## bus_data
BUS_I | BUS_TYPE | Pd | Qd | Gs | Bs | area | Vm | Va | baseKV | zone | Vmax | Vmin
1 | 1 | 0.030919 | 0.0077491 | 0 | 0 | 1 | 0.99411 | -0.11327 | 0.4 | 1 | 1.1 | 0.9
2 | 1 | 0.072882 | 0.018266 | 0 | 0 | 1 | 0.99472 | -0.10143 | 0.4 | 1 | 1.1 | 0.9
4 | 3 | 0.025653 | 0.0064291 | 0 | 0 | 1 | 1 | 0 | 0.4 | 1 | 1.1 | 0.9
5 | 1 | 0 | 0 | 0 | 0 | 1 | 0.99845 | -0.029603 | 0.4 | 1 | 1.1 | 0.9
23 | 1 | 0.0051428 | 0.0012889 | 0 | 0 | 1 | 0.9926 | -0.14195 | 0.4 | 1 | 1.1 | 0.9
24 | 1 | 0 | 0 | 0 | 0 | 1 | 0.99139 | -0.16518 | 0.4 | 1 | 1.1 | 0.9
27 | 1 | 0 | 0 | 0 | 0 | 1 | 0.99057 | -0.18112 | 0.4 | 1 | 1.1 | 0.9
28 | 1 | 0.016731 | 0.0041932 | 0 | 0 | 1 | 0.98972 | -0.19775 | 0.4 | 1 | 1.1 | 0.9
29 | 1 | 0.0080011 | 0.0020053 | 0 | 0 | 1 | 0.98945 | -0.20299 | 0.4 | 1 | 1.1 | 0.9

## generator_data
GEN_BUS | PG | QG | QMAX | QMIN | VG | MBASE | GEN_STATUS | PMAX | PMIN
4 | 0.16012 | 0.040433 | 10 | -10 | 1 | 100 | 1 | 10 | 0

## branch_data
F_BUS | T_BUS | BR_R | BR_X | BR_B | RATE_A | RATE_B | RATE_C | TAP | SHIFT | BR_STATUS | ANGMIN | ANGMAX | P_in | Q_in | P_out | Q_out
1 | 2 | 1.6963 | 1.0856 | 2.8485e-09 | 0 | 0 | 0 | 0 | 0 | 1 | -90 | 90 | -0.030919 | -0.0077491 | 0.030937 | 0.0077599
2 | 4 | 4.3569 | 2.7884 | 7.3164e-09 | 0 | 0 | 0 | 0 | 0 | 1 | -90 | 90 | -0.10382 | -0.026026 | 0.10432 | 0.026348
4 | 5 | 4.4326 | 2.8369 | 7.4436e-09 | 0 | 0 | 0 | 0 | 0 | 1 | -90 | 90 | 0.030147 | 0.007656 | -0.030104 | -0.0076293
5 | 23 | 16.7005 | 10.6883 | 2.8045e-08 | 0 | 0 | 0 | 0 | 0 | 1 | -90 | 90 | 0.030104 | 0.0076293 | -0.029943 | -0.0075287
23 | 24 | 4.1427 | 2.6514 | 6.9568e-09 | 0 | 0 | 0 | 0 | 0 | 1 | -90 | 90 | 0.0248 | 0.0062398 | -0.024772 | -0.0062229
24 | 27 | 2.8371 | 1.8157 | 4.7643e-09 | 0 | 0 | 0 | 0 | 0 | 1 | -90 | 90 | 0.024772 | 0.0062229 | -0.024754 | -0.0062113
27 | 28 | 2.9533 | 1.8901 | 4.9594e-09 | 0 | 0 | 0 | 0 | 0 | 1 | -90 | 90 | 0.024754 | 0.0062113 | -0.024734 | -0.0061993
28 | 29 | 2.8745 | 1.8397 | 4.8271e-09 | 0 | 0 | 0 | 0 | 0 | 1 | -90 | 90 | 0.0080031 | 0.0020061 | -0.0080011 | -0.0020053