## bus_data
BUS_I | BUS_TYPE | Pd | Qd | Gs | Bs | area | Vm | Va | baseKV | zone | Vmax | Vmin
1 | 1 | 0.0070171 | 0.0017586 | 0 | 0 | 1 | 0.97041 | -0.5722 | 0.4 | 1 | 1.1 | 0.9
2 | 1 | 0.0037237 | 0.00093325 | 0 | 0 | 1 | 0.97061 | -0.56839 | 0.4 | 1 | 1.1 | 0.9
3 | 1 | 0 | 0 | 0 | 0 | 1 | 0.97101 | -0.5603 | 0.4 | 1 | 1.1 | 0.9
9 | 1 | 0.0063683 | 0.001596 | 0 | 0 | 1 | 0.97122 | -0.55623 | 0.4 | 1 | 1.1 | 0.9
27 | 1 | 0.0021697 | 0.00054379 | 0 | 0 | 1 | 0.97178 | -0.5451 | 0.4 | 1 | 1.1 | 0.9
5 | 1 | 0 | 0 | 0 | 0 | 1 | 0.97312 | -0.51865 | 0.4 | 1 | 1.1 | 0.9
15 | 1 | 0.0096207 | 0.0024112 | 0 | 0 | 1 | 0.97212 | -0.53833 | 0.4 | 1 | 1.1 | 0.9
13 | 1 | 0 | 0 | 0 | 0 | 1 | 0.97409 | -0.4995 | 0.4 | 1 | 1.1 | 0.9
14 | 1 | 0.0052248 | 0.0013094 | 0 | 0 | 1 | 0.97304 | -0.52028 | 0.4 | 1 | 1.1 | 0.9
73 | 1 | 0.0074854 | 0.001876 | 0 | 0 | 1 | 0.97372 | -0.5068 | 0.4 | 1 | 1.1 | 0.9
11 | 1 | 0 | 0 | 0 | 0 | 1 | 0.97422 | -0.49707 | 0.4 | 1 | 1.1 | 0.9
6 | 1 | 0.0071729 | 0.0017977 | 0 | 0 | 1 | 0.99057 | -0.18012 | 0.4 | 1 | 1.1 | 0.9
7 | 1 | 0.0083894 | 0.0021026 | 0 | 0 | 1 | 0.99065 | -0.1787 | 0.4 | 1 | 1.1 | 0.9
8 | 1 | 0 | 0 | 0 | 0 | 1 | 0.99139 | -0.16426 | 0.4 | 1 | 1.1 | 0.9
16 | 1 | 0.0007649 | 0.0001917 | 0 | 0 | 1 | 0.99205 | -0.15161 | 0.4 | 1 | 1.1 | 0.9
17 | 1 | 0.00087138 | 0.00021839 | 0 | 0 | 1 | 0.99127 | -0.16656 | 0.4 | 1 | 1.1 | 0.9
18 | 1 | 0.0014707 | 0.0003686 | 0 | 0 | 1 | 0.99253 | -0.14227 | 0.4 | 1 | 1.1 | 0.9
60 | 1 | 0.00094218 | 0.00023613 | 0 | 0 | 1 | 0.99103 | -0.17118 | 0.4 | 1 | 1.1 | 0.9
10 | 1 | 0.0027504 | 0.00068932 | 0 | 0 | 1 | 0.97417 | -0.49798 | 0.4 | 1 | 1.1 | 0.9
12 | 1 | 0 | 0 | 0 | 0 | 1 | 0.97577 | -0.46647 | 0.4 | 1 | 1.1 | 0.9
67 | 1 | 0 | 0 | 0 | 0 | 1 | 0.97794 | -0.42402 | 0.4 | 1 | 1.1 | 0.9
33 | 1 | 0.003858 | 0.00096691 | 0 | 0 | 1 | 0.97539 | -0.47397 | 0.4 | 1 | 1.1 | 0.9
57 | 1 | 0.0051122 | 0.0012812 | 0 | 0 | 1 | 0.9805 | -0.37406 | 0.4 | 1 | 1.1 | 0.9
32 | 1 | 0.0022996 | 0.00057634 | 0 | 0 | 1 | 0.97509 | -0.47999 | 0.4 | 1 | 1.1 | 0.9
71 | 1 | 0.0039423 | 0.00098803 | 0 | 0 | 1 | 0.97342 | -0.5127 | 0.4 | 1 | 1.1 | 0.9
19 | 1 | 0 | 0 | 0 | 0 | 1 | 0.99378 | -0.11826 | 0.4 | 1 | 1.1 | 0.9
61 | 1 | 0.0016123 | 0.00040409 | 0 | 0 | 1 | 0.99067 | -0.17817 | 0.4 | 1 | 1.1 | 0.9
20 | 1 | 0.00051758 | 0.00012972 | 0 | 0 | 1 | 0.99307 | -0.13181 | 0.4 | 1 | 1.1 | 0.9
21 | 1 | 0.0010523 | 0.00026374 | 0 | 0 | 1 | 0.99593 | -0.077132 | 0.4 | 1 | 1.1 | 0.9
52 | 1 | 0 | 0 | 0 | 0 | 1 | 0.99179 | -0.15623 | 0.4 | 1 | 1.1 | 0.9
59 | 1 | 0 | 0 | 0 | 0 | 1 | 0.99738 | -0.049729 | 0.4 | 1 | 1.1 | 0.9
81 | 1 | 0 | 0 | 0 | 0 | 1 | 0.99115 | -0.16843 | 0.4 | 1 | 1.1 | 0.9
50 | 1 | 0.00047497 | 0.00011904 | 0 | 0 | 1 | 0.99073 | -0.17684 | 0.4 | 1 | 1.1 | 0.9
77 | 3 | 0.010797 | 0.002706 | 0 | 0 | 1 | 1 | 0 | 0.4 | 1 | 1.1 | 0.9
58 | 1 | 0 | 0 | 0 | 0 | 1 | 0.99685 | -0.059759 | 0.4 | 1 | 1.1 | 0.9
22 | 1 | 0.0018996 | 0.00047609 | 0 | 0 | 1 | 0.98662 | -0.25678 | 0.4 | 1 | 1.1 | 0.9
23 | 1 | 0.0019604 | 0.00049131 | 0 | 0 | 1 | 0.987 | -0.24928 | 0.4 | 1 | 1.1 | 0.9
24 | 1 | 0.0029676 | 0.00074374 | 0 | 0 | 1 | 0.98657 | -0.25767 | 0.4 | 1 | 1.1 | 0.9
25 | 1 | 0 | 0 | 0 | 0 | 1 | 0.98808 | -0.22829 | 0.4 | 1 | 1.1 | 0.9
26 | 1 | 0.0024548 | 0.00061524 | 0 | 0 | 1 | 0.98637 | -0.26166 | 0.4 | 1 | 1.1 | 0.9
53 | 1 | 0 | 0 | 0 | 0 | 1 | 0.98831 | -0.22396 | 0.4 | 1 | 1.1 | 0.9
78 | 1 | 0.0018934 | 0.00047453 | 0 | 0 | 1 | 0.98631 | -0.26283 | 0.4 | 1 | 1.1 | 0.9
75 | 1 | 0.0014818 | 0.00037137 | 0 | 0 | 1 | 0.98945 | -0.20188 | 0.4 | 1 | 1.1 | 0.9
65 | 1 | 0.0022478 | 0.00056334 | 0 | 0 | 1 | 0.98612 | -0.26652 | 0.4 | 1 | 1.1 | 0.9
28 | 1 | 0.0058669 | 0.0014704 | 0 | 0 | 1 | 0.99552 | -0.085574 | 0.4 | 1 | 1.1 | 0.9
29 | 1 | 0.0077347 | 0.0019385 | 0 | 0 | 1 | 0.99567 | -0.082601 | 0.4 | 1 | 1.1 | 0.9
30 | 1 | 0.005868 | 0.0014707 | 0 | 0 | 1 | 0.9954 | -0.087777 | 0.4 | 1 | 1.1 | 0.9
31 | 1 | 0.0077347 | 0.0019385 | 0 | 0 | 1 | 0.99607 | -0.074802 | 0.4 | 1 | 1.1 | 0.9
34 | 1 | 0.0021515 | 0.00053921 | 0 | 0 | 1 | 0.97485 | -0.4846 | 0.4 | 1 | 1.1 | 0.9
35 | 1 | 0.0038552 | 0.00096621 | 0 | 0 | 1 | 0.97466 | -0.48839 | 0.4 | 1 | 1.1 | 0.9
46 | 1 | 0 | 0 | 0 | 0 | 1 | 0.9746 | -0.4896 | 0.4 | 1 | 1.1 | 0.9
47 | 1 | 0.0040516 | 0.0010154 | 0 | 0 | 1 | 0.97447 | -0.49213 | 0.4 | 1 | 1.1 | 0.9
36 | 1 | 0.0039417 | 0.00098789 | 0 | 0 | 1 | 0.98306 | -0.32443 | 0.4 | 1 | 1.1 | 0.9
37 | 1 | 0.0021429 | 0.00053707 | 0 | 0 | 1 | 0.98287 | -0.32816 | 0.4 | 1 | 1.1 | 0.9
38 | 1 | 0.0013688 | 0.00034306 | 0 | 0 | 1 | 0.98314 | -0.32285 | 0.4 | 1 | 1.1 | 0.9
39 | 1 | 0 | 0 | 0 | 0 | 1 | 0.98285 | -0.32848 | 0.4 | 1 | 1.1 | 0.9
79 | 1 | 0.0019099 | 0.00047867 | 0 | 0 | 1 | 0.98276 | -0.33024 | 0.4 | 1 | 1.1 | 0.9
40 | 1 | 0.0021474 | 0.00053819 | 0 | 0 | 1 | 0.98336 | -0.3185 | 0.4 | 1 | 1.1 | 0.9
41 | 1 | 0.0020274 | 0.00050811 | 0 | 0 | 1 | 0.98283 | -0.32895 | 0.4 | 1 | 1.1 | 0.9
45 | 1 | 0.0054318 | 0.0013613 | 0 | 0 | 1 | 0.98279 | -0.32954 | 0.4 | 1 | 1.1 | 0.9
42 | 1 | 0.0068332 | 0.0017126 | 0 | 0 | 1 | 0.98406 | -0.305 | 0.4 | 1 | 1.1 | 0.9
56 | 1 | 0.0014209 | 0.00035612 | 0 | 0 | 1 | 0.98203 | -0.34436 | 0.4 | 1 | 1.1 | 0.9
43 | 1 | 0.0018347 | 0.00045982 | 0 | 0 | 1 | 0.98476 | -0.2914 | 0.4 | 1 | 1.1 | 0.9
44 | 1 | 0 | 0 | 0 | 0 | 1 | 0.98523 | -0.28235 | 0.4 | 1 | 1.1 | 0.9
74 | 1 | 0 | 0 | 0 | 0 | 1 | 0.98537 | -0.27964 | 0.4 | 1 | 1.1 | 0.9
98 | 1 | 0.0026472 | 0.00066345 | 0 | 0 | 1 | 0.98589 | -0.26971 | 0.4 | 1 | 1.1 | 0.9
96 | 1 | 0.001743 | 0.00043684 | 0 | 0 | 1 | 0.98519 | -0.28317 | 0.4 | 1 | 1.1 | 0.9
54 | 1 | 0.0082528 | 0.0020683 | 0 | 0 | 1 | 0.9816 | -0.35263 | 0.4 | 1 | 1.1 | 0.9
48 | 1 | 0.010024 | 0.0025123 | 0 | 0 | 1 | 0.99027 | -0.18578 | 0.4 | 1 | 1.1 | 0.9
49 | 1 | 0.0013407 | 0.00033602 | 0 | 0 | 1 | 0.99018 | -0.18741 | 0.4 | 1 | 1.1 | 0.9
51 | 1 | 0.015129 | 0.0037916 | 0 | 0 | 1 | 0.98978 | -0.19532 | 0.4 | 1 | 1.1 | 0.9
85 | 1 | 0.0016398 | 0.00041098 | 0 | 0 | 1 | 0.98976 | -0.19569 | 0.4 | 1 | 1.1 | 0.9
87 | 1 | 0.0010384 | 0.00026025 | 0 | 0 | 1 | 0.98966 | -0.19758 | 0.4 | 1 | 1.1 | 0.9
91 | 1 | 0.002912 | 0.00072983 | 0 | 0 | 1 | 0.98993 | -0.19183 | 0.4 | 1 | 1.1 | 0.9
88 | 1 | 0.0099024 | 0.0024818 | 0 | 0 | 1 | 0.99085 | -0.17432 | 0.4 | 1 | 1.1 | 0.9
76 | 1 | 0.0010812 | 0.00027098 | 0 | 0 | 1 | 0.98947 | -0.20135 | 0.4 | 1 | 1.1 | 0.9
55 | 1 | 0.0014245 | 0.00035702 | 0 | 0 | 1 | 0.98129 | -0.35873 | 0.4 | 1 | 1.1 | 0.9
68 | 1 | 0.00035567 | 8.9139e-05 | 0 | 0 | 1 | 0.99057 | -0.18015 | 0.4 | 1 | 1.1 | 0.9
69 | 1 | 0 | 0 | 0 | 0 | 1 | 0.99021 | -0.18716 | 0.4 | 1 | 1.1 | 0.9
62 | 1 | 0.0034999 | 0.00087715 | 0 | 0 | 1 | 0.98603 | -0.26819 | 0.4 | 1 | 1.1 | 0.9
63 | 1 | 0.0018395 | 0.00046102 | 0 | 0 | 1 | 0.98609 | -0.26706 | 0.4 | 1 | 1.1 | 0.9
64 | 1 | 0.0032238 | 0.00080797 | 0 | 0 | 1 | 0.98601 | -0.26876 | 0.4 | 1 | 1.1 | 0.9
66 | 1 | 0.00057352 | 0.00014374 | 0 | 0 | 1 | 0.986 | -0.26894 | 0.4 | 1 | 1.1 | 0.9
100 | 1 | 0.0032155 | 0.00080589 | 0 | 0 | 1 | 0.98598 | -0.26925 | 0.4 | 1 | 1.1 | 0.9
82 | 1 | 0.0021069 | 0.00052805 | 0 | 0 | 1 | 0.98596 | -0.26962 | 0.4 | 1 | 1.1 | 0.9
80 | 1 | 0.0010643 | 0.00026673 | 0 | 0 | 1 | 0.99019 | -0.18749 | 0.4 | 1 | 1.1 | 0.9
70 | 1 | 0.0039416 | 0.00098785 | 0 | 0 | 1 | 0.97322 | -0.51675 | 0.4 | 1 | 1.1 | 0.9
72 | 1 | 0.0049795 | 0.001248 | 0 | 0 | 1 | 0.97309 | -0.51927 | 0.4 | 1 | 1.1 | 0.9
95 | 1 | 0.00218 | 0.00054637 | 0 | 0 | 1 | 0.98709 | -0.24646 | 0.4 | 1 | 1.1 | 0.9
97 | 1 | 0.0046298 | 0.0011603 | 0 | 0 | 1 | 0.98496 | -0.28758 | 0.4 | 1 | 1.1 | 0.9
94 | 1 | 0.0029195 | 0.00073169 | 0 | 0 | 1 | 0.9892 | -0.20598 | 0.4 | 1 | 1.1 | 0.9
89 | 1 | 0.0044164 | 0.0011068 | 0 | 0 | 1 | 0.99079 | -0.17557 | 0.4 | 1 | 1.1 | 0.9
84 | 1 | 0.0017413 | 0.00043642 | 0 | 0 | 1 | 0.98963 | -0.19818 | 0.4 | 1 | 1.1 | 0.9
86 | 1 | 0.0025808 | 0.00064681 | 0 | 0 | 1 | 0.98966 | -0.19764 | 0.4 | 1 | 1.1 | 0.9
90 | 1 | 0.0039233 | 0.00098327 | 0 | 0 | 1 | 0.99072 | -0.17687 | 0.4 | 1 | 1.1 | 0.9
92 | 1 | 0.0023032 | 0.00057722 | 0 | 0 | 1 | 0.9886 | -0.21734 | 0.4 | 1 | 1.1 | 0.9
93 | 1 | 0.0042334 | 0.001061 | 0 | 0 | 1 | 0.98786 | -0.23168 | 0.4 | 1 | 1.1 | 0.9

## generator_data
GEN_BUS | PG | QG | QMAX | QMIN | VG | MBASE | GEN_STATUS | PMAX | PMIN
77 | 0.28975 | 0.074157 | 10 | -10 | 1 | 100 | 1 | 10 | 0

## branch_data
F_BUS | T_BUS | BR_R | BR_X | BR_B | RATE_A | RATE_B | RATE_C | TAP | SHIFT | BR_STATUS | ANGMIN | ANGMAX | P_in | Q_in | P_out | Q_out
1 | 2 | 2.2966 | 1.4698 | 3.8566e-09 | 0 | 0 | 0 | 0 | 0 | 1 | -90 | 90 | -0.0070168 | -0.0017587 | 0.0070181 | 0.0017592
2 | 3 | 3.1786 | 2.0343 | 5.3378e-09 | 0 | 0 | 0 | 0 | 0 | 1 | -90 | 90 | -0.010742 | -0.0026925 | 0.010746 | 0.0026946
3 | 9 | 1.602 | 1.0253 | 2.6902e-09 | 0 | 0 | 0 | 0 | 0 | 1 | -90 | 90 | -0.010746 | -0.0026946 | 0.010748 | 0.0026957
9 | 27 | 2.7523 | 1.7615 | 4.6219e-09 | 0 | 0 | 0 | 0 | 0 | 1 | -90 | 90 | -0.017116 | -0.0042918 | 0.017125 | 0.0042972
27 | 15 | 1.4875 | 0.95199 | 2.4979e-09 | 0 | 0 | 0 | 0 | 0 | 1 | -90 | 90 | -0.019295 | -0.004841 | 0.019301 | 0.0048447
5 | 15 | 2.8863 | 1.8473 | 4.8469e-09 | 0 | 0 | 0 | 0 | 0 | 1 | -90 | 90 | 0.028949 | 0.0072729 | -0.028921 | -0.007256
5 | 13 | 2.3849 | 1.5264 | 4.0049e-09 | 0 | 0 | 0 | 0 | 0 | 1 | -90 | 90 | -0.034174 | -0.0085824 | 0.034205 | 0.008602
5 | 14 | 1.3184 | 0.84376 | 2.2139e-09 | 0 | 0 | 0 | 0 | 0 | 1 | -90 | 90 | 0.005225 | 0.0013095 | -0.0052246 | -0.0013095
13 | 73 | 1.5268 | 0.97714 | 2.5639e-09 | 0 | 0 | 0 | 0 | 0 | 1 | -90 | 90 | 0.020361 | 0.0051072 | -0.020354 | -0.0051029
13 | 11 | 0.18969 | 0.1214 | 3.1854e-10 | 0 | 0 | 0 | 0 | 0 | 1 | -90 | 90 | -0.054566 | -0.013709 | 0.054573 | 0.013713
73 | 71 | 1.9488 | 1.2472 | 3.2725e-09 | 0 | 0 | 0 | 0 | 0 | 1 | -90 | 90 | 0.012869 | 0.0032268 | -0.012865 | -0.0032248
11 | 12 | 2.2781 | 1.458 | 3.8256e-09 | 0 | 0 | 0 | 0 | 0 | 1 | -90 | 90 | -0.057323 | -0.014402 | 0.057407 | 0.014456
11 | 10 | 1.4108 | 0.90291 | 2.3691e-09 | 0 | 0 | 0 | 0 | 0 | 1 | -90 | 90 | 0.0027505 | 0.00068919 | -0.0027503 | -0.00068934
6 | 7 | 0.87265 | 0.5585 | 1.4654e-09 | 0 | 0 | 0 | 0 | 0 | 1 | -90 | 90 | -0.0071729 | -0.0017977 | 0.0071734 | 0.0017979
7 | 8 | 4.0849 | 2.6143 | 6.8597e-09 | 0 | 0 | 0 | 0 | 0 | 1 | -90 | 90 | -0.015563 | -0.0039005 | 0.015574 | 0.0039067
8 | 16 | 1.0966 | 0.70184 | 1.8415e-09 | 0 | 0 | 0 | 0 | 0 | 1 | -90 | 90 | -0.051006 | -0.012838 | 0.051037 | 0.012857
8 | 17 | 0.28747 | 0.18398 | 4.8274e-10 | 0 | 0 | 0 | 0 | 0 | 1 | -90 | 90 | 0.035432 | 0.0089311 | -0.035428 | -0.0089286
16 | 18 | 0.79842 | 0.51099 | 1.3408e-09 | 0 | 0 | 0 | 0 | 0 | 1 | -90 | 90 | -0.051802 | -0.013049 | 0.051825 | 0.013064
17 | 60 | 0.5908 | 0.37811 | 9.9211e-10 | 0 | 0 | 0 | 0 | 0 | 1 | -90 | 90 | 0.034557 | 0.0087102 | -0.034549 | -0.0087054
18 | 19 | 1.9989 | 1.2793 | 3.3567e-09 | 0 | 0 | 0 | 0 | 0 | 1 | -90 | 90 | -0.053295 | -0.013432 | 0.053357 | 0.013471
60 | 61 | 0.9183 | 0.58771 | 1.5421e-09 | 0 | 0 | 0 | 0 | 0 | 1 | -90 | 90 | 0.033607 | 0.0084693 | -0.033596 | -0.0084623
12 | 67 | 2.472 | 1.5821 | 4.1512e-09 | 0 | 0 | 0 | 0 | 0 | 1 | -90 | 90 | -0.073636 | -0.018526 | 0.073786 | 0.018622
12 | 33 | 1.972 | 1.2621 | 3.3116e-09 | 0 | 0 | 0 | 0 | 0 | 1 | -90 | 90 | 0.016229 | 0.0040711 | -0.016223 | -0.0040677
67 | 57 | 2.9228 | 1.8706 | 4.9082e-09 | 0 | 0 | 0 | 0 | 0 | 1 | -90 | 90 | -0.073786 | -0.018622 | 0.073963 | 0.018734
33 | 32 | 2.0775 | 1.3296 | 3.4887e-09 | 0 | 0 | 0 | 0 | 0 | 1 | -90 | 90 | 0.012366 | 0.0031007 | -0.012362 | -0.0030988
57 | 55 | 0.84192 | 0.53883 | 2.8276e-09 | 0 | 0 | 0 | 0 | 0 | 1 | -90 | 90 | -0.079075 | -0.020016 | 0.079133 | 0.020053
32 | 34 | 1.9538 | 1.2504 | 3.2809e-09 | 0 | 0 | 0 | 0 | 0 | 1 | -90 | 90 | 0.010062 | 0.0025225 | -0.01006 | -0.0025213
71 | 70 | 1.9252 | 1.2321 | 3.2329e-09 | 0 | 0 | 0 | 0 | 0 | 1 | -90 | 90 | 0.0089231 | 0.0022367 | -0.0089214 | -0.002236
19 | 20 | 0.30969 | 0.1982 | 1.5602e-09 | 0 | 0 | 0 | 0 | 0 | 1 | -90 | 90 | 0.19579 | 0.049915 | -0.19567 | -0.049833
19 | 21 | 0.73948 | 0.47326 | 3.7253e-09 | 0 | 0 | 0 | 0 | 0 | 1 | -90 | 90 | -0.24915 | -0.063386 | 0.24965 | 0.063702
61 | 68 | 0.27299 | 0.17472 | 4.5843e-10 | 0 | 0 | 0 | 0 | 0 | 1 | -90 | 90 | 0.031984 | 0.0080582 | -0.031981 | -0.0080563
20 | 52 | 0.55819 | 0.35724 | 2.812e-09 | 0 | 0 | 0 | 0 | 0 | 1 | -90 | 90 | 0.19515 | 0.049704 | -0.19492 | -0.049557
21 | 59 | 0.49239 | 0.31513 | 2.4806e-09 | 0 | 0 | 0 | 0 | 0 | 1 | -90 | 90 | -0.2507 | -0.063966 | 0.25103 | 0.064179
52 | 81 | 0.33792 | 0.21627 | 1.7024e-09 | 0 | 0 | 0 | 0 | 0 | 1 | -90 | 90 | 0.16089 | 0.041008 | -0.1608 | -0.040947
52 | 50 | 2.6722 | 1.7102 | 4.4873e-09 | 0 | 0 | 0 | 0 | 0 | 1 | -90 | 90 | 0.034027 | 0.0085494 | -0.033994 | -0.0085284
59 | 77 | 0.80846 | 0.51741 | 4.0729e-09 | 0 | 0 | 0 | 0 | 0 | 1 | -90 | 90 | -0.27828 | -0.071022 | 0.27895 | 0.071451
59 | 58 | 1.6428 | 1.0514 | 2.7587e-09 | 0 | 0 | 0 | 0 | 0 | 1 | -90 | 90 | 0.027246 | 0.0068435 | -0.027233 | -0.0068355
81 | 91 | 0.73026 | 0.46737 | 3.6789e-09 | 0 | 0 | 0 | 0 | 0 | 1 | -90 | 90 | 0.14255 | 0.036372 | -0.14239 | -0.03627
81 | 88 | 1.4215 | 0.90977 | 2.3871e-09 | 0 | 0 | 0 | 0 | 0 | 1 | -90 | 90 | 0.018248 | 0.0045751 | -0.018243 | -0.004572
50 | 48 | 1.174 | 0.75138 | 1.9715e-09 | 0 | 0 | 0 | 0 | 0 | 1 | -90 | 90 | 0.033519 | 0.0084094 | -0.033505 | -0.0084004
58 | 31 | 2.4609 | 1.575 | 4.1325e-09 | 0 | 0 | 0 | 0 | 0 | 1 | -90 | 90 | 0.027233 | 0.0068355 | -0.027214 | -0.0068234
22 | 23 | 1.2627 | 0.8081 | 2.1203e-09 | 0 | 0 | 0 | 0 | 0 | 1 | -90 | 90 | -0.025933 | -0.006502 | 0.025942 | 0.0065078
22 | 24 | 0.16208 | 0.10373 | 2.7217e-10 | 0 | 0 | 0 | 0 | 0 | 1 | -90 | 90 | 0.024033 | 0.006026 | -0.024032 | -0.0060253
23 | 25 | 3.2897 | 2.1054 | 5.5243e-09 | 0 | 0 | 0 | 0 | 0 | 1 | -90 | 90 | -0.027902 | -0.0069991 | 0.02793 | 0.0070164
24 | 26 | 0.82648 | 0.52894 | 1.3879e-09 | 0 | 0 | 0 | 0 | 0 | 1 | -90 | 90 | 0.021064 | 0.0052816 | -0.02106 | -0.0052792
25 | 53 | 0.68062 | 0.4356 | 1.143e-09 | 0 | 0 | 0 | 0 | 0 | 1 | -90 | 90 | -0.02793 | -0.0070164 | 0.027936 | 0.00702
26 | 78 | 0.27454 | 0.17571 | 4.6103e-10 | 0 | 0 | 0 | 0 | 0 | 1 | -90 | 90 | 0.018606 | 0.0046639 | -0.018605 | -0.0046633
53 | 75 | 3.4697 | 2.2206 | 5.8265e-09 | 0 | 0 | 0 | 0 | 0 | 1 | -90 | 90 | -0.027936 | -0.00702 | 0.027966 | 0.0070383
78 | 65 | 0.96143 | 0.61531 | 1.6145e-09 | 0 | 0 | 0 | 0 | 0 | 1 | -90 | 90 | 0.016711 | 0.0041888 | -0.016708 | -0.004187
75 | 76 | 0.079516 | 0.050891 | 1.3353e-10 | 0 | 0 | 0 | 0 | 0 | 1 | -90 | 90 | -0.029447 | -0.0074097 | 0.029448 | 0.0074101
65 | 100 | 3.6944 | 2.3644 | 6.2039e-09 | 0 | 0 | 0 | 0 | 0 | 1 | -90 | 90 | 0.0032159 | 0.00080556 | -0.0032155 | -0.00080589
65 | 63 | 0.21029 | 0.13459 | 3.5313e-10 | 0 | 0 | 0 | 0 | 0 | 1 | -90 | 90 | 0.011245 | 0.0028181 | -0.011244 | -0.002818
28 | 29 | 1.1255 | 0.72031 | 1.89e-09 | 0 | 0 | 0 | 0 | 0 | 1 | -90 | 90 | -0.011735 | -0.0029411 | 0.011737 | 0.002942
28 | 30 | 1.6676 | 1.0673 | 2.8004e-09 | 0 | 0 | 0 | 0 | 0 | 1 | -90 | 90 | 0.0058686 | 0.0014708 | -0.005868 | -0.0014707
29 | 31 | 1.7804 | 1.1395 | 2.9899e-09 | 0 | 0 | 0 | 0 | 0 | 1 | -90 | 90 | -0.019472 | -0.0048805 | 0.019479 | 0.0048849
34 | 35 | 2.0414 | 1.3065 | 3.4281e-09 | 0 | 0 | 0 | 0 | 0 | 1 | -90 | 90 | 0.0079088 | 0.0019821 | -0.0079074 | -0.0019815
35 | 46 | 1.2705 | 0.8131 | 2.1335e-09 | 0 | 0 | 0 | 0 | 0 | 1 | -90 | 90 | 0.0040522 | 0.0010153 | -0.004052 | -0.0010153
46 | 47 | 2.6562 | 1.7 | 4.4605e-09 | 0 | 0 | 0 | 0 | 0 | 1 | -90 | 90 | 0.004052 | 0.0010153 | -0.0040515 | -0.0010155
36 | 37 | 2.6546 | 1.699 | 4.4578e-09 | 0 | 0 | 0 | 0 | 0 | 1 | -90 | 90 | 0.0060815 | 0.0015233 | -0.0060804 | -0.001523
36 | 38 | 0.68206 | 0.43652 | 1.1454e-09 | 0 | 0 | 0 | 0 | 0 | 1 | -90 | 90 | -0.010023 | -0.0025112 | 0.010024 | 0.0025115
37 | 39 | 0.683 | 0.43712 | 1.1469e-09 | 0 | 0 | 0 | 0 | 0 | 1 | -90 | 90 | 0.0020274 | 0.00050789 | -0.0020274 | -0.00050799
37 | 79 | 4.713 | 3.0163 | 7.9144e-09 | 0 | 0 | 0 | 0 | 0 | 1 | -90 | 90 | 0.0019101 | 0.00047803 | -0.0019099 | -0.00047868
38 | 40 | 1.6555 | 1.0595 | 2.7801e-09 | 0 | 0 | 0 | 0 | 0 | 1 | -90 | 90 | -0.011393 | -0.0028546 | 0.011395 | 0.0028559
39 | 41 | 0.99213 | 0.63496 | 1.6661e-09 | 0 | 0 | 0 | 0 | 0 | 1 | -90 | 90 | 0.0020274 | 0.00050799 | -0.0020274 | -0.00050812
40 | 45 | 0.50274 | 0.32176 | 2.5327e-09 | 0 | 0 | 0 | 0 | 0 | 1 | -90 | 90 | 0.095837 | 0.024306 | -0.095787 | -0.024273
40 | 42 | 0.53899 | 0.34496 | 2.7153e-09 | 0 | 0 | 0 | 0 | 0 | 1 | -90 | 90 | -0.10938 | -0.0277 | 0.10945 | 0.027745
45 | 56 | 0.71514 | 0.45769 | 3.6027e-09 | 0 | 0 | 0 | 0 | 0 | 1 | -90 | 90 | 0.090355 | 0.022912 | -0.09029 | -0.022871
42 | 43 | 0.5115 | 0.32736 | 2.5769e-09 | 0 | 0 | 0 | 0 | 0 | 1 | -90 | 90 | -0.11628 | -0.029457 | 0.11636 | 0.029506
56 | 54 | 0.40479 | 0.25907 | 2.0393e-09 | 0 | 0 | 0 | 0 | 0 | 1 | -90 | 90 | 0.08887 | 0.022515 | -0.088834 | -0.022493
43 | 44 | 0.33542 | 0.21467 | 1.6898e-09 | 0 | 0 | 0 | 0 | 0 | 1 | -90 | 90 | -0.11819 | -0.029965 | 0.11825 | 0.029998
44 | 74 | 0.10065 | 0.064417 | 5.0706e-10 | 0 | 0 | 0 | 0 | 0 | 1 | -90 | 90 | -0.11825 | -0.029998 | 0.11826 | 0.030008
74 | 98 | 0.34972 | 0.22382 | 1.7618e-09 | 0 | 0 | 0 | 0 | 0 | 1 | -90 | 90 | -0.12464 | -0.031605 | 0.1247 | 0.031643
74 | 96 | 2.4075 | 1.5408 | 4.0428e-09 | 0 | 0 | 0 | 0 | 0 | 1 | -90 | 90 | 0.0063748 | 0.0015974 | -0.0063737 | -0.0015971
98 | 95 | 0.80279 | 0.51379 | 4.0443e-09 | 0 | 0 | 0 | 0 | 0 | 1 | -90 | 90 | -0.12734 | -0.032307 | 0.12749 | 0.032398
96 | 97 | 4.1406 | 2.65 | 6.9532e-09 | 0 | 0 | 0 | 0 | 0 | 1 | -90 | 90 | 0.0046307 | 0.0011603 | -0.0046297 | -0.0011603
54 | 55 | 0.32913 | 0.21064 | 1.6581e-09 | 0 | 0 | 0 | 0 | 0 | 1 | -90 | 90 | 0.080582 | 0.020424 | -0.080558 | -0.02041
48 | 49 | 0.30381 | 0.19444 | 5.1017e-10 | 0 | 0 | 0 | 0 | 0 | 1 | -90 | 90 | 0.02348 | 0.0058882 | -0.023479 | -0.0058871
49 | 51 | 1.5705 | 1.0051 | 2.6372e-09 | 0 | 0 | 0 | 0 | 0 | 1 | -90 | 90 | 0.022138 | 0.005551 | -0.02213 | -0.005546
51 | 85 | 0.23162 | 0.14823 | 3.8895e-10 | 0 | 0 | 0 | 0 | 0 | 1 | -90 | 90 | 0.007001 | 0.0017544 | -0.0070009 | -0.0017543
85 | 87 | 1.5537 | 0.99435 | 2.609e-09 | 0 | 0 | 0 | 0 | 0 | 1 | -90 | 90 | 0.0053611 | 0.0013433 | -0.0053606 | -0.0013433
87 | 86 | 0.059128 | 0.037842 | 9.9291e-11 | 0 | 0 | 0 | 0 | 0 | 1 | -90 | 90 | 0.0043222 | 0.001083 | -0.0043221 | -0.001083
91 | 94 | 0.45025 | 0.28816 | 2.2683e-09 | 0 | 0 | 0 | 0 | 0 | 1 | -90 | 90 | 0.13948 | 0.03554 | -0.13938 | -0.035479
88 | 89 | 0.6588 | 0.42164 | 1.1063e-09 | 0 | 0 | 0 | 0 | 0 | 1 | -90 | 90 | 0.0083404 | 0.0020902 | -0.0083399 | -0.00209
76 | 69 | 2.0469 | 1.31 | 3.4372e-09 | 0 | 0 | 0 | 0 | 0 | 1 | -90 | 90 | -0.030529 | -0.0076811 | 0.03055 | 0.007694
68 | 69 | 0.97724 | 0.62544 | 1.6411e-09 | 0 | 0 | 0 | 0 | 0 | 1 | -90 | 90 | 0.031625 | 0.0079672 | -0.031614 | -0.0079605
69 | 80 | 1.3704 | 0.87703 | 2.3012e-09 | 0 | 0 | 0 | 0 | 0 | 1 | -90 | 90 | 0.0010643 | 0.00026652 | -0.0010643 | -0.00026673
62 | 63 | 0.52431 | 0.33556 | 8.8045e-10 | 0 | 0 | 0 | 0 | 0 | 1 | -90 | 90 | -0.0094044 | -0.0023567 | 0.0094049 | 0.002357
62 | 64 | 0.41616 | 0.26635 | 6.9885e-10 | 0 | 0 | 0 | 0 | 0 | 1 | -90 | 90 | 0.0059045 | 0.0014796 | -0.0059044 | -0.0014795
64 | 66 | 0.29856 | 0.19108 | 5.0137e-10 | 0 | 0 | 0 | 0 | 0 | 1 | -90 | 90 | 0.0026805 | 0.00067157 | -0.0026805 | -0.0006716
66 | 82 | 1.4117 | 0.90346 | 2.3706e-09 | 0 | 0 | 0 | 0 | 0 | 1 | -90 | 90 | 0.002107 | 0.00052787 | -0.0021069 | -0.00052805
70 | 72 | 2.1455 | 1.3731 | 3.6028e-09 | 0 | 0 | 0 | 0 | 0 | 1 | -90 | 90 | 0.00498 | 0.0012481 | -0.0049794 | -0.001248
95 | 93 | 0.50244 | 0.32156 | 2.5312e-09 | 0 | 0 | 0 | 0 | 0 | 1 | -90 | 90 | -0.12967 | -0.032944 | 0.12976 | 0.033003
94 | 92 | 0.36872 | 0.23598 | 1.8575e-09 | 0 | 0 | 0 | 0 | 0 | 1 | -90 | 90 | 0.13646 | 0.034747 | -0.13639 | -0.0347
89 | 90 | 1.4573 | 0.9327 | 2.4473e-09 | 0 | 0 | 0 | 0 | 0 | 1 | -90 | 90 | 0.0039235 | 0.00098319 | -0.0039233 | -0.00098327
84 | 86 | 1.3491 | 0.86341 | 2.2655e-09 | 0 | 0 | 0 | 0 | 0 | 1 | -90 | 90 | -0.0017413 | -0.00043642 | 0.0017414 | 0.00043623
92 | 93 | 0.47283 | 0.30261 | 2.382e-09 | 0 | 0 | 0 | 0 | 0 | 1 | -90 | 90 | 0.13408 | 0.034123 | -0.13399 | -0.034064