## bus_data
BUS_I | BUS_TYPE | Pd | Qd | Gs | Bs | area | Vm | Va | baseKV | zone | Vmax | Vmin
1 | 1 | 0.0071632 | 0.0017953 | 0 | 0 | 1 | 0.9908 | -0.1757 | 0.4 | 1 | 1.1 | 0.9
2 | 1 | 0.01051 | 0.002634 | 0 | 0 | 1 | 0.99156 | -0.16103 | 0.4 | 1 | 1.1 | 0.9
3 | 1 | 0 | 0 | 0 | 0 | 1 | 0.98813 | -0.22706 | 0.4 | 1 | 1.1 | 0.9
4 | 1 | 0.0058752 | 0.0014725 | 0 | 0 | 1 | 0.99187 | -0.15514 | 0.4 | 1 | 1.1 | 0.9
5 | 1 | 0.0029911 | 0.00074964 | 0 | 0 | 1 | 0.9881 | -0.22776 | 0.4 | 1 | 1.1 | 0.9
6 | 1 | 0.005489 | 0.0013757 | 0 | 0 | 1 | 0.98677 | -0.25343 | 0.4 | 1 | 1.1 | 0.9
10 | 1 | 0.0057878 | 0.0014505 | 0 | 0 | 1 | 0.99239 | -0.14509 | 0.4 | 1 | 1.1 | 0.9
11 | 1 | 0.0057185 | 0.0014332 | 0 | 0 | 1 | 0.98533 | -0.2813 | 0.4 | 1 | 1.1 | 0.9
32 | 1 | 0.0087503 | 0.002193 | 0 | 0 | 1 | 0.9934 | -0.12586 | 0.4 | 1 | 1.1 | 0.9
12 | 1 | 0 | 0 | 0 | 0 | 1 | 0.98454 | -0.29677 | 0.4 | 1 | 1.1 | 0.9
8 | 1 | 0 | 0 | 0 | 0 | 1 | 0.98263 | -0.33391 | 0.4 | 1 | 1.1 | 0.9
69 | 1 | 0.0078456 | 0.0019663 | 0 | 0 | 1 | 0.98293 | -0.32809 | 0.4 | 1 | 1.1 | 0.9
67 | 1 | 0.0016064 | 0.00040261 | 0 | 0 | 1 | 0.98162 | -0.35369 | 0.4 | 1 | 1.1 | 0.9
9 | 1 | 0 | 0 | 0 | 0 | 1 | 0.99665 | -0.063948 | 0.4 | 1 | 1.1 | 0.9
37 | 1 | 0.0006936 | 0.00017383 | 0 | 0 | 1 | 0.99478 | -0.099888 | 0.4 | 1 | 1.1 | 0.9
34 | 1 | 0.0016297 | 0.00040845 | 0 | 0 | 1 | 0.99847 | -0.029064 | 0.4 | 1 | 1.1 | 0.9
16 | 1 | 0.0078278 | 0.0019618 | 0 | 0 | 1 | 0.98367 | -0.31377 | 0.4 | 1 | 1.1 | 0.9
68 | 1 | 0.0035949 | 0.00090096 | 0 | 0 | 1 | 0.98142 | -0.35762 | 0.4 | 1 | 1.1 | 0.9
64 | 1 | 0 | 0 | 0 | 0 | 1 | 0.99465 | -0.10232 | 0.4 | 1 | 1.1 | 0.9
35 | 3 | 0.0012295 | 0.00030814 | 0 | 0 | 1 | 1 | 0 | 0.4 | 1 | 1.1 | 0.9
31 | 1 | 0 | 0 | 0 | 0 | 1 | 0.99395 | -0.11515 | 0.4 | 1 | 1.1 | 0.9
13 | 1 | 0.0027288 | 0.00068389 | 0 | 0 | 1 | 0.98351 | -0.3167 | 0.4 | 1 | 1.1 | 0.9
14 | 1 | 0.011168 | 0.0027988 | 0 | 0 | 1 | 0.98323 | -0.3222 | 0.4 | 1 | 1.1 | 0.9
15 | 1 | 0.0028899 | 0.00072428 | 0 | 0 | 1 | 0.98301 | -0.32658 | 0.4 | 1 | 1.1 | 0.9
23 | 1 | 0.0060897 | 0.0015262 | 0 | 0 | 1 | 0.98222 | -0.342 | 0.4 | 1 | 1.1 | 0.9
24 | 1 | 0.0032525 | 0.00081516 | 0 | 0 | 1 | 0.98177 | -0.35074 | 0.4 | 1 | 1.1 | 0.9
17 | 1 | 0.00048278 | 0.000121 | 0 | 0 | 1 | 0.99318 | -0.13002 | 0.4 | 1 | 1.1 | 0.9
18 | 1 | 0.00065035 | 0.00016299 | 0 | 0 | 1 | 0.99324 | -0.12896 | 0.4 | 1 | 1.1 | 0.9
19 | 1 | 0 | 0 | 0 | 0 | 1 | 0.99272 | -0.13895 | 0.4 | 1 | 1.1 | 0.9
20 | 1 | 0.00035108 | 8.7988e-05 | 0 | 0 | 1 | 0.99377 | -0.11863 | 0.4 | 1 | 1.1 | 0.9
21 | 1 | 0.0012487 | 0.00031295 | 0 | 0 | 1 | 0.99245 | -0.1442 | 0.4 | 1 | 1.1 | 0.9
22 | 1 | 0 | 0 | 0 | 0 | 1 | 0.99258 | -0.14176 | 0.4 | 1 | 1.1 | 0.9
38 | 1 | 0.007352 | 0.0018426 | 0 | 0 | 1 | 0.99241 | -0.14506 | 0.4 | 1 | 1.1 | 0.9
78 | 1 | 0 | 0 | 0 | 0 | 1 | 0.99148 | -0.163 | 0.4 | 1 | 1.1 | 0.9
45 | 1 | 0.0026452 | 0.00066295 | 0 | 0 | 1 | 0.99238 | -0.14547 | 0.4 | 1 | 1.1 | 0.9
33 | 1 | 0.0030049 | 0.00075311 | 0 | 0 | 1 | 0.99524 | -0.090524 | 0.4 | 1 | 1.1 | 0.9
39 | 1 | 0.00082539 | 0.00020686 | 0 | 0 | 1 | 0.99239 | -0.14534 | 0.4 | 1 | 1.1 | 0.9
76 | 1 | 0.0019098 | 0.00047864 | 0 | 0 | 1 | 0.98992 | -0.19316 | 0.4 | 1 | 1.1 | 0.9
44 | 1 | 0.0030117 | 0.0007548 | 0 | 0 | 1 | 0.99236 | -0.14603 | 0.4 | 1 | 1.1 | 0.9
30 | 1 | 0.0018684 | 0.00046826 | 0 | 0 | 1 | 0.98101 | -0.36557 | 0.4 | 1 | 1.1 | 0.9
40 | 1 | 0.011157 | 0.0027961 | 0 | 0 | 1 | 0.98073 | -0.37111 | 0.4 | 1 | 1.1 | 0.9
25 | 1 | 0.014089 | 0.0035311 | 0 | 0 | 1 | 0.97994 | -0.38655 | 0.4 | 1 | 1.1 | 0.9
26 | 1 | 0.0038659 | 0.00096889 | 0 | 0 | 1 | 0.97996 | -0.38614 | 0.4 | 1 | 1.1 | 0.9
27 | 1 | 0 | 0 | 0 | 0 | 1 | 0.97959 | -0.39351 | 0.4 | 1 | 1.1 | 0.9
28 | 1 | 0 | 0 | 0 | 0 | 1 | 0.98063 | -0.37313 | 0.4 | 1 | 1.1 | 0.9
29 | 1 | 0.0047437 | 0.0011889 | 0 | 0 | 1 | 0.97942 | -0.39675 | 0.4 | 1 | 1.1 | 0.9
92 | 1 | 0.0011004 | 0.00027579 | 0 | 0 | 1 | 0.97918 | -0.40155 | 0.4 | 1 | 1.1 | 0.9
93 | 1 | 0.006237 | 0.0015631 | 0 | 0 | 1 | 0.97906 | -0.40379 | 0.4 | 1 | 1.1 | 0.9
90 | 1 | 0.00094117 | 0.00023588 | 0 | 0 | 1 | 0.99574 | -0.080935 | 0.4 | 1 | 1.1 | 0.9
36 | 1 | 0 | 0 | 0 | 0 | 1 | 0.99731 | -0.05097 | 0.4 | 1 | 1.1 | 0.9
91 | 1 | 0.0011585 | 0.00029035 | 0 | 0 | 1 | 0.99591 | -0.077767 | 0.4 | 1 | 1.1 | 0.9
95 | 1 | 0.0010511 | 0.00026344 | 0 | 0 | 1 | 0.99349 | -0.124 | 0.4 | 1 | 1.1 | 0.9
65 | 1 | 0.019365 | 0.0048534 | 0 | 0 | 1 | 0.99409 | -0.11315 | 0.4 | 1 | 1.1 | 0.9
66 | 1 | 0.00071312 | 0.00017873 | 0 | 0 | 1 | 0.99318 | -0.13069 | 0.4 | 1 | 1.1 | 0.9
41 | 1 | 0.0020048 | 0.00050245 | 0 | 0 | 1 | 0.98097 | -0.36641 | 0.4 | 1 | 1.1 | 0.9
42 | 1 | 0.0065408 | 0.0016393 | 0 | 0 | 1 | 0.98101 | -0.36575 | 0.4 | 1 | 1.1 | 0.9
43 | 1 | 0.010636 | 0.0026655 | 0 | 0 | 1 | 0.98105 | -0.36493 | 0.4 | 1 | 1.1 | 0.9
46 | 1 | 0.00071612 | 0.00017948 | 0 | 0 | 1 | 0.99232 | -0.14677 | 0.4 | 1 | 1.1 | 0.9
47 | 1 | 0.0015266 | 0.0003826 | 0 | 0 | 1 | 0.99229 | -0.14735 | 0.4 | 1 | 1.1 | 0.9
48 | 1 | 0.011319 | 0.0028367 | 0 | 0 | 1 | 0.98725 | -0.24551 | 0.4 | 1 | 1.1 | 0.9
49 | 1 | 0.0065843 | 0.0016502 | 0 | 0 | 1 | 0.98714 | -0.24756 | 0.4 | 1 | 1.1 | 0.9
50 | 1 | 0 | 0 | 0 | 0 | 1 | 0.98742 | -0.24221 | 0.4 | 1 | 1.1 | 0.9
51 | 1 | 0 | 0 | 0 | 0 | 1 | 0.98688 | -0.25255 | 0.4 | 1 | 1.1 | 0.9
52 | 1 | 0 | 0 | 0 | 0 | 1 | 0.98894 | -0.21256 | 0.4 | 1 | 1.1 | 0.9
53 | 1 | 0.0097871 | 0.0024529 | 0 | 0 | 1 | 0.98686 | -0.25309 | 0.4 | 1 | 1.1 | 0.9
94 | 1 | 0.0016442 | 0.00041208 | 0 | 0 | 1 | 0.98688 | -0.25269 | 0.4 | 1 | 1.1 | 0.9
63 | 1 | 0.0018664 | 0.00046777 | 0 | 0 | 1 | 0.98681 | -0.25401 | 0.4 | 1 | 1.1 | 0.9
108 | 1 | 0.0085273 | 0.0021371 | 0 | 0 | 1 | 0.98973 | -0.19736 | 0.4 | 1 | 1.1 | 0.9
85 | 1 | 0 | 0 | 0 | 0 | 1 | 0.98677 | -0.25487 | 0.4 | 1 | 1.1 | 0.9
116 | 1 | 0.0013393 | 0.00033567 | 0 | 0 | 1 | 0.98686 | -0.25295 | 0.4 | 1 | 1.1 | 0.9
61 | 1 | 0.0011099 | 0.00027817 | 0 | 0 | 1 | 0.98679 | -0.25441 | 0.4 | 1 | 1.1 | 0.9
104 | 1 | 0.0080212 | 0.0020103 | 0 | 0 | 1 | 0.98591 | -0.27068 | 0.4 | 1 | 1.1 | 0.9
103 | 1 | 0.0075912 | 0.0019025 | 0 | 0 | 1 | 0.98602 | -0.2685 | 0.4 | 1 | 1.1 | 0.9
109 | 1 | 0.018631 | 0.0046693 | 0 | 0 | 1 | 0.98999 | -0.19221 | 0.4 | 1 | 1.1 | 0.9
110 | 1 | 0.0034267 | 0.00085882 | 0 | 0 | 1 | 0.98637 | -0.26256 | 0.4 | 1 | 1.1 | 0.9
54 | 1 | 0.00077545 | 0.00019434 | 0 | 0 | 1 | 0.99246 | -0.14448 | 0.4 | 1 | 1.1 | 0.9
56 | 1 | 0 | 0 | 0 | 0 | 1 | 0.99247 | -0.14427 | 0.4 | 1 | 1.1 | 0.9
58 | 1 | 0 | 0 | 0 | 0 | 1 | 0.9925 | -0.14371 | 0.4 | 1 | 1.1 | 0.9
57 | 1 | 0 | 0 | 0 | 0 | 1 | 0.99075 | -0.17749 | 0.4 | 1 | 1.1 | 0.9
97 | 1 | 0.0044611 | 0.0011181 | 0 | 0 | 1 | 0.9929 | -0.13607 | 0.4 | 1 | 1.1 | 0.9
59 | 1 | 0.0025389 | 0.00063631 | 0 | 0 | 1 | 0.98443 | -0.29946 | 0.4 | 1 | 1.1 | 0.9
60 | 1 | 0.0031901 | 0.00079952 | 0 | 0 | 1 | 0.98444 | -0.29929 | 0.4 | 1 | 1.1 | 0.9
62 | 1 | 0 | 0 | 0 | 0 | 1 | 0.98451 | -0.29793 | 0.4 | 1 | 1.1 | 0.9
88 | 1 | 0.00081136 | 0.00020334 | 0 | 0 | 1 | 0.98466 | -0.29491 | 0.4 | 1 | 1.1 | 0.9
86 | 1 | 0.013578 | 0.0034031 | 0 | 0 | 1 | 0.98374 | -0.31294 | 0.4 | 1 | 1.1 | 0.9
99 | 1 | 0.0077639 | 0.0019458 | 0 | 0 | 1 | 0.98518 | -0.28487 | 0.4 | 1 | 1.1 | 0.9
87 | 1 | 0 | 0 | 0 | 0 | 1 | 0.98279 | -0.33143 | 0.4 | 1 | 1.1 | 0.9
83 | 1 | 0.010596 | 0.0026557 | 0 | 0 | 1 | 0.99397 | -0.11548 | 0.4 | 1 | 1.1 | 0.9
70 | 1 | 0.0018148 | 0.00045482 | 0 | 0 | 1 | 0.98175 | -0.35176 | 0.4 | 1 | 1.1 | 0.9
71 | 1 | 0.00069692 | 0.00017466 | 0 | 0 | 1 | 0.98175 | -0.35177 | 0.4 | 1 | 1.1 | 0.9
72 | 1 | 0 | 0 | 0 | 0 | 1 | 0.98202 | -0.3465 | 0.4 | 1 | 1.1 | 0.9
73 | 1 | 0.00069927 | 0.00017525 | 0 | 0 | 1 | 0.98172 | -0.35251 | 0.4 | 1 | 1.1 | 0.9
74 | 1 | 0.0094434 | 0.0023667 | 0 | 0 | 1 | 0.98235 | -0.34009 | 0.4 | 1 | 1.1 | 0.9
81 | 1 | 0 | 0 | 0 | 0 | 1 | 0.98169 | -0.3531 | 0.4 | 1 | 1.1 | 0.9
82 | 1 | 0 | 0 | 0 | 0 | 1 | 0.98168 | -0.35321 | 0.4 | 1 | 1.1 | 0.9
75 | 1 | 0.014241 | 0.0035691 | 0 | 0 | 1 | 0.98947 | -0.202 | 0.4 | 1 | 1.1 | 0.9
77 | 1 | 0 | 0 | 0 | 0 | 1 | 0.98929 | -0.20538 | 0.4 | 1 | 1.1 | 0.9
79 | 1 | 0.0032761 | 0.00082108 | 0 | 0 | 1 | 0.9892 | -0.2072 | 0.4 | 1 | 1.1 | 0.9
80 | 1 | 0 | 0 | 0 | 0 | 1 | 0.98908 | -0.20952 | 0.4 | 1 | 1.1 | 0.9
122 | 1 | 0.0029803 | 0.00074692 | 0 | 0 | 1 | 0.98891 | -0.21286 | 0.4 | 1 | 1.1 | 0.9
89 | 1 | 0.0018171 | 0.00045541 | 0 | 0 | 1 | 0.98161 | -0.35453 | 0.4 | 1 | 1.1 | 0.9
102 | 1 | 0 | 0 | 0 | 0 | 1 | 0.98725 | -0.24454 | 0.4 | 1 | 1.1 | 0.9
107 | 1 | 0.0057177 | 0.001433 | 0 | 0 | 1 | 0.98839 | -0.22234 | 0.4 | 1 | 1.1 | 0.9
100 | 1 | 0 | 0 | 0 | 0 | 1 | 0.98644 | -0.2603 | 0.4 | 1 | 1.1 | 0.9
105 | 1 | 0.00054594 | 0.00013683 | 0 | 0 | 1 | 0.9816 | -0.3547 | 0.4 | 1 | 1.1 | 0.9
111 | 1 | 0.00059835 | 0.00014996 | 0 | 0 | 1 | 0.98633 | -0.26332 | 0.4 | 1 | 1.1 | 0.9
98 | 1 | 0.010708 | 0.0026837 | 0 | 0 | 1 | 0.98625 | -0.26389 | 0.4 | 1 | 1.1 | 0.9
106 | 1 | 0 | 0 | 0 | 0 | 1 | 0.98158 | -0.35517 | 0.4 | 1 | 1.1 | 0.9
96 | 1 | 0.0096159 | 0.00241 | 0 | 0 | 1 | 0.98992 | -0.19274 | 0.4 | 1 | 1.1 | 0.9
101 | 1 | 0.0071482 | 0.0017915 | 0 | 0 | 1 | 0.9861 | -0.26685 | 0.4 | 1 | 1.1 | 0.9
121 | 1 | 0 | 0 | 0 | 0 | 1 | 0.98154 | -0.35593 | 0.4 | 1 | 1.1 | 0.9
119 | 1 | 0.00033528 | 8.4029e-05 | 0 | 0 | 1 | 0.98154 | -0.35598 | 0.4 | 1 | 1.1 | 0.9
112 | 1 | 0.0012774 | 0.00032015 | 0 | 0 | 1 | 0.98629 | -0.26406 | 0.4 | 1 | 1.1 | 0.9
113 | 1 | 0 | 0 | 0 | 0 | 1 | 0.98629 | -0.2641 | 0.4 | 1 | 1.1 | 0.9
115 | 1 | 0.00099758 | 0.00025002 | 0 | 0 | 1 | 0.98628 | -0.26438 | 0.4 | 1 | 1.1 | 0.9

## generator_data
GEN_BUS | PG | QG | QMAX | QMIN | VG | MBASE | GEN_STATUS | PMAX | PMIN
35 | 0.41244 | 0.10525 | 10 | -10 | 1 | 100 | 1 | 10 | 0

## branch_data
F_BUS | T_BUS | BR_R | BR_X | BR_B | RATE_A | RATE_B | RATE_C | TAP | SHIFT | BR_STATUS | ANGMIN | ANGMAX | P_in | Q_in | P_out | Q_out
1 | 2 | 0.49459 | 0.31654 | 8.3055e-10 | 0 | 0 | 0 | 0 | 0 | 1 | -90 | 90 | -0.13162 | -0.033377 | 0.13171 | 0.033437
1 | 3 | 1.8257 | 1.1684 | 3.0658e-09 | 0 | 0 | 0 | 0 | 0 | 1 | -90 | 90 | 0.12446 | 0.031582 | -0.12415 | -0.031386
2 | 4 | 0.18381 | 0.11764 | 6.1732e-10 | 0 | 0 | 0 | 0 | 0 | 1 | -90 | 90 | -0.14222 | -0.036071 | 0.14226 | 0.036096
3 | 5 | 1.0288 | 0.65846 | 1.7277e-09 | 0 | 0 | 0 | 0 | 0 | 1 | -90 | 90 | 0.0029912 | 0.00074954 | -0.0029911 | -0.00074964
3 | 6 | 0.95679 | 0.61235 | 1.6067e-09 | 0 | 0 | 0 | 0 | 0 | 1 | -90 | 90 | 0.12116 | 0.030637 | -0.12101 | -0.030539
4 | 10 | 0.3017 | 0.19309 | 1.5199e-09 | 0 | 0 | 0 | 0 | 0 | 1 | -90 | 90 | -0.14814 | -0.037569 | 0.14821 | 0.037614
6 | 11 | 1.0563 | 0.67601 | 1.7737e-09 | 0 | 0 | 0 | 0 | 0 | 1 | -90 | 90 | 0.11552 | 0.029163 | -0.11536 | -0.029065
10 | 32 | 0.55631 | 0.35604 | 2.8026e-09 | 0 | 0 | 0 | 0 | 0 | 1 | -90 | 90 | -0.154 | -0.039065 | 0.15414 | 0.039156
11 | 12 | 0.61588 | 0.39416 | 1.0342e-09 | 0 | 0 | 0 | 0 | 0 | 1 | -90 | 90 | 0.10965 | 0.027632 | -0.10957 | -0.02758
32 | 31 | 0.29342 | 0.18779 | 1.4782e-09 | 0 | 0 | 0 | 0 | 0 | 1 | -90 | 90 | -0.16289 | -0.041349 | 0.16298 | 0.041403
12 | 16 | 1.8417 | 1.1787 | 3.0926e-09 | 0 | 0 | 0 | 0 | 0 | 1 | -90 | 90 | 0.040151 | 0.010098 | -0.040119 | -0.010078
12 | 13 | 1.2503 | 0.8002 | 2.0996e-09 | 0 | 0 | 0 | 0 | 0 | 1 | -90 | 90 | 0.069414 | 0.017482 | -0.069348 | -0.01744
8 | 69 | 1.0324 | 0.66074 | 1.7337e-09 | 0 | 0 | 0 | 0 | 0 | 1 | -90 | 90 | -0.024417 | -0.0061316 | 0.024423 | 0.0061358
8 | 67 | 3.5079 | 2.245 | 5.8907e-09 | 0 | 0 | 0 | 0 | 0 | 1 | -90 | 90 | 0.024417 | 0.0061316 | -0.024394 | -0.0061175
69 | 16 | 1.9264 | 1.2329 | 3.235e-09 | 0 | 0 | 0 | 0 | 0 | 1 | -90 | 90 | -0.032269 | -0.0081021 | 0.032291 | 0.0081159
67 | 68 | 0.74506 | 0.47684 | 1.2512e-09 | 0 | 0 | 0 | 0 | 0 | 1 | -90 | 90 | 0.022787 | 0.0057148 | -0.022783 | -0.0057122
9 | 37 | 1.5397 | 0.98543 | 2.5856e-09 | 0 | 0 | 0 | 0 | 0 | 1 | -90 | 90 | 0.10434 | 0.026385 | -0.10416 | -0.02627
9 | 34 | 1.5 | 0.96002 | 2.5189e-09 | 0 | 0 | 0 | 0 | 0 | 1 | -90 | 90 | -0.10434 | -0.026385 | 0.10451 | 0.026496
37 | 64 | 0.10464 | 0.066968 | 1.7572e-10 | 0 | 0 | 0 | 0 | 0 | 1 | -90 | 90 | 0.10346 | 0.026096 | -0.10345 | -0.026089
34 | 35 | 1.2346 | 0.79013 | 2.0732e-09 | 0 | 0 | 0 | 0 | 0 | 1 | -90 | 90 | -0.10614 | -0.026905 | 0.10629 | 0.027
68 | 43 | 1.6451 | 1.0529 | 2.7626e-09 | 0 | 0 | 0 | 0 | 0 | 1 | -90 | 90 | 0.019188 | 0.0048113 | -0.019181 | -0.0048073
64 | 65 | 1.6015 | 1.025 | 2.6893e-09 | 0 | 0 | 0 | 0 | 0 | 1 | -90 | 90 | 0.029978 | 0.0075193 | -0.029963 | -0.0075096
64 | 66 | 1.7193 | 1.1003 | 2.8871e-09 | 0 | 0 | 0 | 0 | 0 | 1 | -90 | 90 | 0.073473 | 0.018569 | -0.073373 | -0.018506
35 | 36 | 0.75698 | 0.48447 | 3.8135e-09 | 0 | 0 | 0 | 0 | 0 | 1 | -90 | 90 | 0.30492 | 0.077945 | -0.30417 | -0.077465
31 | 33 | 0.5384 | 0.34458 | 2.7124e-09 | 0 | 0 | 0 | 0 | 0 | 1 | -90 | 90 | -0.20431 | -0.051803 | 0.20456 | 0.051958
31 | 20 | 0.37363 | 0.23913 | 6.2743e-10 | 0 | 0 | 0 | 0 | 0 | 1 | -90 | 90 | 0.041337 | 0.0104 | -0.04133 | -0.010396
13 | 14 | 0.35831 | 0.22932 | 6.0171e-10 | 0 | 0 | 0 | 0 | 0 | 1 | -90 | 90 | 0.066619 | 0.016756 | -0.066602 | -0.016745
14 | 15 | 0.34286 | 0.21943 | 5.7576e-10 | 0 | 0 | 0 | 0 | 0 | 1 | -90 | 90 | 0.055434 | 0.013946 | -0.055423 | -0.013939
15 | 23 | 1.2737 | 0.8152 | 2.139e-09 | 0 | 0 | 0 | 0 | 0 | 1 | -90 | 90 | 0.052533 | 0.013214 | -0.052494 | -0.01319
23 | 24 | 0.81609 | 0.5223 | 1.3704e-09 | 0 | 0 | 0 | 0 | 0 | 1 | -90 | 90 | 0.046404 | 0.011664 | -0.046385 | -0.011651
24 | 30 | 1.4865 | 0.95137 | 2.4963e-09 | 0 | 0 | 0 | 0 | 0 | 1 | -90 | 90 | 0.043133 | 0.010836 | -0.043102 | -0.010817
17 | 18 | 0.11693 | 0.074834 | 1.9635e-10 | 0 | 0 | 0 | 0 | 0 | 1 | -90 | 90 | -0.040307 | -0.010131 | 0.040309 | 0.010132
17 | 19 | 0.99245 | 0.63517 | 1.6666e-09 | 0 | 0 | 0 | 0 | 0 | 1 | -90 | 90 | 0.039824 | 0.01001 | -0.039807 | -0.0099993
18 | 20 | 1.1182 | 0.71562 | 1.8777e-09 | 0 | 0 | 0 | 0 | 0 | 1 | -90 | 90 | -0.040959 | -0.010295 | 0.040979 | 0.010308
19 | 21 | 2.4618 | 1.5756 | 4.1341e-09 | 0 | 0 | 0 | 0 | 0 | 1 | -90 | 90 | 0.0094288 | 0.0023634 | -0.0094264 | -0.0023623
19 | 22 | 0.40898 | 0.26175 | 6.8679e-10 | 0 | 0 | 0 | 0 | 0 | 1 | -90 | 90 | 0.030378 | 0.0076359 | -0.030374 | -0.0076334
21 | 38 | 0.46183 | 0.29557 | 7.7553e-10 | 0 | 0 | 0 | 0 | 0 | 1 | -90 | 90 | 0.0081777 | 0.0020493 | -0.0081774 | -0.0020492
22 | 78 | 4.1793 | 2.6747 | 7.0182e-09 | 0 | 0 | 0 | 0 | 0 | 1 | -90 | 90 | 0.022473 | 0.0056534 | -0.02245 | -0.0056395
22 | 45 | 2.0755 | 1.3283 | 3.4853e-09 | 0 | 0 | 0 | 0 | 0 | 1 | -90 | 90 | 0.0079013 | 0.00198 | -0.0078999 | -0.0019794
38 | 39 | 1.513 | 0.96829 | 2.5407e-09 | 0 | 0 | 0 | 0 | 0 | 1 | -90 | 90 | 0.0008254 | 0.00020662 | -0.00082539 | -0.00020686
78 | 76 | 5.9201 | 3.7888 | 9.9414e-09 | 0 | 0 | 0 | 0 | 0 | 1 | -90 | 90 | 0.02245 | 0.0056395 | -0.022418 | -0.0056198
45 | 44 | 0.47396 | 0.30334 | 7.9591e-10 | 0 | 0 | 0 | 0 | 0 | 1 | -90 | 90 | 0.0052547 | 0.0013165 | -0.0052545 | -0.0013164
33 | 90 | 0.20699 | 0.13247 | 1.0428e-09 | 0 | 0 | 0 | 0 | 0 | 1 | -90 | 90 | -0.20756 | -0.052711 | 0.20766 | 0.052772
76 | 75 | 1.8936 | 1.2119 | 3.1799e-09 | 0 | 0 | 0 | 0 | 0 | 1 | -90 | 90 | 0.020508 | 0.0051412 | -0.020499 | -0.005136
44 | 46 | 1.4479 | 0.92664 | 2.4314e-09 | 0 | 0 | 0 | 0 | 0 | 1 | -90 | 90 | 0.0022428 | 0.00056164 | -0.0022427 | -0.00056183
30 | 40 | 0.5791 | 0.37062 | 9.7246e-10 | 0 | 0 | 0 | 0 | 0 | 1 | -90 | 90 | 0.041234 | 0.010349 | -0.041223 | -0.010342
40 | 28 | 0.29088 | 0.18616 | 4.8847e-10 | 0 | 0 | 0 | 0 | 0 | 1 | -90 | 90 | 0.030066 | 0.0075456 | -0.030063 | -0.0075438
25 | 26 | 0.066577 | 0.042609 | 1.118e-10 | 0 | 0 | 0 | 0 | 0 | 1 | -90 | 90 | -0.026178 | -0.006563 | 0.026179 | 0.0065633
25 | 27 | 2.4792 | 1.5867 | 4.1633e-09 | 0 | 0 | 0 | 0 | 0 | 1 | -90 | 90 | 0.012089 | 0.0030318 | -0.012085 | -0.0030297
26 | 28 | 1.8659 | 1.1942 | 3.1333e-09 | 0 | 0 | 0 | 0 | 0 | 1 | -90 | 90 | -0.030045 | -0.0075322 | 0.030063 | 0.0075438
27 | 29 | 1.1534 | 0.73817 | 1.9369e-09 | 0 | 0 | 0 | 0 | 0 | 1 | -90 | 90 | 0.012085 | 0.0030297 | -0.012083 | -0.0030286
29 | 92 | 2.8085 | 1.7974 | 4.7162e-09 | 0 | 0 | 0 | 0 | 0 | 1 | -90 | 90 | 0.0073396 | 0.0018397 | -0.007338 | -0.0018391
92 | 93 | 1.5428 | 0.98742 | 2.5908e-09 | 0 | 0 | 0 | 0 | 0 | 1 | -90 | 90 | 0.0062375 | 0.0015633 | -0.0062369 | -0.0015632
90 | 36 | 0.64522 | 0.41294 | 3.2505e-09 | 0 | 0 | 0 | 0 | 0 | 1 | -90 | 90 | -0.2086 | -0.053008 | 0.2089 | 0.0532
36 | 91 | 1.2655 | 0.80995 | 2.1252e-09 | 0 | 0 | 0 | 0 | 0 | 1 | -90 | 90 | 0.095269 | 0.024265 | -0.095146 | -0.024187
91 | 95 | 2.2019 | 1.4092 | 3.6975e-09 | 0 | 0 | 0 | 0 | 0 | 1 | -90 | 90 | 0.093987 | 0.023896 | -0.093779 | -0.023763
95 | 96 | 3.2918 | 2.1068 | 5.5278e-09 | 0 | 0 | 0 | 0 | 0 | 1 | -90 | 90 | 0.092728 | 0.0235 | -0.092422 | -0.023305
65 | 83 | 0.97495 | 0.62397 | 1.6372e-09 | 0 | 0 | 0 | 0 | 0 | 1 | -90 | 90 | 0.010597 | 0.0026563 | -0.010596 | -0.0026557
66 | 97 | 0.32836 | 0.21015 | 5.5141e-10 | 0 | 0 | 0 | 0 | 0 | 1 | -90 | 90 | 0.07266 | 0.018327 | -0.072641 | -0.018315
41 | 42 | 1.415 | 0.9056 | 2.3762e-09 | 0 | 0 | 0 | 0 | 0 | 1 | -90 | 90 | -0.0020048 | -0.00050246 | 0.0020048 | 0.00050227
42 | 43 | 0.41203 | 0.2637 | 6.919e-10 | 0 | 0 | 0 | 0 | 0 | 1 | -90 | 90 | -0.0085456 | -0.0021416 | 0.0085459 | 0.0021417
46 | 47 | 1.6785 | 1.0742 | 2.8187e-09 | 0 | 0 | 0 | 0 | 0 | 1 | -90 | 90 | 0.0015266 | 0.00038235 | -0.0015266 | -0.0003826
48 | 49 | 0.71122 | 0.45518 | 1.1943e-09 | 0 | 0 | 0 | 0 | 0 | 1 | -90 | 90 | 0.012547 | 0.0031443 | -0.012546 | -0.0031436
48 | 50 | 0.60416 | 0.38666 | 1.0145e-09 | 0 | 0 | 0 | 0 | 0 | 1 | -90 | 90 | -0.023866 | -0.005981 | 0.023869 | 0.0059833
49 | 51 | 3.6586 | 2.3415 | 6.1438e-09 | 0 | 0 | 0 | 0 | 0 | 1 | -90 | 90 | 0.0059616 | 0.0014934 | -0.0059602 | -0.0014931
50 | 52 | 3.2475 | 2.0784 | 5.4534e-09 | 0 | 0 | 0 | 0 | 0 | 1 | -90 | 90 | -0.039968 | -0.01002 | 0.040024 | 0.010056
50 | 53 | 2.9535 | 1.8903 | 4.9598e-09 | 0 | 0 | 0 | 0 | 0 | 1 | -90 | 90 | 0.016098 | 0.0040369 | -0.01609 | -0.0040321
51 | 94 | 0.20946 | 0.13406 | 3.5175e-10 | 0 | 0 | 0 | 0 | 0 | 1 | -90 | 90 | 0.0029836 | 0.00074761 | -0.0029836 | -0.00074763
51 | 63 | 2.1401 | 1.3697 | 3.5938e-09 | 0 | 0 | 0 | 0 | 0 | 1 | -90 | 90 | 0.0029766 | 0.00074549 | -0.0029764 | -0.00074571
52 | 108 | 1.6692 | 1.0683 | 2.803e-09 | 0 | 0 | 0 | 0 | 0 | 1 | -90 | 90 | -0.040024 | -0.010056 | 0.040053 | 0.010074
53 | 85 | 1.2294 | 0.78682 | 2.0645e-09 | 0 | 0 | 0 | 0 | 0 | 1 | -90 | 90 | 0.0063031 | 0.0015792 | -0.0063026 | -0.001579
94 | 116 | 0.82032 | 0.52501 | 1.3775e-09 | 0 | 0 | 0 | 0 | 0 | 1 | -90 | 90 | 0.0013393 | 0.00033555 | -0.0013393 | -0.00033567
63 | 61 | 1.5646 | 1.0014 | 2.6274e-09 | 0 | 0 | 0 | 0 | 0 | 1 | -90 | 90 | 0.0011099 | 0.00027793 | -0.0011099 | -0.00027818
108 | 109 | 0.46616 | 0.29834 | 7.828e-10 | 0 | 0 | 0 | 0 | 0 | 1 | -90 | 90 | -0.048581 | -0.012211 | 0.048593 | 0.012219
85 | 110 | 5.3251 | 3.408 | 8.9422e-09 | 0 | 0 | 0 | 0 | 0 | 1 | -90 | 90 | 0.0063026 | 0.001579 | -0.0063003 | -0.0015784
104 | 103 | 1.1832 | 0.75723 | 1.9869e-09 | 0 | 0 | 0 | 0 | 0 | 1 | -90 | 90 | -0.0080212 | -0.0020103 | 0.008022 | 0.0020107
103 | 101 | 0.46152 | 0.29538 | 7.7502e-10 | 0 | 0 | 0 | 0 | 0 | 1 | -90 | 90 | -0.015613 | -0.0039132 | 0.015614 | 0.0039139
109 | 57 | 0.96433 | 0.61717 | 1.6194e-09 | 0 | 0 | 0 | 0 | 0 | 1 | -90 | 90 | -0.067224 | -0.016888 | 0.067271 | 0.016918
110 | 111 | 1.1451 | 0.73285 | 1.9229e-09 | 0 | 0 | 0 | 0 | 0 | 1 | -90 | 90 | 0.0028735 | 0.00071961 | -0.0028734 | -0.00071973
54 | 56 | 1.1871 | 0.75974 | 1.9935e-09 | 0 | 0 | 0 | 0 | 0 | 1 | -90 | 90 | -0.00077544 | -0.00019435 | 0.00077545 | 0.00019415
56 | 58 | 3.2002 | 2.0482 | 5.3741e-09 | 0 | 0 | 0 | 0 | 0 | 1 | -90 | 90 | -0.00077545 | -0.00019415 | 0.00077547 | 0.00019364
58 | 97 | 0.49708 | 0.31813 | 8.3473e-10 | 0 | 0 | 0 | 0 | 0 | 1 | -90 | 90 | -0.068155 | -0.017181 | 0.06818 | 0.017197
58 | 57 | 2.2186 | 1.4199 | 3.7255e-09 | 0 | 0 | 0 | 0 | 0 | 1 | -90 | 90 | 0.06738 | 0.016988 | -0.067271 | -0.016918
59 | 60 | 0.2897 | 0.18541 | 4.8648e-10 | 0 | 0 | 0 | 0 | 0 | 1 | -90 | 90 | -0.0025389 | -0.00063632 | 0.0025389 | 0.00063628
60 | 62 | 1.033 | 0.66113 | 1.7347e-09 | 0 | 0 | 0 | 0 | 0 | 1 | -90 | 90 | -0.005729 | -0.0014358 | 0.0057294 | 0.0014359
62 | 88 | 0.37804 | 0.24194 | 6.3483e-10 | 0 | 0 | 0 | 0 | 0 | 1 | -90 | 90 | -0.034705 | -0.0087087 | 0.03471 | 0.0087118
62 | 86 | 2.251 | 1.4406 | 3.78e-09 | 0 | 0 | 0 | 0 | 0 | 1 | -90 | 90 | 0.028975 | 0.0072728 | -0.028954 | -0.0072599
88 | 99 | 1.2301 | 0.78723 | 2.0656e-09 | 0 | 0 | 0 | 0 | 0 | 1 | -90 | 90 | -0.035521 | -0.0089151 | 0.035538 | 0.0089258
86 | 87 | 5.215 | 3.3376 | 8.7574e-09 | 0 | 0 | 0 | 0 | 0 | 1 | -90 | 90 | 0.015376 | 0.0038568 | -0.015363 | -0.003849
99 | 98 | 2.1124 | 1.3519 | 3.5472e-09 | 0 | 0 | 0 | 0 | 0 | 1 | -90 | 90 | -0.043302 | -0.010872 | 0.043345 | 0.010899
87 | 74 | 2.4401 | 1.5617 | 4.0976e-09 | 0 | 0 | 0 | 0 | 0 | 1 | -90 | 90 | 0.015363 | 0.003849 | -0.015356 | -0.0038453
70 | 71 | 0.0055398 | 0.0035455 | 9.3029e-12 | 0 | 0 | 0 | 0 | 0 | 1 | -90 | 90 | 0.0040949 | 0.001023 | -0.0040949 | -0.001023
70 | 72 | 3.8437 | 2.4599 | 6.4545e-09 | 0 | 0 | 0 | 0 | 0 | 1 | -90 | 90 | -0.0059096 | -0.0014778 | 0.0059111 | 0.0014782
71 | 73 | 0.93664 | 0.59945 | 1.5729e-09 | 0 | 0 | 0 | 0 | 0 | 1 | -90 | 90 | 0.003398 | 0.00084835 | -0.0033979 | -0.00084842
72 | 74 | 4.6784 | 2.9942 | 7.8563e-09 | 0 | 0 | 0 | 0 | 0 | 1 | -90 | 90 | -0.0059111 | -0.0014782 | 0.0059129 | 0.0014786
73 | 81 | 0.94467 | 0.60459 | 1.5864e-09 | 0 | 0 | 0 | 0 | 0 | 1 | -90 | 90 | 0.0026986 | 0.00067317 | -0.0026985 | -0.00067327
81 | 82 | 0.1843 | 0.11795 | 3.0948e-10 | 0 | 0 | 0 | 0 | 0 | 1 | -90 | 90 | 0.0026985 | 0.00067327 | -0.0026985 | -0.00067329
82 | 89 | 2.1065 | 1.3482 | 3.5374e-09 | 0 | 0 | 0 | 0 | 0 | 1 | -90 | 90 | 0.0026985 | 0.00067329 | -0.0026983 | -0.00067352
75 | 77 | 2.3682 | 1.5157 | 3.9769e-09 | 0 | 0 | 0 | 0 | 0 | 1 | -90 | 90 | 0.0062587 | 0.0015669 | -0.0062577 | -0.0015667
77 | 79 | 2.4377 | 1.5601 | 4.0935e-09 | 0 | 0 | 0 | 0 | 0 | 1 | -90 | 90 | 0.0032764 | 0.00082086 | -0.0032761 | -0.00082108
77 | 80 | 6.0851 | 3.8944 | 1.0218e-08 | 0 | 0 | 0 | 0 | 0 | 1 | -90 | 90 | 0.0029813 | 0.0007458 | -0.0029807 | -0.00074642
80 | 122 | 4.9129 | 3.1442 | 8.2501e-09 | 0 | 0 | 0 | 0 | 0 | 1 | -90 | 90 | 0.0029807 | 0.00074642 | -0.0029803 | -0.00074693
89 | 105 | 0.82896 | 0.53053 | 1.392e-09 | 0 | 0 | 0 | 0 | 0 | 1 | -90 | 90 | 0.00088124 | 0.00021811 | -0.00088123 | -0.00021824
102 | 107 | 1.2654 | 0.80983 | 2.1249e-09 | 0 | 0 | 0 | 0 | 0 | 1 | -90 | 90 | -0.07689 | -0.019335 | 0.076972 | 0.019387
102 | 100 | 0.89703 | 0.5741 | 1.5064e-09 | 0 | 0 | 0 | 0 | 0 | 1 | -90 | 90 | 0.07689 | 0.019335 | -0.076832 | -0.019298
107 | 96 | 1.5747 | 1.0078 | 2.6443e-09 | 0 | 0 | 0 | 0 | 0 | 1 | -90 | 90 | -0.082689 | -0.02082 | 0.082806 | 0.020895
100 | 101 | 1.2546 | 0.80293 | 2.1068e-09 | 0 | 0 | 0 | 0 | 0 | 1 | -90 | 90 | 0.02277 | 0.0057098 | -0.022763 | -0.0057054
100 | 98 | 0.29012 | 0.18568 | 4.8719e-10 | 0 | 0 | 0 | 0 | 0 | 1 | -90 | 90 | 0.054062 | 0.013589 | -0.054053 | -0.013583
105 | 106 | 5.9262 | 3.7928 | 9.9517e-09 | 0 | 0 | 0 | 0 | 0 | 1 | -90 | 90 | 0.0003353 | 8.1409e-05 | -0.00033529 | -8.2363e-05
111 | 112 | 1.4147 | 0.90542 | 2.3757e-09 | 0 | 0 | 0 | 0 | 0 | 1 | -90 | 90 | 0.0022751 | 0.00056977 | -0.002275 | -0.00056995
106 | 121 | 9.6433 | 6.1717 | 1.6194e-08 | 0 | 0 | 0 | 0 | 0 | 1 | -90 | 90 | 0.00033529 | 8.2363e-05 | -0.00033528 | -8.3915e-05
121 | 119 | 0.71288 | 0.45624 | 1.1971e-09 | 0 | 0 | 0 | 0 | 0 | 1 | -90 | 90 | 0.00033528 | 8.3915e-05 | -0.00033528 | -8.403e-05
112 | 113 | 0.20096 | 0.12861 | 3.3746e-10 | 0 | 0 | 0 | 0 | 0 | 1 | -90 | 90 | 0.00099759 | 0.0002498 | -0.00099759 | -0.00024983
113 | 115 | 1.1979 | 0.76668 | 2.0117e-09 | 0 | 0 | 0 | 0 | 0 | 1 | -90 | 90 | 0.00099759 | 0.00024983 | -0.00099758 | -0.00025002