## bus_data
BUS_I | BUS_TYPE | Pd | Qd | Gs | Bs | area | Vm | Va | baseKV | zone | Vmax | Vmin
1 | 1 | 0.044854 | 0.011242 | 0 | 0 | 1 | 0.98824 | -0.22577 | 0.4 | 1 | 1.1 | 0.9
2 | 1 | 0.030059 | 0.0075334 | 0 | 0 | 1 | 0.9869 | -0.25177 | 0.4 | 1 | 1.1 | 0.9
3 | 1 | 0 | 0 | 0 | 0 | 1 | 0.99155 | -0.16181 | 0.4 | 1 | 1.1 | 0.9
4 | 1 | 0 | 0 | 0 | 0 | 1 | 0.9862 | -0.2655 | 0.4 | 1 | 1.1 | 0.9
5 | 1 | 0.019476 | 0.0048812 | 0 | 0 | 1 | 0.99308 | -0.13235 | 0.4 | 1 | 1.1 | 0.9
7 | 1 | 0 | 0 | 0 | 0 | 1 | 0.9858 | -0.27332 | 0.4 | 1 | 1.1 | 0.9
19 | 1 | 0.016654 | 0.0041739 | 0 | 0 | 1 | 0.98453 | -0.29807 | 0.4 | 1 | 1.1 | 0.9
9 | 1 | 0.01018 | 0.0025515 | 0 | 0 | 1 | 0.9938 | -0.11846 | 0.4 | 1 | 1.1 | 0.9
6 | 1 | 0.0069271 | 0.0017361 | 0 | 0 | 1 | 0.9855 | -0.27914 | 0.4 | 1 | 1.1 | 0.9
17 | 1 | 0.018921 | 0.0047421 | 0 | 0 | 1 | 0.98451 | -0.29833 | 0.4 | 1 | 1.1 | 0.9
10 | 1 | 0.017065 | 0.0042768 | 0 | 0 | 1 | 0.99451 | -0.10489 | 0.4 | 1 | 1.1 | 0.9
11 | 1 | 0 | 0 | 0 | 0 | 1 | 0.99584 | -0.079464 | 0.4 | 1 | 1.1 | 0.9
40 | 1 | 0.0022372 | 0.0005607 | 0 | 0 | 1 | 0.99496 | -0.096263 | 0.4 | 1 | 1.1 | 0.9
39 | 1 | 0.0040926 | 0.0010257 | 0 | 0 | 1 | 0.99778 | -0.042303 | 0.4 | 1 | 1.1 | 0.9
46 | 1 | 0.016429 | 0.0041175 | 0 | 0 | 1 | 0.99449 | -0.10534 | 0.4 | 1 | 1.1 | 0.9
38 | 1 | 0.0037042 | 0.00092835 | 0 | 0 | 1 | 0.9981 | -0.036253 | 0.4 | 1 | 1.1 | 0.9
12 | 1 | 0.001866 | 0.00046766 | 0 | 0 | 1 | 0.9972 | -0.053472 | 0.4 | 1 | 1.1 | 0.9
13 | 3 | 0.0023801 | 0.0005965 | 0 | 0 | 1 | 1 | 0 | 0.4 | 1 | 1.1 | 0.9
14 | 1 | 0.014775 | 0.0037029 | 0 | 0 | 1 | 0.99708 | -0.055801 | 0.4 | 1 | 1.1 | 0.9
15 | 1 | 0.054507 | 0.013661 | 0 | 0 | 1 | 0.99989 | -0.0021803 | 0.4 | 1 | 1.1 | 0.9
16 | 1 | 0.011759 | 0.0029471 | 0 | 0 | 1 | 0.99543 | -0.08742 | 0.4 | 1 | 1.1 | 0.9
32 | 1 | 0 | 0 | 0 | 0 | 1 | 0.99431 | -0.10892 | 0.4 | 1 | 1.1 | 0.9
33 | 1 | 0.015008 | 0.0037613 | 0 | 0 | 1 | 0.99298 | -0.13459 | 0.4 | 1 | 1.1 | 0.9
34 | 1 | 0.0098036 | 0.002457 | 0 | 0 | 1 | 0.99263 | -0.14139 | 0.4 | 1 | 1.1 | 0.9
35 | 1 | 0.0028263 | 0.00070834 | 0 | 0 | 1 | 0.99421 | -0.11088 | 0.4 | 1 | 1.1 | 0.9
18 | 1 | 0.017897 | 0.0044854 | 0 | 0 | 1 | 0.98425 | -0.30347 | 0.4 | 1 | 1.1 | 0.9
45 | 1 | 0.01328 | 0.0033283 | 0 | 0 | 1 | 0.99159 | -0.16154 | 0.4 | 1 | 1.1 | 0.9
43 | 1 | 0 | 0 | 0 | 0 | 1 | 0.99173 | -0.15885 | 0.4 | 1 | 1.1 | 0.9
21 | 1 | 0.015147 | 0.0037962 | 0 | 0 | 1 | 0.98778 | -0.23529 | 0.4 | 1 | 1.1 | 0.9
22 | 1 | 0.0086762 | 0.0021745 | 0 | 0 | 1 | 0.9879 | -0.23301 | 0.4 | 1 | 1.1 | 0.9
23 | 1 | 0 | 0 | 0 | 0 | 1 | 0.98772 | -0.23644 | 0.4 | 1 | 1.1 | 0.9
24 | 1 | 0.0082556 | 0.0020691 | 0 | 0 | 1 | 0.98818 | -0.22747 | 0.4 | 1 | 1.1 | 0.9
25 | 1 | 0 | 0 | 0 | 0 | 1 | 0.98768 | -0.23731 | 0.4 | 1 | 1.1 | 0.9
36 | 1 | 0 | 0 | 0 | 0 | 1 | 0.98862 | -0.21905 | 0.4 | 1 | 1.1 | 0.9
58 | 1 | 0.0030716 | 0.00076982 | 0 | 0 | 1 | 0.98757 | -0.23939 | 0.4 | 1 | 1.1 | 0.9
52 | 1 | 0.016335 | 0.004094 | 0 | 0 | 1 | 0.98816 | -0.22799 | 0.4 | 1 | 1.1 | 0.9
31 | 1 | 0 | 0 | 0 | 0 | 1 | 0.98998 | -0.1926 | 0.4 | 1 | 1.1 | 0.9
57 | 1 | 0.0042682 | 0.0010697 | 0 | 0 | 1 | 0.99421 | -0.11092 | 0.4 | 1 | 1.1 | 0.9
28 | 1 | 0.0055653 | 0.0013948 | 0 | 0 | 1 | 0.98977 | -0.19671 | 0.4 | 1 | 1.1 | 0.9
29 | 1 | 0.0049489 | 0.0012403 | 0 | 0 | 1 | 0.98977 | -0.19663 | 0.4 | 1 | 1.1 | 0.9
30 | 1 | 0.0010481 | 0.00026267 | 0 | 0 | 1 | 0.98975 | -0.19705 | 0.4 | 1 | 1.1 | 0.9
37 | 1 | 0.0057443 | 0.0014397 | 0 | 0 | 1 | 0.99052 | -0.18218 | 0.4 | 1 | 1.1 | 0.9
53 | 1 | 0.0015794 | 0.00039583 | 0 | 0 | 1 | 0.99155 | -0.16216 | 0.4 | 1 | 1.1 | 0.9
54 | 1 | 0.0050547 | 0.0012668 | 0 | 0 | 1 | 0.9916 | -0.16118 | 0.4 | 1 | 1.1 | 0.9
44 | 1 | 0.0031163 | 0.00078102 | 0 | 0 | 1 | 0.99259 | -0.14213 | 0.4 | 1 | 1.1 | 0.9
42 | 1 | 0.031505 | 0.0078959 | 0 | 0 | 1 | 0.99192 | -0.15511 | 0.4 | 1 | 1.1 | 0.9
50 | 1 | 0 | 0 | 0 | 0 | 1 | 0.98803 | -0.23047 | 0.4 | 1 | 1.1 | 0.9
47 | 1 | 0.0057795 | 0.0014485 | 0 | 0 | 1 | 0.99428 | -0.10943 | 0.4 | 1 | 1.1 | 0.9
41 | 1 | 0.011587 | 0.0029039 | 0 | 0 | 1 | 0.99181 | -0.15736 | 0.4 | 1 | 1.1 | 0.9
48 | 1 | 0.0015211 | 0.00038123 | 0 | 0 | 1 | 0.98782 | -0.23449 | 0.4 | 1 | 1.1 | 0.9
49 | 1 | 0.00091367 | 0.00022899 | 0 | 0 | 1 | 0.98781 | -0.23479 | 0.4 | 1 | 1.1 | 0.9
51 | 1 | 0.0009096 | 0.00022797 | 0 | 0 | 1 | 0.98779 | -0.23522 | 0.4 | 1 | 1.1 | 0.9
56 | 1 | 0.0021774 | 0.00054571 | 0 | 0 | 1 | 0.98777 | -0.23556 | 0.4 | 1 | 1.1 | 0.9

## generator_data
GEN_BUS | PG | QG | QMAX | QMIN | VG | MBASE | GEN_STATUS | PMAX | PMIN
13 | 0.47563 | 0.12064 | 10 | -10 | 1 | 100 | 1 | 10 | 0

## branch_data
F_BUS | T_BUS | BR_R | BR_X | BR_B | RATE_A | RATE_B | RATE_C | TAP | SHIFT | BR_STATUS | ANGMIN | ANGMAX | P_in | Q_in | P_out | Q_out
1 | 2 | 1.2563 | 0.80404 | 2.1097e-09 | 0 | 0 | 0 | 0 | 0 | 1 | -90 | 90 | 0.090702 | 0.022825 | -0.090589 | -0.022753
1 | 3 | 2.0762 | 1.3287 | 3.4864e-09 | 0 | 0 | 0 | 0 | 0 | 1 | -90 | 90 | -0.13556 | -0.034067 | 0.13597 | 0.034332
2 | 4 | 0.99172 | 0.6347 | 1.6654e-09 | 0 | 0 | 0 | 0 | 0 | 1 | -90 | 90 | 0.060531 | 0.01522 | -0.060491 | -0.015195
3 | 5 | 0.9606 | 0.61479 | 1.6131e-09 | 0 | 0 | 0 | 0 | 0 | 1 | -90 | 90 | -0.13597 | -0.034332 | 0.13616 | 0.034455
4 | 7 | 4.9183 | 3.1477 | 8.2592e-09 | 0 | 0 | 0 | 0 | 0 | 1 | -90 | 90 | 0.0069316 | 0.0017376 | -0.006929 | -0.0017367
4 | 19 | 2.6511 | 1.6967 | 4.4519e-09 | 0 | 0 | 0 | 0 | 0 | 1 | -90 | 90 | 0.05356 | 0.013457 | -0.053476 | -0.013404
5 | 9 | 0.3972 | 0.25421 | 1.334e-09 | 0 | 0 | 0 | 0 | 0 | 1 | -90 | 90 | -0.15564 | -0.039336 | 0.15574 | 0.039402
7 | 6 | 3.6583 | 2.3413 | 6.1432e-09 | 0 | 0 | 0 | 0 | 0 | 1 | -90 | 90 | 0.006929 | 0.0017367 | -0.0069271 | -0.0017361
19 | 17 | 0.030224 | 0.019343 | 5.0754e-11 | 0 | 0 | 0 | 0 | 0 | 1 | -90 | 90 | 0.036823 | 0.0092304 | -0.036822 | -0.0092301
9 | 10 | 0.3644 | 0.23322 | 1.2239e-09 | 0 | 0 | 0 | 0 | 0 | 1 | -90 | 90 | -0.16592 | -0.041954 | 0.16603 | 0.042023
17 | 18 | 1.249 | 0.79933 | 2.0973e-09 | 0 | 0 | 0 | 0 | 0 | 1 | -90 | 90 | 0.017901 | 0.004488 | -0.017897 | -0.0044854
10 | 11 | 0.61991 | 0.39674 | 2.082e-09 | 0 | 0 | 0 | 0 | 0 | 1 | -90 | 90 | -0.1831 | -0.046299 | 0.18332 | 0.046442
11 | 40 | 3.0517 | 1.9531 | 5.1246e-09 | 0 | 0 | 0 | 0 | 0 | 1 | -90 | 90 | 0.024476 | 0.0061448 | -0.024456 | -0.0061327
11 | 39 | 0.80153 | 0.51298 | 2.692e-09 | 0 | 0 | 0 | 0 | 0 | 1 | -90 | 90 | -0.2078 | -0.052587 | 0.20817 | 0.052824
40 | 46 | 1.8126 | 1.1601 | 3.0439e-09 | 0 | 0 | 0 | 0 | 0 | 1 | -90 | 90 | 0.022219 | 0.005572 | -0.02221 | -0.0055662
39 | 38 | 0.12826 | 0.082083 | 4.3075e-10 | 0 | 0 | 0 | 0 | 0 | 1 | -90 | 90 | -0.21226 | -0.05385 | 0.21232 | 0.05389
46 | 47 | 3.1348 | 2.0063 | 5.2642e-09 | 0 | 0 | 0 | 0 | 0 | 1 | -90 | 90 | 0.0057806 | 0.0014487 | -0.0057795 | -0.0014485
38 | 15 | 0.71126 | 0.45521 | 2.3888e-09 | 0 | 0 | 0 | 0 | 0 | 1 | -90 | 90 | -0.21603 | -0.054818 | 0.21638 | 0.055045
12 | 13 | 1.1905 | 0.76194 | 3.9985e-09 | 0 | 0 | 0 | 0 | 0 | 1 | -90 | 90 | -0.20181 | -0.05099 | 0.20233 | 0.051322
12 | 14 | 0.052203 | 0.03341 | 1.7533e-10 | 0 | 0 | 0 | 0 | 0 | 1 | -90 | 90 | 0.19995 | 0.050522 | -0.19992 | -0.050508
13 | 15 | 0.036354 | 0.023267 | 1.221e-10 | 0 | 0 | 0 | 0 | 0 | 1 | -90 | 90 | 0.27092 | 0.068724 | -0.27089 | -0.068705
14 | 16 | 0.76401 | 0.48896 | 2.5659e-09 | 0 | 0 | 0 | 0 | 0 | 1 | -90 | 90 | 0.18515 | 0.046805 | -0.18487 | -0.046626
16 | 32 | 0.55343 | 0.35419 | 1.8587e-09 | 0 | 0 | 0 | 0 | 0 | 1 | -90 | 90 | 0.17311 | 0.043679 | -0.17293 | -0.043565
32 | 33 | 1.1838 | 0.75765 | 1.988e-09 | 0 | 0 | 0 | 0 | 0 | 1 | -90 | 90 | 0.096395 | 0.024326 | -0.096277 | -0.02425
32 | 34 | 2.0731 | 1.3268 | 3.4813e-09 | 0 | 0 | 0 | 0 | 0 | 1 | -90 | 90 | 0.069442 | 0.017461 | -0.069334 | -0.017393
32 | 35 | 1.2244 | 0.78359 | 2.056e-09 | 0 | 0 | 0 | 0 | 0 | 1 | -90 | 90 | 0.0070951 | 0.0017783 | -0.0070944 | -0.001778
33 | 54 | 1.4498 | 0.92789 | 2.4346e-09 | 0 | 0 | 0 | 0 | 0 | 1 | -90 | 90 | 0.081269 | 0.020489 | -0.081166 | -0.020423
34 | 44 | 0.055172 | 0.03531 | 9.2648e-11 | 0 | 0 | 0 | 0 | 0 | 1 | -90 | 90 | 0.05953 | 0.014936 | -0.059528 | -0.014934
35 | 57 | 0.044088 | 0.028216 | 7.4036e-11 | 0 | 0 | 0 | 0 | 0 | 1 | -90 | 90 | 0.0042682 | 0.0010697 | -0.0042681 | -0.0010697
45 | 43 | 0.89286 | 0.57143 | 1.4994e-09 | 0 | 0 | 0 | 0 | 0 | 1 | -90 | 90 | -0.01328 | -0.0033283 | 0.013282 | 0.0033293
43 | 41 | 0.49451 | 0.31649 | 8.3042e-10 | 0 | 0 | 0 | 0 | 0 | 1 | -90 | 90 | -0.013282 | -0.0033293 | 0.013283 | 0.0033298
21 | 22 | 0.54906 | 0.3514 | 9.2201e-10 | 0 | 0 | 0 | 0 | 0 | 1 | -90 | 90 | -0.018219 | -0.0045654 | 0.018221 | 0.0045666
21 | 23 | 1.6366 | 1.0475 | 2.7484e-09 | 0 | 0 | 0 | 0 | 0 | 1 | -90 | 90 | 0.0030722 | 0.00076925 | -0.003072 | -0.00076941
22 | 24 | 0.90074 | 0.57647 | 1.5126e-09 | 0 | 0 | 0 | 0 | 0 | 1 | -90 | 90 | -0.026897 | -0.0067411 | 0.026904 | 0.0067455
23 | 25 | 1.233 | 0.7891 | 2.0705e-09 | 0 | 0 | 0 | 0 | 0 | 1 | -90 | 90 | 0.003072 | 0.00076941 | -0.0030719 | -0.00076953
24 | 36 | 1.0481 | 0.6708 | 1.7601e-09 | 0 | 0 | 0 | 0 | 0 | 1 | -90 | 90 | -0.03516 | -0.0088145 | 0.035174 | 0.0088234
25 | 58 | 2.9634 | 1.8965 | 4.9763e-09 | 0 | 0 | 0 | 0 | 0 | 1 | -90 | 90 | 0.0030719 | 0.00076953 | -0.0030716 | -0.00076982
36 | 52 | 1.7895 | 1.1453 | 3.0051e-09 | 0 | 0 | 0 | 0 | 0 | 1 | -90 | 90 | 0.021868 | 0.0054836 | -0.021859 | -0.005478
36 | 31 | 2.0352 | 1.3026 | 3.4177e-09 | 0 | 0 | 0 | 0 | 0 | 1 | -90 | 90 | -0.057042 | -0.014307 | 0.057114 | 0.014353
52 | 50 | 1.9683 | 1.2597 | 3.3053e-09 | 0 | 0 | 0 | 0 | 0 | 1 | -90 | 90 | 0.0055237 | 0.001384 | -0.005523 | -0.0013839
31 | 37 | 0.66794 | 0.42748 | 1.1217e-09 | 0 | 0 | 0 | 0 | 0 | 1 | -90 | 90 | -0.068679 | -0.017252 | 0.068713 | 0.017273
31 | 29 | 1.5282 | 0.97808 | 2.5663e-09 | 0 | 0 | 0 | 0 | 0 | 1 | -90 | 90 | 0.011565 | 0.0028987 | -0.011562 | -0.0028976
28 | 29 | 0.054021 | 0.034573 | 9.0716e-11 | 0 | 0 | 0 | 0 | 0 | 1 | -90 | 90 | -0.0066134 | -0.0016573 | 0.0066134 | 0.0016573
28 | 30 | 1.4192 | 0.90827 | 2.3832e-09 | 0 | 0 | 0 | 0 | 0 | 1 | -90 | 90 | 0.0010481 | 0.00026245 | -0.0010481 | -0.00026267
37 | 53 | 1.1861 | 0.75911 | 1.9918e-09 | 0 | 0 | 0 | 0 | 0 | 1 | -90 | 90 | -0.074457 | -0.018713 | 0.074528 | 0.018758
53 | 54 | 0.056455 | 0.036131 | 9.4803e-11 | 0 | 0 | 0 | 0 | 0 | 1 | -90 | 90 | -0.076108 | -0.019154 | 0.076111 | 0.019156
44 | 42 | 1.0158 | 0.65013 | 1.7058e-09 | 0 | 0 | 0 | 0 | 0 | 1 | -90 | 90 | 0.056412 | 0.014153 | -0.056377 | -0.014131
42 | 41 | 0.39963 | 0.25576 | 6.7108e-10 | 0 | 0 | 0 | 0 | 0 | 1 | -90 | 90 | 0.024872 | 0.0062354 | -0.02487 | -0.0062337
50 | 48 | 3.1794 | 2.0348 | 5.3391e-09 | 0 | 0 | 0 | 0 | 0 | 1 | -90 | 90 | 0.005523 | 0.0013839 | -0.0055219 | -0.0013837
48 | 49 | 0.32814 | 0.21001 | 5.5103e-10 | 0 | 0 | 0 | 0 | 0 | 1 | -90 | 90 | 0.0040008 | 0.0010025 | -0.0040008 | -0.0010025
49 | 51 | 0.60853 | 0.38946 | 1.0219e-09 | 0 | 0 | 0 | 0 | 0 | 1 | -90 | 90 | 0.0030871 | 0.00077353 | -0.003087 | -0.00077359
51 | 56 | 0.69084 | 0.44214 | 1.1601e-09 | 0 | 0 | 0 | 0 | 0 | 1 | -90 | 90 | 0.0021774 | 0.00054562 | -0.0021774 | -0.00054571