## bus_data
BUS_I | BUS_TYPE | Pd | Qd | Gs | Bs | area | Vm | Va | baseKV | zone | Vmax | Vmin
1 | 1 | 0.0022898 | 0.00057387 | 0 | 0 | 1 | 0.97083 | -0.5635 | 0.4 | 1 | 1.1 | 0.9
2 | 1 | 0.0016753 | 0.00041987 | 0 | 0 | 1 | 0.97076 | -0.56498 | 0.4 | 1 | 1.1 | 0.9
3 | 1 | 0.0039851 | 0.00099876 | 0 | 0 | 1 | 0.97105 | -0.55907 | 0.4 | 1 | 1.1 | 0.9
4 | 1 | 0 | 0 | 0 | 0 | 1 | 0.97052 | -0.56963 | 0.4 | 1 | 1.1 | 0.9
5 | 1 | 0 | 0 | 0 | 0 | 1 | 0.97138 | -0.5527 | 0.4 | 1 | 1.1 | 0.9
6 | 1 | 0 | 0 | 0 | 0 | 1 | 0.97024 | -0.57512 | 0.4 | 1 | 1.1 | 0.9
13 | 1 | 0.001674 | 0.00041954 | 0 | 0 | 1 | 0.97129 | -0.55433 | 0.4 | 1 | 1.1 | 0.9
14 | 1 | 0.0015869 | 0.00039771 | 0 | 0 | 1 | 0.97153 | -0.54959 | 0.4 | 1 | 1.1 | 0.9
30 | 1 | 0 | 0 | 0 | 0 | 1 | 0.97017 | -0.57668 | 0.4 | 1 | 1.1 | 0.9
31 | 1 | 0.0030359 | 0.00076088 | 0 | 0 | 1 | 0.97014 | -0.57712 | 0.4 | 1 | 1.1 | 0.9
21 | 1 | 0.0013295 | 0.00033321 | 0 | 0 | 1 | 0.97127 | -0.55476 | 0.4 | 1 | 1.1 | 0.9
23 | 1 | 0 | 0 | 0 | 0 | 1 | 0.97298 | -0.52094 | 0.4 | 1 | 1.1 | 0.9
29 | 1 | 0.0027528 | 0.00068992 | 0 | 0 | 1 | 0.97013 | -0.57739 | 0.4 | 1 | 1.1 | 0.9
7 | 1 | 0.001614 | 0.00040451 | 0 | 0 | 1 | 0.99658 | -0.065843 | 0.4 | 1 | 1.1 | 0.9
8 | 1 | 0.023015 | 0.0057682 | 0 | 0 | 1 | 0.9966 | -0.06547 | 0.4 | 1 | 1.1 | 0.9
10 | 1 | 0.0012342 | 0.00030932 | 0 | 0 | 1 | 0.99678 | -0.06199 | 0.4 | 1 | 1.1 | 0.9
11 | 1 | 0.0017386 | 0.00043573 | 0 | 0 | 1 | 0.99704 | -0.056838 | 0.4 | 1 | 1.1 | 0.9
12 | 1 | 0.073027 | 0.018302 | 0 | 0 | 1 | 0.99741 | -0.049763 | 0.4 | 1 | 1.1 | 0.9
15 | 1 | 0.076645 | 0.019209 | 0 | 0 | 1 | 0.99815 | -0.03547 | 0.4 | 1 | 1.1 | 0.9
16 | 3 | 0 | 0 | 0 | 0 | 1 | 1 | 0 | 0.4 | 1 | 1.1 | 0.9
22 | 1 | 0.0022282 | 0.00055843 | 0 | 0 | 1 | 0.97124 | -0.55542 | 0.4 | 1 | 1.1 | 0.9
24 | 1 | 0 | 0 | 0 | 0 | 1 | 0.9741 | -0.49886 | 0.4 | 1 | 1.1 | 0.9
17 | 1 | 0.070641 | 0.017704 | 0 | 0 | 1 | 0.99919 | -0.015512 | 0.4 | 1 | 1.1 | 0.9
18 | 1 | 0.002762 | 0.00069222 | 0 | 0 | 1 | 0.99628 | -0.070262 | 0.4 | 1 | 1.1 | 0.9
49 | 1 | 0.0039848 | 0.00099868 | 0 | 0 | 1 | 0.9934 | -0.12491 | 0.4 | 1 | 1.1 | 0.9
19 | 1 | 0.0022329 | 0.00055963 | 0 | 0 | 1 | 0.97527 | -0.47602 | 0.4 | 1 | 1.1 | 0.9
20 | 1 | 0.0038245 | 0.0009585 | 0 | 0 | 1 | 0.97528 | -0.47576 | 0.4 | 1 | 1.1 | 0.9
50 | 1 | 0.0063224 | 0.0015845 | 0 | 0 | 1 | 0.99334 | -0.12604 | 0.4 | 1 | 1.1 | 0.9
32 | 1 | 0 | 0 | 0 | 0 | 1 | 0.97535 | -0.47442 | 0.4 | 1 | 1.1 | 0.9
33 | 1 | 0.0052362 | 0.0013123 | 0 | 0 | 1 | 0.97589 | -0.46373 | 0.4 | 1 | 1.1 | 0.9
28 | 1 | 0.003323 | 0.00083282 | 0 | 0 | 1 | 0.97449 | -0.49118 | 0.4 | 1 | 1.1 | 0.9
26 | 1 | 0.00243 | 0.000609 | 0 | 0 | 1 | 0.97376 | -0.50575 | 0.4 | 1 | 1.1 | 0.9
25 | 1 | 0.0015904 | 0.00039859 | 0 | 0 | 1 | 0.97365 | -0.50784 | 0.4 | 1 | 1.1 | 0.9
27 | 1 | 0.0041228 | 0.0010333 | 0 | 0 | 1 | 0.97357 | -0.50939 | 0.4 | 1 | 1.1 | 0.9
37 | 1 | 0 | 0 | 0 | 0 | 1 | 0.97788 | -0.42468 | 0.4 | 1 | 1.1 | 0.9
35 | 1 | 0.0059979 | 0.0015032 | 0 | 0 | 1 | 0.97864 | -0.40989 | 0.4 | 1 | 1.1 | 0.9
34 | 1 | 0.0013825 | 0.0003465 | 0 | 0 | 1 | 0.9794 | -0.39508 | 0.4 | 1 | 1.1 | 0.9
36 | 1 | 0.0019156 | 0.00048008 | 0 | 0 | 1 | 0.97996 | -0.38419 | 0.4 | 1 | 1.1 | 0.9
38 | 1 | 0.0014698 | 0.00036838 | 0 | 0 | 1 | 0.98057 | -0.37218 | 0.4 | 1 | 1.1 | 0.9
39 | 1 | 0.0011284 | 0.0002828 | 0 | 0 | 1 | 0.98112 | -0.3615 | 0.4 | 1 | 1.1 | 0.9
40 | 1 | 0 | 0 | 0 | 0 | 1 | 0.98198 | -0.34491 | 0.4 | 1 | 1.1 | 0.9
44 | 1 | 0 | 0 | 0 | 0 | 1 | 0.98247 | -0.3353 | 0.4 | 1 | 1.1 | 0.9
42 | 1 | 0 | 0 | 0 | 0 | 1 | 0.98186 | -0.34715 | 0.4 | 1 | 1.1 | 0.9
48 | 1 | 0.0025915 | 0.0006495 | 0 | 0 | 1 | 0.98339 | -0.31742 | 0.4 | 1 | 1.1 | 0.9
41 | 1 | 0.0023722 | 0.00059452 | 0 | 0 | 1 | 0.9818 | -0.34837 | 0.4 | 1 | 1.1 | 0.9
43 | 1 | 0.0016659 | 0.00041751 | 0 | 0 | 1 | 0.98178 | -0.34866 | 0.4 | 1 | 1.1 | 0.9
56 | 1 | 0.0018457 | 0.00046258 | 0 | 0 | 1 | 0.98681 | -0.25123 | 0.4 | 1 | 1.1 | 0.9
46 | 1 | 0.0052921 | 0.0013263 | 0 | 0 | 1 | 0.98042 | -0.37551 | 0.4 | 1 | 1.1 | 0.9
45 | 1 | 0.0029154 | 0.00073066 | 0 | 0 | 1 | 0.97974 | -0.38884 | 0.4 | 1 | 1.1 | 0.9
47 | 1 | 0.093581 | 0.023454 | 0 | 0 | 1 | 0.97915 | -0.40039 | 0.4 | 1 | 1.1 | 0.9
58 | 1 | 0.0018641 | 0.00046719 | 0 | 0 | 1 | 0.98724 | -0.24307 | 0.4 | 1 | 1.1 | 0.9
51 | 1 | 0 | 0 | 0 | 0 | 1 | 0.99228 | -0.1463 | 0.4 | 1 | 1.1 | 0.9
55 | 1 | 0.0039527 | 0.00099065 | 0 | 0 | 1 | 0.99198 | -0.15223 | 0.4 | 1 | 1.1 | 0.9
52 | 1 | 0.0044204 | 0.0011078 | 0 | 0 | 1 | 0.99077 | -0.17518 | 0.4 | 1 | 1.1 | 0.9
59 | 1 | 0.0090019 | 0.0022561 | 0 | 0 | 1 | 0.9919 | -0.15364 | 0.4 | 1 | 1.1 | 0.9
53 | 1 | 0.0010104 | 0.00025322 | 0 | 0 | 1 | 0.99075 | -0.17551 | 0.4 | 1 | 1.1 | 0.9

## generator_data
GEN_BUS | PG | QG | QMAX | QMIN | VG | MBASE | GEN_STATUS | PMAX | PMIN
16 | 0.45083 | 0.11458 | 10 | -10 | 1 | 100 | 1 | 10 | 0

## branch_data
F_BUS | T_BUS | BR_R | BR_X | BR_B | RATE_A | RATE_B | RATE_C | TAP | SHIFT | BR_STATUS | ANGMIN | ANGMAX | P_in | Q_in | P_out | Q_out
1 | 2 | 0.83514 | 0.53449 | 1.4024e-09 | 0 | 0 | 0 | 0 | 0 | 1 | -90 | 90 | 0.007468 | 0.0018709 | -0.0074674 | -0.0018707
1 | 3 | 1.9172 | 1.227 | 3.2196e-09 | 0 | 0 | 0 | 0 | 0 | 1 | -90 | 90 | -0.0097577 | -0.0024447 | 0.0097598 | 0.0024458
2 | 4 | 3.39 | 2.1696 | 5.6928e-09 | 0 | 0 | 0 | 0 | 0 | 1 | -90 | 90 | 0.0057921 | 0.0014508 | -0.0057909 | -0.0014505
3 | 5 | 1.9599 | 1.2543 | 3.2912e-09 | 0 | 0 | 0 | 0 | 0 | 1 | -90 | 90 | -0.013745 | -0.0034445 | 0.013749 | 0.0034469
4 | 6 | 3.9995 | 2.5596 | 6.7162e-09 | 0 | 0 | 0 | 0 | 0 | 1 | -90 | 90 | 0.0057909 | 0.0014505 | -0.0057893 | -0.0014502
5 | 13 | 1.316 | 0.84226 | 2.21e-09 | 0 | 0 | 0 | 0 | 0 | 1 | -90 | 90 | 0.0052322 | 0.001311 | -0.0052318 | -0.001311
5 | 14 | 0.69255 | 0.44323 | 1.163e-09 | 0 | 0 | 0 | 0 | 0 | 1 | -90 | 90 | -0.018981 | -0.0047579 | 0.018984 | 0.0047596
6 | 30 | 2.4039 | 1.5385 | 4.0368e-09 | 0 | 0 | 0 | 0 | 0 | 1 | -90 | 90 | 0.0027531 | 0.00068956 | -0.0027529 | -0.00068981
6 | 31 | 2.7813 | 1.7801 | 4.6706e-09 | 0 | 0 | 0 | 0 | 0 | 1 | -90 | 90 | 0.0030362 | 0.00076062 | -0.0030359 | -0.00076088
13 | 21 | 0.5155 | 0.32992 | 8.6567e-10 | 0 | 0 | 0 | 0 | 0 | 1 | -90 | 90 | 0.0035578 | 0.00089145 | -0.0035577 | -0.00089149
14 | 23 | 5.9026 | 3.7777 | 9.9121e-09 | 0 | 0 | 0 | 0 | 0 | 1 | -90 | 90 | -0.020571 | -0.0051573 | 0.020599 | 0.0051744
30 | 29 | 1.0783 | 0.69011 | 1.8107e-09 | 0 | 0 | 0 | 0 | 0 | 1 | -90 | 90 | 0.0027529 | 0.00068981 | -0.0027528 | -0.00068992
21 | 22 | 1.2468 | 0.79792 | 2.0936e-09 | 0 | 0 | 0 | 0 | 0 | 1 | -90 | 90 | 0.0022282 | 0.00055828 | -0.0022282 | -0.00055843
23 | 24 | 4.5594 | 2.918 | 7.6564e-09 | 0 | 0 | 0 | 0 | 0 | 1 | -90 | 90 | -0.020599 | -0.0051744 | 0.020621 | 0.0051876
7 | 8 | 1.0285 | 0.65827 | 1.7272e-09 | 0 | 0 | 0 | 0 | 0 | 1 | -90 | 90 | -0.001614 | -0.00040451 | 0.001614 | 0.00040436
8 | 10 | 0.6292 | 0.40268 | 1.0566e-09 | 0 | 0 | 0 | 0 | 0 | 1 | -90 | 90 | -0.02463 | -0.0061726 | 0.024634 | 0.0061751
10 | 11 | 0.88727 | 0.56785 | 1.49e-09 | 0 | 0 | 0 | 0 | 0 | 1 | -90 | 90 | -0.025868 | -0.0064844 | 0.025874 | 0.0064883
11 | 12 | 1.1426 | 0.73125 | 1.9187e-09 | 0 | 0 | 0 | 0 | 0 | 1 | -90 | 90 | -0.027613 | -0.0069241 | 0.027622 | 0.0069298
12 | 15 | 0.63382 | 0.40565 | 1.0644e-09 | 0 | 0 | 0 | 0 | 0 | 1 | -90 | 90 | -0.10065 | -0.025232 | 0.10072 | 0.025276
15 | 16 | 0.89518 | 0.57292 | 3.0065e-09 | 0 | 0 | 0 | 0 | 0 | 1 | -90 | 90 | -0.17736 | -0.044485 | 0.17766 | 0.044677
16 | 17 | 0.98347 | 0.62942 | 1.6515e-09 | 0 | 0 | 0 | 0 | 0 | 1 | -90 | 90 | 0.070693 | 0.017738 | -0.070641 | -0.017704
16 | 18 | 1.5781 | 1.01 | 5.3e-09 | 0 | 0 | 0 | 0 | 0 | 1 | -90 | 90 | 0.20247 | 0.052161 | -0.20178 | -0.05172
24 | 28 | 1.1386 | 0.72869 | 1.912e-09 | 0 | 0 | 0 | 0 | 0 | 1 | -90 | 90 | -0.028768 | -0.0072296 | 0.028778 | 0.0072362
24 | 26 | 3.5921 | 2.299 | 6.0322e-09 | 0 | 0 | 0 | 0 | 0 | 1 | -90 | 90 | 0.0081467 | 0.0020421 | -0.0081441 | -0.0020409
18 | 49 | 1.2364 | 0.79129 | 4.1525e-09 | 0 | 0 | 0 | 0 | 0 | 1 | -90 | 90 | 0.19902 | 0.051028 | -0.19849 | -0.050692
49 | 50 | 0.026172 | 0.01675 | 8.79e-11 | 0 | 0 | 0 | 0 | 0 | 1 | -90 | 90 | 0.19451 | 0.049693 | -0.1945 | -0.049686
19 | 20 | 0.49845 | 0.31901 | 8.3704e-10 | 0 | 0 | 0 | 0 | 0 | 1 | -90 | 90 | -0.0022329 | -0.00055963 | 0.002233 | 0.00055957
20 | 32 | 0.9433 | 0.60371 | 1.5841e-09 | 0 | 0 | 0 | 0 | 0 | 1 | -90 | 90 | -0.0060574 | -0.0015181 | 0.0060578 | 0.0015182
50 | 51 | 0.48189 | 0.30841 | 1.6185e-09 | 0 | 0 | 0 | 0 | 0 | 1 | -90 | 90 | 0.18817 | 0.048102 | -0.18799 | -0.047984
32 | 33 | 1.1972 | 0.7662 | 2.0104e-09 | 0 | 0 | 0 | 0 | 0 | 1 | -90 | 90 | -0.038185 | -0.0096033 | 0.038204 | 0.0096156
32 | 28 | 2.229 | 1.4266 | 3.7431e-09 | 0 | 0 | 0 | 0 | 0 | 1 | -90 | 90 | 0.032127 | 0.0080851 | -0.032101 | -0.008069
33 | 37 | 3.8543 | 2.4667 | 6.4724e-09 | 0 | 0 | 0 | 0 | 0 | 1 | -90 | 90 | -0.04344 | -0.010928 | 0.043521 | 0.010979
26 | 25 | 1.5549 | 0.99516 | 2.6111e-09 | 0 | 0 | 0 | 0 | 0 | 1 | -90 | 90 | 0.0057141 | 0.0014319 | -0.0057135 | -0.0014318
25 | 27 | 1.6028 | 1.0258 | 2.6915e-09 | 0 | 0 | 0 | 0 | 0 | 1 | -90 | 90 | 0.0041232 | 0.0010332 | -0.0041228 | -0.0010333
37 | 35 | 1.4636 | 0.9367 | 2.4578e-09 | 0 | 0 | 0 | 0 | 0 | 1 | -90 | 90 | -0.043521 | -0.010979 | 0.043552 | 0.010999
35 | 34 | 1.2893 | 0.82518 | 2.1652e-09 | 0 | 0 | 0 | 0 | 0 | 1 | -90 | 90 | -0.04955 | -0.012502 | 0.049585 | 0.012524
34 | 36 | 0.92446 | 0.59166 | 1.5524e-09 | 0 | 0 | 0 | 0 | 0 | 1 | -90 | 90 | -0.050968 | -0.012871 | 0.050995 | 0.012888
36 | 38 | 0.98275 | 0.62896 | 1.6503e-09 | 0 | 0 | 0 | 0 | 0 | 1 | -90 | 90 | -0.05291 | -0.013368 | 0.052941 | 0.013387
38 | 39 | 0.85118 | 0.54476 | 1.4294e-09 | 0 | 0 | 0 | 0 | 0 | 1 | -90 | 90 | -0.05441 | -0.013755 | 0.054438 | 0.013773
39 | 40 | 1.2967 | 0.82991 | 4.3551e-09 | 0 | 0 | 0 | 0 | 0 | 1 | -90 | 90 | -0.055567 | -0.014056 | 0.055611 | 0.014084
40 | 44 | 0.70141 | 0.4489 | 2.3557e-09 | 0 | 0 | 0 | 0 | 0 | 1 | -90 | 90 | -0.05965 | -0.015096 | 0.059677 | 0.015113
40 | 42 | 2.3952 | 1.533 | 4.0222e-09 | 0 | 0 | 0 | 0 | 0 | 1 | -90 | 90 | 0.0040387 | 0.0010117 | -0.0040383 | -0.0010119
44 | 48 | 1.3063 | 0.83601 | 4.3872e-09 | 0 | 0 | 0 | 0 | 0 | 1 | -90 | 90 | -0.059677 | -0.015113 | 0.059729 | 0.015145
42 | 41 | 1.3086 | 0.83752 | 2.1975e-09 | 0 | 0 | 0 | 0 | 0 | 1 | -90 | 90 | 0.0040383 | 0.0010119 | -0.0040381 | -0.0010119
48 | 56 | 1.759 | 1.1258 | 5.9078e-09 | 0 | 0 | 0 | 0 | 0 | 1 | -90 | 90 | -0.1645 | -0.041558 | 0.16503 | 0.041893
48 | 46 | 2.4662 | 1.5784 | 4.1414e-09 | 0 | 0 | 0 | 0 | 0 | 1 | -90 | 90 | 0.10218 | 0.025763 | -0.1019 | -0.025583
41 | 43 | 0.75367 | 0.48235 | 1.2656e-09 | 0 | 0 | 0 | 0 | 0 | 1 | -90 | 90 | 0.0016659 | 0.00041741 | -0.0016659 | -0.00041751
56 | 58 | 0.21541 | 0.13786 | 7.2345e-10 | 0 | 0 | 0 | 0 | 0 | 1 | -90 | 90 | -0.16687 | -0.042356 | 0.16694 | 0.042397
46 | 45 | 0.59493 | 0.38076 | 9.9905e-10 | 0 | 0 | 0 | 0 | 0 | 1 | -90 | 90 | 0.096609 | 0.024256 | -0.096548 | -0.024217
45 | 47 | 0.53072 | 0.33966 | 8.9123e-10 | 0 | 0 | 0 | 0 | 0 | 1 | -90 | 90 | 0.093632 | 0.023486 | -0.093581 | -0.023454
58 | 52 | 1.7784 | 1.1382 | 5.9727e-09 | 0 | 0 | 0 | 0 | 0 | 1 | -90 | 90 | -0.1688 | -0.042865 | 0.16936 | 0.043218
51 | 55 | 2.0172 | 1.291 | 3.3875e-09 | 0 | 0 | 0 | 0 | 0 | 1 | -90 | 90 | 0.012959 | 0.003249 | -0.012955 | -0.003247
51 | 52 | 0.73644 | 0.47132 | 2.4734e-09 | 0 | 0 | 0 | 0 | 0 | 1 | -90 | 90 | 0.17503 | 0.044735 | -0.17479 | -0.044579
55 | 59 | 0.69223 | 0.44303 | 1.1624e-09 | 0 | 0 | 0 | 0 | 0 | 1 | -90 | 90 | 0.0090025 | 0.0022564 | -0.0090019 | -0.0022561
52 | 53 | 1.418 | 0.90753 | 2.3812e-09 | 0 | 0 | 0 | 0 | 0 | 1 | -90 | 90 | 0.0010104 | 0.000253 | -0.0010104 | -0.00025322