## bus_data
BUS_I | BUS_TYPE | Pd | Qd | Gs | Bs | area | Vm | Va | baseKV | zone | Vmax | Vmin
1 | 1 | 0.0041404 | 0.0010377 | 0 | 0 | 1 | 0.97836 | -0.41699 | 0.4 | 1 | 1.1 | 0.9
2 | 1 | 0.0015387 | 0.00038563 | 0 | 0 | 1 | 0.97846 | -0.415 | 0.4 | 1 | 1.1 | 0.9
3 | 1 | 0 | 0 | 0 | 0 | 1 | 0.97853 | -0.41367 | 0.4 | 1 | 1.1 | 0.9
46 | 1 | 0.0046509 | 0.0011656 | 0 | 0 | 1 | 0.9785 | -0.41426 | 0.4 | 1 | 1.1 | 0.9
47 | 1 | 0.0023985 | 0.00060111 | 0 | 0 | 1 | 0.97874 | -0.4094 | 0.4 | 1 | 1.1 | 0.9
8 | 1 | 0 | 0 | 0 | 0 | 1 | 0.97894 | -0.40559 | 0.4 | 1 | 1.1 | 0.9
4 | 1 | 0.0064323 | 0.0016121 | 0 | 0 | 1 | 0.97994 | -0.38607 | 0.4 | 1 | 1.1 | 0.9
5 | 1 | 0.0040019 | 0.001003 | 0 | 0 | 1 | 0.97986 | -0.38757 | 0.4 | 1 | 1.1 | 0.9
6 | 1 | 0 | 0 | 0 | 0 | 1 | 0.9801 | -0.38289 | 0.4 | 1 | 1.1 | 0.9
7 | 1 | 0.0033362 | 0.00083612 | 0 | 0 | 1 | 0.97977 | -0.38943 | 0.4 | 1 | 1.1 | 0.9
9 | 1 | 0.0054692 | 0.0013707 | 0 | 0 | 1 | 0.98216 | -0.34269 | 0.4 | 1 | 1.1 | 0.9
10 | 1 | 0 | 0 | 0 | 0 | 1 | 0.97972 | -0.3904 | 0.4 | 1 | 1.1 | 0.9
55 | 1 | 0.0066077 | 0.001656 | 0 | 0 | 1 | 0.9784 | -0.41604 | 0.4 | 1 | 1.1 | 0.9
12 | 1 | 0.0024889 | 0.00062377 | 0 | 0 | 1 | 0.98364 | -0.31398 | 0.4 | 1 | 1.1 | 0.9
11 | 1 | 0.0013039 | 0.00032678 | 0 | 0 | 1 | 0.97966 | -0.39143 | 0.4 | 1 | 1.1 | 0.9
57 | 1 | 0.0018893 | 0.00047351 | 0 | 0 | 1 | 0.97749 | -0.43401 | 0.4 | 1 | 1.1 | 0.9
13 | 1 | 0.003094 | 0.00077544 | 0 | 0 | 1 | 0.98474 | -0.2927 | 0.4 | 1 | 1.1 | 0.9
14 | 1 | 0 | 0 | 0 | 0 | 1 | 0.9849 | -0.28951 | 0.4 | 1 | 1.1 | 0.9
17 | 1 | 0.0064933 | 0.0016274 | 0 | 0 | 1 | 0.98639 | -0.2606 | 0.4 | 1 | 1.1 | 0.9
15 | 1 | 0.0073786 | 0.0018492 | 0 | 0 | 1 | 0.9847 | -0.29348 | 0.4 | 1 | 1.1 | 0.9
20 | 1 | 0 | 0 | 0 | 0 | 1 | 0.98893 | -0.21177 | 0.4 | 1 | 1.1 | 0.9
16 | 1 | 0.0039974 | 0.0010019 | 0 | 0 | 1 | 0.98464 | -0.29463 | 0.4 | 1 | 1.1 | 0.9
22 | 1 | 0.043608 | 0.010929 | 0 | 0 | 1 | 0.99039 | -0.18366 | 0.4 | 1 | 1.1 | 0.9
18 | 1 | 0.002361 | 0.00059173 | 0 | 0 | 1 | 0.98877 | -0.21486 | 0.4 | 1 | 1.1 | 0.9
19 | 1 | 0.0018108 | 0.00045382 | 0 | 0 | 1 | 0.98877 | -0.21487 | 0.4 | 1 | 1.1 | 0.9
21 | 1 | 0.0071195 | 0.0017843 | 0 | 0 | 1 | 0.98793 | -0.23182 | 0.4 | 1 | 1.1 | 0.9
32 | 1 | 0 | 0 | 0 | 0 | 1 | 0.9881 | -0.22849 | 0.4 | 1 | 1.1 | 0.9
34 | 1 | 0.007311 | 0.0018323 | 0 | 0 | 1 | 0.99214 | -0.15009 | 0.4 | 1 | 1.1 | 0.9
33 | 1 | 0 | 0 | 0 | 0 | 1 | 0.98859 | -0.2189 | 0.4 | 1 | 1.1 | 0.9
26 | 1 | 0.0062283 | 0.001561 | 0 | 0 | 1 | 0.98751 | -0.24003 | 0.4 | 1 | 1.1 | 0.9
35 | 1 | 0 | 0 | 0 | 0 | 1 | 0.99303 | -0.133 | 0.4 | 1 | 1.1 | 0.9
23 | 1 | 0.0051324 | 0.0012863 | 0 | 0 | 1 | 0.98695 | -0.25088 | 0.4 | 1 | 1.1 | 0.9
24 | 1 | 0.0050021 | 0.0012537 | 0 | 0 | 1 | 0.98706 | -0.24876 | 0.4 | 1 | 1.1 | 0.9
25 | 1 | 0.0018164 | 0.00045522 | 0 | 0 | 1 | 0.98695 | -0.25093 | 0.4 | 1 | 1.1 | 0.9
27 | 1 | 0.002002 | 0.00050176 | 0 | 0 | 1 | 0.9868 | -0.25381 | 0.4 | 1 | 1.1 | 0.9
29 | 1 | 0 | 0 | 0 | 0 | 1 | 0.98665 | -0.25663 | 0.4 | 1 | 1.1 | 0.9
31 | 1 | 0 | 0 | 0 | 0 | 1 | 0.98658 | -0.25801 | 0.4 | 1 | 1.1 | 0.9
28 | 1 | 0.0019866 | 0.0004979 | 0 | 0 | 1 | 0.98659 | -0.25783 | 0.4 | 1 | 1.1 | 0.9
30 | 1 | 0.0019431 | 0.00048699 | 0 | 0 | 1 | 0.98656 | -0.25841 | 0.4 | 1 | 1.1 | 0.9
122 | 1 | 0.0025076 | 0.00062846 | 0 | 0 | 1 | 0.98647 | -0.26022 | 0.4 | 1 | 1.1 | 0.9
40 | 1 | 0 | 0 | 0 | 0 | 1 | 0.98875 | -0.21593 | 0.4 | 1 | 1.1 | 0.9
44 | 1 | 0.0029102 | 0.00072937 | 0 | 0 | 1 | 0.98855 | -0.21974 | 0.4 | 1 | 1.1 | 0.9
43 | 1 | 0.0063301 | 0.0015865 | 0 | 0 | 1 | 0.98863 | -0.21816 | 0.4 | 1 | 1.1 | 0.9
38 | 1 | 0.0027757 | 0.00069565 | 0 | 0 | 1 | 0.98912 | -0.20866 | 0.4 | 1 | 1.1 | 0.9
36 | 1 | 0 | 0 | 0 | 0 | 1 | 0.99223 | -0.14844 | 0.4 | 1 | 1.1 | 0.9
37 | 1 | 0.042117 | 0.010555 | 0 | 0 | 1 | 0.99397 | -0.11506 | 0.4 | 1 | 1.1 | 0.9
116 | 1 | 0.0011146 | 0.00027933 | 0 | 0 | 1 | 0.9917 | -0.15869 | 0.4 | 1 | 1.1 | 0.9
113 | 1 | 0.00019802 | 4.9628e-05 | 0 | 0 | 1 | 0.99222 | -0.14869 | 0.4 | 1 | 1.1 | 0.9
71 | 1 | 0.00015584 | 3.9058e-05 | 0 | 0 | 1 | 0.99401 | -0.11422 | 0.4 | 1 | 1.1 | 0.9
42 | 1 | 0.0047145 | 0.0011816 | 0 | 0 | 1 | 0.99039 | -0.18396 | 0.4 | 1 | 1.1 | 0.9
114 | 1 | 0.00019238 | 4.8215e-05 | 0 | 0 | 1 | 0.99222 | -0.1487 | 0.4 | 1 | 1.1 | 0.9
72 | 1 | 0.016625 | 0.0041666 | 0 | 0 | 1 | 0.99491 | -0.097095 | 0.4 | 1 | 1.1 | 0.9
39 | 1 | 0 | 0 | 0 | 0 | 1 | 0.99028 | -0.18615 | 0.4 | 1 | 1.1 | 0.9
41 | 1 | 0.0085026 | 0.002131 | 0 | 0 | 1 | 0.99008 | -0.1901 | 0.4 | 1 | 1.1 | 0.9
49 | 1 | 0.0057223 | 0.0014342 | 0 | 0 | 1 | 0.97549 | -0.47324 | 0.4 | 1 | 1.1 | 0.9
50 | 1 | 0.0058072 | 0.0014554 | 0 | 0 | 1 | 0.97559 | -0.47129 | 0.4 | 1 | 1.1 | 0.9
52 | 1 | 0 | 0 | 0 | 0 | 1 | 0.97582 | -0.4668 | 0.4 | 1 | 1.1 | 0.9
53 | 1 | 0 | 0 | 0 | 0 | 1 | 0.9754 | -0.47503 | 0.4 | 1 | 1.1 | 0.9
54 | 1 | 0.001924 | 0.00048221 | 0 | 0 | 1 | 0.97625 | -0.45831 | 0.4 | 1 | 1.1 | 0.9
58 | 1 | 0.001769 | 0.00044335 | 0 | 0 | 1 | 0.97493 | -0.48431 | 0.4 | 1 | 1.1 | 0.9
56 | 1 | 0.0013968 | 0.00035008 | 0 | 0 | 1 | 0.97631 | -0.45716 | 0.4 | 1 | 1.1 | 0.9
59 | 1 | 0 | 0 | 0 | 0 | 1 | 0.97434 | -0.49581 | 0.4 | 1 | 1.1 | 0.9
60 | 1 | 0 | 0 | 0 | 0 | 1 | 0.97399 | -0.50279 | 0.4 | 1 | 1.1 | 0.9
61 | 1 | 0.0045161 | 0.0011319 | 0 | 0 | 1 | 0.97403 | -0.50201 | 0.4 | 1 | 1.1 | 0.9
65 | 1 | 0.0050839 | 0.0012741 | 0 | 0 | 1 | 0.97386 | -0.50542 | 0.4 | 1 | 1.1 | 0.9
100 | 1 | 0 | 0 | 0 | 0 | 1 | 0.97366 | -0.50922 | 0.4 | 1 | 1.1 | 0.9
121 | 1 | 0.0063797 | 0.0015989 | 0 | 0 | 1 | 0.97373 | -0.50797 | 0.4 | 1 | 1.1 | 0.9
62 | 1 | 0.039082 | 0.0097949 | 0 | 0 | 1 | 0.99772 | -0.043746 | 0.4 | 1 | 1.1 | 0.9
63 | 1 | 0.014216 | 0.0035628 | 0 | 0 | 1 | 0.99793 | -0.03989 | 0.4 | 1 | 1.1 | 0.9
119 | 1 | 0.0030183 | 0.00075647 | 0 | 0 | 1 | 0.97357 | -0.51104 | 0.4 | 1 | 1.1 | 0.9
98 | 1 | 0 | 0 | 0 | 0 | 1 | 0.97364 | -0.50976 | 0.4 | 1 | 1.1 | 0.9
64 | 1 | 0 | 0 | 0 | 0 | 1 | 0.99851 | -0.028699 | 0.4 | 1 | 1.1 | 0.9
66 | 1 | 0.021614 | 0.005417 | 0 | 0 | 1 | 0.99903 | -0.018656 | 0.4 | 1 | 1.1 | 0.9
67 | 3 | 0.023651 | 0.0059275 | 0 | 0 | 1 | 1 | 0 | 0.4 | 1 | 1.1 | 0.9
68 | 1 | 0.013545 | 0.0033946 | 0 | 0 | 1 | 0.99926 | -0.014002 | 0.4 | 1 | 1.1 | 0.9
69 | 1 | 0 | 0 | 0 | 0 | 1 | 0.99825 | -0.033312 | 0.4 | 1 | 1.1 | 0.9
70 | 1 | 0.046656 | 0.011693 | 0 | 0 | 1 | 0.99707 | -0.055729 | 0.4 | 1 | 1.1 | 0.9
73 | 1 | 0.032058 | 0.0080345 | 0 | 0 | 1 | 0.99589 | -0.078226 | 0.4 | 1 | 1.1 | 0.9
74 | 1 | 0 | 0 | 0 | 0 | 1 | 0.99573 | -0.081375 | 0.4 | 1 | 1.1 | 0.9
75 | 1 | 0.00012025 | 3.0138e-05 | 0 | 0 | 1 | 0.99425 | -0.10965 | 0.4 | 1 | 1.1 | 0.9
78 | 1 | 0.00051828 | 0.00012989 | 0 | 0 | 1 | 0.99331 | -0.12774 | 0.4 | 1 | 1.1 | 0.9
76 | 1 | 0.010547 | 0.0026434 | 0 | 0 | 1 | 0.99179 | -0.15712 | 0.4 | 1 | 1.1 | 0.9
77 | 1 | 0.0023908 | 0.0005992 | 0 | 0 | 1 | 0.99073 | -0.17761 | 0.4 | 1 | 1.1 | 0.9
79 | 1 | 0 | 0 | 0 | 0 | 1 | 0.98922 | -0.20681 | 0.4 | 1 | 1.1 | 0.9
80 | 1 | 0.002256 | 0.00056541 | 0 | 0 | 1 | 0.98893 | -0.21241 | 0.4 | 1 | 1.1 | 0.9
81 | 1 | 0 | 0 | 0 | 0 | 1 | 0.98782 | -0.23389 | 0.4 | 1 | 1.1 | 0.9
102 | 1 | 0.00059463 | 0.00014903 | 0 | 0 | 1 | 0.98887 | -0.21348 | 0.4 | 1 | 1.1 | 0.9
88 | 1 | 0 | 0 | 0 | 0 | 1 | 0.98678 | -0.25409 | 0.4 | 1 | 1.1 | 0.9
104 | 1 | 0.0020815 | 0.00052168 | 0 | 0 | 1 | 0.98757 | -0.23879 | 0.4 | 1 | 1.1 | 0.9
103 | 1 | 0.0023859 | 0.00059797 | 0 | 0 | 1 | 0.98868 | -0.21723 | 0.4 | 1 | 1.1 | 0.9
90 | 1 | 0.0022438 | 0.00056235 | 0 | 0 | 1 | 0.98664 | -0.25676 | 0.4 | 1 | 1.1 | 0.9
87 | 1 | 0.0021196 | 0.00053123 | 0 | 0 | 1 | 0.98653 | -0.25898 | 0.4 | 1 | 1.1 | 0.9
105 | 1 | 0 | 0 | 0 | 0 | 1 | 0.98737 | -0.24272 | 0.4 | 1 | 1.1 | 0.9
82 | 1 | 0.0013707 | 0.00034352 | 0 | 0 | 1 | 0.98572 | -0.27471 | 0.4 | 1 | 1.1 | 0.9
83 | 1 | 0.0017302 | 0.00043362 | 0 | 0 | 1 | 0.98572 | -0.27472 | 0.4 | 1 | 1.1 | 0.9
85 | 1 | 0.0021763 | 0.00054542 | 0 | 0 | 1 | 0.98581 | -0.27296 | 0.4 | 1 | 1.1 | 0.9
84 | 1 | 0.0034177 | 0.00085657 | 0 | 0 | 1 | 0.98566 | -0.27595 | 0.4 | 1 | 1.1 | 0.9
86 | 1 | 0.015167 | 0.0038013 | 0 | 0 | 1 | 0.98555 | -0.27812 | 0.4 | 1 | 1.1 | 0.9
89 | 1 | 0.0024757 | 0.00062046 | 0 | 0 | 1 | 0.98646 | -0.26043 | 0.4 | 1 | 1.1 | 0.9
91 | 1 | 0 | 0 | 0 | 0 | 1 | 0.98572 | -0.27477 | 0.4 | 1 | 1.1 | 0.9
92 | 1 | 0.0049117 | 0.001231 | 0 | 0 | 1 | 0.98562 | -0.27672 | 0.4 | 1 | 1.1 | 0.9
93 | 1 | 0.01086 | 0.0027218 | 0 | 0 | 1 | 0.98553 | -0.27842 | 0.4 | 1 | 1.1 | 0.9
94 | 1 | 0.0020989 | 0.00052604 | 0 | 0 | 1 | 0.98558 | -0.27745 | 0.4 | 1 | 1.1 | 0.9
95 | 1 | 0.0023346 | 0.00058512 | 0 | 0 | 1 | 0.98556 | -0.2779 | 0.4 | 1 | 1.1 | 0.9
96 | 1 | 0.0021368 | 0.00053553 | 0 | 0 | 1 | 0.97357 | -0.51108 | 0.4 | 1 | 1.1 | 0.9
97 | 1 | 0.00093875 | 0.00023527 | 0 | 0 | 1 | 0.97349 | -0.51266 | 0.4 | 1 | 1.1 | 0.9
99 | 1 | 0 | 0 | 0 | 0 | 1 | 0.97347 | -0.51312 | 0.4 | 1 | 1.1 | 0.9
101 | 1 | 0 | 0 | 0 | 0 | 1 | 0.9734 | -0.51444 | 0.4 | 1 | 1.1 | 0.9
123 | 1 | 0.0020482 | 0.00051332 | 0 | 0 | 1 | 0.97337 | -0.51513 | 0.4 | 1 | 1.1 | 0.9
118 | 1 | 0.0030006 | 0.00075203 | 0 | 0 | 1 | 0.97351 | -0.51226 | 0.4 | 1 | 1.1 | 0.9
108 | 1 | 0.0040615 | 0.0010179 | 0 | 0 | 1 | 0.98854 | -0.21987 | 0.4 | 1 | 1.1 | 0.9
112 | 1 | 0 | 0 | 0 | 0 | 1 | 0.98843 | -0.22201 | 0.4 | 1 | 1.1 | 0.9
106 | 1 | 0.0027065 | 0.00067831 | 0 | 0 | 1 | 0.98732 | -0.24364 | 0.4 | 1 | 1.1 | 0.9
107 | 1 | 0.0044654 | 0.0011191 | 0 | 0 | 1 | 0.9873 | -0.24393 | 0.4 | 1 | 1.1 | 0.9
110 | 1 | 0.0019686 | 0.00049338 | 0 | 0 | 1 | 0.98835 | -0.22362 | 0.4 | 1 | 1.1 | 0.9

## generator_data
GEN_BUS | PG | QG | QMAX | QMIN | VG | MBASE | GEN_STATUS | PMAX | PMIN
67 | 0.56427 | 0.14335 | 10 | -10 | 1 | 100 | 1 | 10 | 0

## branch_data
F_BUS | T_BUS | BR_R | BR_X | BR_B | RATE_A | RATE_B | RATE_C | TAP | SHIFT | BR_STATUS | ANGMIN | ANGMAX | P_in | Q_in | P_out | Q_out
1 | 2 | 2.0654 | 1.3218 | 3.4683e-09 | 0 | 0 | 0 | 0 | 0 | 1 | -90 | 90 | -0.0041403 | -0.0010377 | 0.0041407 | 0.0010376
2 | 3 | 1.0047 | 0.64298 | 1.6871e-09 | 0 | 0 | 0 | 0 | 0 | 1 | -90 | 90 | -0.0056794 | -0.0014233 | 0.0056798 | 0.0014233
3 | 46 | 0.54706 | 0.35012 | 9.1866e-10 | 0 | 0 | 0 | 0 | 0 | 1 | -90 | 90 | 0.0046509 | 0.0011656 | -0.0046508 | -0.0011656
3 | 47 | 1.7715 | 1.1337 | 2.9748e-09 | 0 | 0 | 0 | 0 | 0 | 1 | -90 | 90 | -0.010331 | -0.002589 | 0.010333 | 0.00259
47 | 8 | 1.2847 | 0.82222 | 2.1574e-09 | 0 | 0 | 0 | 0 | 0 | 1 | -90 | 90 | -0.012731 | -0.0031912 | 0.012734 | 0.0031924
8 | 55 | 0.85799 | 0.54911 | 1.4408e-09 | 0 | 0 | 0 | 0 | 0 | 1 | -90 | 90 | 0.052429 | 0.013209 | -0.052403 | -0.013192
8 | 6 | 1.5027 | 0.96175 | 2.5235e-09 | 0 | 0 | 0 | 0 | 0 | 1 | -90 | 90 | -0.065162 | -0.016401 | 0.065233 | 0.016446
4 | 5 | 0.74611 | 0.47751 | 1.2529e-09 | 0 | 0 | 0 | 0 | 0 | 1 | -90 | 90 | 0.0086429 | 0.0021652 | -0.0086423 | -0.0021649
4 | 6 | 0.90753 | 0.58082 | 1.524e-09 | 0 | 0 | 0 | 0 | 0 | 1 | -90 | 90 | -0.015075 | -0.0037773 | 0.015077 | 0.0037786
5 | 7 | 1.7271 | 1.1054 | 2.9003e-09 | 0 | 0 | 0 | 0 | 0 | 1 | -90 | 90 | 0.0046405 | 0.0011619 | -0.0046401 | -0.0011619
6 | 9 | 2.1664 | 1.3865 | 3.638e-09 | 0 | 0 | 0 | 0 | 0 | 1 | -90 | 90 | -0.080311 | -0.020225 | 0.080465 | 0.020324
7 | 10 | 3.2144 | 2.0572 | 5.3978e-09 | 0 | 0 | 0 | 0 | 0 | 1 | -90 | 90 | 0.001304 | 0.0003258 | -0.0013039 | -0.00032628
9 | 12 | 1.4538 | 0.93043 | 2.4413e-09 | 0 | 0 | 0 | 0 | 0 | 1 | -90 | 90 | -0.085934 | -0.021694 | 0.086053 | 0.02177
10 | 11 | 3.3881 | 2.1684 | 5.6895e-09 | 0 | 0 | 0 | 0 | 0 | 1 | -90 | 90 | 0.0013039 | 0.00032628 | -0.0013039 | -0.00032679
55 | 57 | 1.6881 | 1.0804 | 2.8348e-09 | 0 | 0 | 0 | 0 | 0 | 1 | -90 | 90 | 0.045795 | 0.011536 | -0.045756 | -0.011511
12 | 13 | 1.0495 | 0.6717 | 1.7624e-09 | 0 | 0 | 0 | 0 | 0 | 1 | -90 | 90 | -0.088542 | -0.022393 | 0.088632 | 0.022451
57 | 56 | 2.2631 | 1.4484 | 3.8003e-09 | 0 | 0 | 0 | 0 | 0 | 1 | -90 | 90 | 0.043866 | 0.011038 | -0.043818 | -0.011007
13 | 14 | 0.1519 | 0.097216 | 2.5508e-10 | 0 | 0 | 0 | 0 | 0 | 1 | -90 | 90 | -0.091726 | -0.023226 | 0.09174 | 0.023235
14 | 17 | 1.2283 | 0.78613 | 2.0627e-09 | 0 | 0 | 0 | 0 | 0 | 1 | -90 | 90 | -0.10312 | -0.026088 | 0.10326 | 0.026179
14 | 15 | 1.5156 | 0.96999 | 2.5451e-09 | 0 | 0 | 0 | 0 | 0 | 1 | -90 | 90 | 0.011378 | 0.0028522 | -0.011376 | -0.0028511
17 | 20 | 1.9592 | 1.2539 | 3.2901e-09 | 0 | 0 | 0 | 0 | 0 | 1 | -90 | 90 | -0.10976 | -0.027806 | 0.11001 | 0.027971
15 | 16 | 1.2448 | 0.79667 | 2.0903e-09 | 0 | 0 | 0 | 0 | 0 | 1 | -90 | 90 | 0.0039976 | 0.0010018 | -0.0039974 | -0.0010019
20 | 22 | 1.0905 | 0.69794 | 1.8313e-09 | 0 | 0 | 0 | 0 | 0 | 1 | -90 | 90 | -0.11419 | -0.029016 | 0.11434 | 0.029115
20 | 18 | 3.2511 | 2.0807 | 5.4595e-09 | 0 | 0 | 0 | 0 | 0 | 1 | -90 | 90 | 0.0041724 | 0.0010454 | -0.0041718 | -0.0010455
22 | 34 | 0.94313 | 0.60361 | 3.1675e-09 | 0 | 0 | 0 | 0 | 0 | 1 | -90 | 90 | -0.15795 | -0.040044 | 0.1582 | 0.040208
18 | 19 | 0.024981 | 0.015988 | 4.195e-11 | 0 | 0 | 0 | 0 | 0 | 1 | -90 | 90 | 0.0018108 | 0.00045382 | -0.0018108 | -0.00045382
21 | 32 | 2.0491 | 1.3114 | 3.441e-09 | 0 | 0 | 0 | 0 | 0 | 1 | -90 | 90 | -0.0071194 | -0.0017843 | 0.0071206 | 0.0017847
32 | 33 | 1.2432 | 0.79565 | 2.0877e-09 | 0 | 0 | 0 | 0 | 0 | 1 | -90 | 90 | -0.033767 | -0.0084708 | 0.033782 | 0.0084805
32 | 26 | 1.897 | 1.2141 | 3.1855e-09 | 0 | 0 | 0 | 0 | 0 | 1 | -90 | 90 | 0.026646 | 0.0066861 | -0.026631 | -0.006677
34 | 35 | 0.46004 | 0.29443 | 3.0901e-09 | 0 | 0 | 0 | 0 | 0 | 1 | -90 | 90 | -0.16551 | -0.04204 | 0.16565 | 0.042127
33 | 40 | 0.3557 | 0.22765 | 5.9732e-10 | 0 | 0 | 0 | 0 | 0 | 1 | -90 | 90 | -0.036692 | -0.0092097 | 0.036698 | 0.009213
33 | 44 | 1.2637 | 0.80876 | 2.1221e-09 | 0 | 0 | 0 | 0 | 0 | 1 | -90 | 90 | 0.0029103 | 0.00072924 | -0.0029102 | -0.00072937
26 | 24 | 1.8698 | 1.1967 | 3.14e-09 | 0 | 0 | 0 | 0 | 0 | 1 | -90 | 90 | 0.020403 | 0.0051161 | -0.020395 | -0.005111
35 | 36 | 1.1277 | 0.7217 | 1.8936e-09 | 0 | 0 | 0 | 0 | 0 | 1 | -90 | 90 | 0.060743 | 0.015322 | -0.060698 | -0.015294
35 | 37 | 0.3533 | 0.22612 | 2.3732e-09 | 0 | 0 | 0 | 0 | 0 | 1 | -90 | 90 | -0.22639 | -0.057449 | 0.22659 | 0.057574
23 | 24 | 0.60017 | 0.38411 | 1.0078e-09 | 0 | 0 | 0 | 0 | 0 | 1 | -90 | 90 | -0.015391 | -0.0038564 | 0.015392 | 0.0038573
23 | 25 | 0.021905 | 0.014019 | 3.6785e-11 | 0 | 0 | 0 | 0 | 0 | 1 | -90 | 90 | 0.010258 | 0.0025701 | -0.010258 | -0.0025701
25 | 27 | 1.4863 | 0.95125 | 2.4959e-09 | 0 | 0 | 0 | 0 | 0 | 1 | -90 | 90 | 0.0084421 | 0.0021149 | -0.0084409 | -0.0021144
27 | 29 | 1.9145 | 1.2253 | 3.215e-09 | 0 | 0 | 0 | 0 | 0 | 1 | -90 | 90 | 0.0064389 | 0.0016126 | -0.006438 | -0.0016124
29 | 31 | 2.4039 | 1.5385 | 4.0368e-09 | 0 | 0 | 0 | 0 | 0 | 1 | -90 | 90 | 0.002508 | 0.00062772 | -0.0025078 | -0.00062801
29 | 28 | 1.3341 | 0.85384 | 2.2404e-09 | 0 | 0 | 0 | 0 | 0 | 1 | -90 | 90 | 0.00393 | 0.00098464 | -0.0039298 | -0.00098471
31 | 122 | 3.8327 | 2.4529 | 6.4361e-09 | 0 | 0 | 0 | 0 | 0 | 1 | -90 | 90 | 0.0025078 | 0.00062801 | -0.0025076 | -0.00062846
28 | 30 | 1.2987 | 0.83114 | 2.1808e-09 | 0 | 0 | 0 | 0 | 0 | 1 | -90 | 90 | 0.0019431 | 0.00048681 | -0.0019431 | -0.00048699
40 | 43 | 1.5451 | 0.98884 | 2.5946e-09 | 0 | 0 | 0 | 0 | 0 | 1 | -90 | 90 | 0.0063308 | 0.0015867 | -0.0063301 | -0.0015865
40 | 38 | 0.74154 | 0.47458 | 1.2452e-09 | 0 | 0 | 0 | 0 | 0 | 1 | -90 | 90 | -0.043028 | -0.0108 | 0.043043 | 0.010809
38 | 39 | 2.1592 | 1.3819 | 3.6258e-09 | 0 | 0 | 0 | 0 | 0 | 1 | -90 | 90 | -0.045819 | -0.011505 | 0.045868 | 0.011536
36 | 116 | 0.75242 | 0.48155 | 1.2635e-09 | 0 | 0 | 0 | 0 | 0 | 1 | -90 | 90 | 0.060308 | 0.015196 | -0.060279 | -0.015177
36 | 113 | 2.7744 | 1.7756 | 4.659e-09 | 0 | 0 | 0 | 0 | 0 | 1 | -90 | 90 | 0.0003904 | 9.7339e-05 | -0.0003904 | -9.7795e-05
37 | 71 | 0.013922 | 0.0089103 | 9.3517e-11 | 0 | 0 | 0 | 0 | 0 | 1 | -90 | 90 | -0.26871 | -0.068129 | 0.26872 | 0.068136
116 | 42 | 1.8858 | 1.2069 | 3.1667e-09 | 0 | 0 | 0 | 0 | 0 | 1 | -90 | 90 | 0.059164 | 0.014898 | -0.059093 | -0.014853
113 | 114 | 0.29258 | 0.18725 | 4.9132e-10 | 0 | 0 | 0 | 0 | 0 | 1 | -90 | 90 | 0.00019238 | 4.8167e-05 | -0.00019238 | -4.8215e-05
71 | 72 | 0.28454 | 0.18211 | 1.9113e-09 | 0 | 0 | 0 | 0 | 0 | 1 | -90 | 90 | -0.26887 | -0.068175 | 0.26909 | 0.068317
42 | 39 | 0.1777 | 0.11373 | 2.9841e-10 | 0 | 0 | 0 | 0 | 0 | 1 | -90 | 90 | 0.054378 | 0.013671 | -0.054372 | -0.013668
72 | 74 | 0.24625 | 0.1576 | 1.6541e-09 | 0 | 0 | 0 | 0 | 0 | 1 | -90 | 90 | -0.28572 | -0.072483 | 0.28594 | 0.072621
39 | 41 | 2.0428 | 1.3074 | 3.4305e-09 | 0 | 0 | 0 | 0 | 0 | 1 | -90 | 90 | 0.0085042 | 0.0021317 | -0.0085026 | -0.002131
49 | 50 | 1.4532 | 0.93006 | 2.4404e-09 | 0 | 0 | 0 | 0 | 0 | 1 | -90 | 90 | -0.0057222 | -0.0014342 | 0.0057228 | 0.0014343
50 | 52 | 1.6593 | 1.062 | 2.7864e-09 | 0 | 0 | 0 | 0 | 0 | 1 | -90 | 90 | -0.01153 | -0.0028898 | 0.011532 | 0.0028911
52 | 53 | 1.2145 | 0.7773 | 2.0395e-09 | 0 | 0 | 0 | 0 | 0 | 1 | -90 | 90 | 0.028946 | 0.0072722 | -0.028935 | -0.0072651
52 | 54 | 0.89675 | 0.57392 | 1.5059e-09 | 0 | 0 | 0 | 0 | 0 | 1 | -90 | 90 | -0.040478 | -0.010163 | 0.040495 | 0.010174
53 | 58 | 1.3679 | 0.87544 | 2.297e-09 | 0 | 0 | 0 | 0 | 0 | 1 | -90 | 90 | 0.028935 | 0.0072651 | -0.028922 | -0.0072572
54 | 56 | 0.11651 | 0.07457 | 1.9566e-10 | 0 | 0 | 0 | 0 | 0 | 1 | -90 | 90 | -0.042419 | -0.010656 | 0.042421 | 0.010657
58 | 59 | 1.8063 | 1.1561 | 3.0333e-09 | 0 | 0 | 0 | 0 | 0 | 1 | -90 | 90 | 0.027153 | 0.0068138 | -0.027138 | -0.0068046
59 | 60 | 2.5873 | 1.6559 | 4.3448e-09 | 0 | 0 | 0 | 0 | 0 | 1 | -90 | 90 | 0.011469 | 0.0028762 | -0.011466 | -0.0028741
59 | 61 | 1.6835 | 1.0774 | 2.827e-09 | 0 | 0 | 0 | 0 | 0 | 1 | -90 | 90 | 0.015669 | 0.0039284 | -0.015664 | -0.0039257
60 | 65 | 0.97471 | 0.62382 | 1.6368e-09 | 0 | 0 | 0 | 0 | 0 | 1 | -90 | 90 | 0.011466 | 0.0028741 | -0.011464 | -0.0028734
61 | 100 | 2.7497 | 1.7598 | 4.6174e-09 | 0 | 0 | 0 | 0 | 0 | 1 | -90 | 90 | 0.011148 | 0.0027939 | -0.011144 | -0.0027918
65 | 121 | 1.6983 | 1.0869 | 2.8519e-09 | 0 | 0 | 0 | 0 | 0 | 1 | -90 | 90 | 0.0063803 | 0.0015992 | -0.0063795 | -0.001599
100 | 119 | 1.2815 | 0.82018 | 2.152e-09 | 0 | 0 | 0 | 0 | 0 | 1 | -90 | 90 | 0.0060195 | 0.0015085 | -0.006019 | -0.0015084
100 | 98 | 0.44359 | 0.2839 | 7.4491e-10 | 0 | 0 | 0 | 0 | 0 | 1 | -90 | 90 | 0.0051245 | 0.0012833 | -0.0051244 | -0.0012833
62 | 63 | 0.44036 | 0.28183 | 7.3948e-10 | 0 | 0 | 0 | 0 | 0 | 1 | -90 | 90 | -0.039082 | -0.0097949 | 0.039089 | 0.0097995
63 | 64 | 0.93779 | 0.60019 | 1.5748e-09 | 0 | 0 | 0 | 0 | 0 | 1 | -90 | 90 | -0.053305 | -0.013362 | 0.053334 | 0.01338
119 | 118 | 1.7259 | 1.1046 | 2.8983e-09 | 0 | 0 | 0 | 0 | 0 | 1 | -90 | 90 | 0.0030007 | 0.00075189 | -0.0030006 | -0.00075206
98 | 96 | 1.0931 | 0.69959 | 1.8356e-09 | 0 | 0 | 0 | 0 | 0 | 1 | -90 | 90 | 0.0051244 | 0.0012833 | -0.0051241 | -0.0012833
64 | 66 | 0.84257 | 0.53924 | 1.4149e-09 | 0 | 0 | 0 | 0 | 0 | 1 | -90 | 90 | -0.053334 | -0.01338 | 0.053359 | 0.013396
66 | 67 | 1.1152 | 0.7137 | 1.8727e-09 | 0 | 0 | 0 | 0 | 0 | 1 | -90 | 90 | -0.074973 | -0.018813 | 0.07504 | 0.018856
67 | 68 | 0.13611 | 0.087111 | 9.1427e-10 | 0 | 0 | 0 | 0 | 0 | 1 | -90 | 90 | 0.46558 | 0.11856 | -0.46527 | -0.11836
68 | 69 | 0.19307 | 0.12357 | 1.2969e-09 | 0 | 0 | 0 | 0 | 0 | 1 | -90 | 90 | 0.45172 | 0.11497 | -0.4513 | -0.1147
69 | 70 | 0.22363 | 0.14313 | 1.5022e-09 | 0 | 0 | 0 | 0 | 0 | 1 | -90 | 90 | 0.4513 | 0.1147 | -0.45082 | -0.11439
70 | 73 | 0.24998 | 0.15999 | 1.6792e-09 | 0 | 0 | 0 | 0 | 0 | 1 | -90 | 90 | 0.40416 | 0.1027 | -0.40372 | -0.10242
73 | 74 | 0.037978 | 0.024306 | 2.551e-10 | 0 | 0 | 0 | 0 | 0 | 1 | -90 | 90 | 0.37167 | 0.094382 | -0.37161 | -0.094346
74 | 75 | 1.4759 | 0.9446 | 2.4785e-09 | 0 | 0 | 0 | 0 | 0 | 1 | -90 | 90 | 0.085673 | 0.021725 | -0.085557 | -0.02165
75 | 78 | 0.94289 | 0.60345 | 1.5834e-09 | 0 | 0 | 0 | 0 | 0 | 1 | -90 | 90 | 0.085436 | 0.02162 | -0.085362 | -0.021573
78 | 76 | 1.5378 | 0.9842 | 2.5824e-09 | 0 | 0 | 0 | 0 | 0 | 1 | -90 | 90 | 0.084844 | 0.021443 | -0.084725 | -0.021367
76 | 77 | 1.2222 | 0.78221 | 2.0524e-09 | 0 | 0 | 0 | 0 | 0 | 1 | -90 | 90 | 0.074178 | 0.018724 | -0.074105 | -0.018677
77 | 79 | 1.7953 | 1.149 | 3.0148e-09 | 0 | 0 | 0 | 0 | 0 | 1 | -90 | 90 | 0.071714 | 0.018078 | -0.071614 | -0.018014
79 | 80 | 2.1768 | 1.3932 | 3.6555e-09 | 0 | 0 | 0 | 0 | 0 | 1 | -90 | 90 | 0.011273 | 0.0028252 | -0.01127 | -0.0028236
79 | 81 | 1.9709 | 1.2614 | 3.3097e-09 | 0 | 0 | 0 | 0 | 0 | 1 | -90 | 90 | 0.060341 | 0.015189 | -0.060263 | -0.01514
80 | 102 | 0.51924 | 0.33232 | 8.7195e-10 | 0 | 0 | 0 | 0 | 0 | 1 | -90 | 90 | 0.0090137 | 0.0022582 | -0.0090133 | -0.002258
81 | 88 | 1.7337 | 1.1096 | 2.9113e-09 | 0 | 0 | 0 | 0 | 0 | 1 | -90 | 90 | 0.051006 | 0.012819 | -0.050957 | -0.012788
81 | 104 | 2.3185 | 1.4838 | 3.8933e-09 | 0 | 0 | 0 | 0 | 0 | 1 | -90 | 90 | 0.0092573 | 0.0023204 | -0.0092552 | -0.0023194
102 | 103 | 1.9528 | 1.2498 | 3.2793e-09 | 0 | 0 | 0 | 0 | 0 | 1 | -90 | 90 | 0.0084186 | 0.0021089 | -0.0084171 | -0.0021083
88 | 90 | 0.46691 | 0.29882 | 7.8407e-10 | 0 | 0 | 0 | 0 | 0 | 1 | -90 | 90 | 0.024949 | 0.0062607 | -0.024945 | -0.0062588
88 | 87 | 0.82176 | 0.52593 | 1.38e-09 | 0 | 0 | 0 | 0 | 0 | 1 | -90 | 90 | 0.026008 | 0.0065275 | -0.026002 | -0.0065237
104 | 105 | 2.3918 | 1.5308 | 4.0165e-09 | 0 | 0 | 0 | 0 | 0 | 1 | -90 | 90 | 0.0071736 | 0.0017977 | -0.0071723 | -0.0017973
103 | 108 | 1.9169 | 1.2268 | 3.2191e-09 | 0 | 0 | 0 | 0 | 0 | 1 | -90 | 90 | 0.0060312 | 0.0015103 | -0.0060305 | -0.0015102
90 | 89 | 0.70751 | 0.45281 | 1.1881e-09 | 0 | 0 | 0 | 0 | 0 | 1 | -90 | 90 | 0.022702 | 0.0056964 | -0.022698 | -0.005694
87 | 85 | 2.5539 | 1.6345 | 4.2887e-09 | 0 | 0 | 0 | 0 | 0 | 1 | -90 | 90 | 0.023883 | 0.0059925 | -0.023867 | -0.0059827
105 | 106 | 1.4832 | 0.94922 | 2.4906e-09 | 0 | 0 | 0 | 0 | 0 | 1 | -90 | 90 | 0.0027066 | 0.00067815 | -0.0027065 | -0.00067832
105 | 107 | 1.1849 | 0.75835 | 1.9898e-09 | 0 | 0 | 0 | 0 | 0 | 1 | -90 | 90 | 0.0044657 | 0.0011191 | -0.0044654 | -0.0011191
82 | 83 | 0.012196 | 0.0078052 | 2.048e-11 | 0 | 0 | 0 | 0 | 0 | 1 | -90 | 90 | 0.0017302 | 0.00043362 | -0.0017302 | -0.00043362
82 | 85 | 2.4553 | 1.5714 | 4.1232e-09 | 0 | 0 | 0 | 0 | 0 | 1 | -90 | 90 | -0.0031008 | -0.00077715 | 0.0031011 | 0.00077691
85 | 84 | 0.70066 | 0.44842 | 1.1766e-09 | 0 | 0 | 0 | 0 | 0 | 1 | -90 | 90 | 0.018589 | 0.0046604 | -0.018587 | -0.0046588
84 | 86 | 0.62324 | 0.39887 | 1.0466e-09 | 0 | 0 | 0 | 0 | 0 | 1 | -90 | 90 | 0.015169 | 0.0038022 | -0.015167 | -0.0038013
89 | 91 | 3.0929 | 1.9795 | 5.1938e-09 | 0 | 0 | 0 | 0 | 0 | 1 | -90 | 90 | 0.020222 | 0.0050735 | -0.020208 | -0.0050652
91 | 92 | 0.90874 | 0.58159 | 1.526e-09 | 0 | 0 | 0 | 0 | 0 | 1 | -90 | 90 | 0.0093463 | 0.0023425 | -0.0093455 | -0.002342
91 | 93 | 1.4618 | 0.93557 | 2.4548e-09 | 0 | 0 | 0 | 0 | 0 | 1 | -90 | 90 | 0.010862 | 0.0027227 | -0.01086 | -0.0027218
92 | 94 | 0.71462 | 0.45735 | 1.2e-09 | 0 | 0 | 0 | 0 | 0 | 1 | -90 | 90 | 0.0044338 | 0.001111 | -0.0044336 | -0.0011111
94 | 95 | 0.83932 | 0.53717 | 1.4094e-09 | 0 | 0 | 0 | 0 | 0 | 1 | -90 | 90 | 0.0023347 | 0.00058502 | -0.0023346 | -0.00058512
96 | 97 | 2.2454 | 1.4371 | 3.7707e-09 | 0 | 0 | 0 | 0 | 0 | 1 | -90 | 90 | 0.0029873 | 0.00074774 | -0.0029871 | -0.00074795
97 | 99 | 0.9596 | 0.61414 | 1.6114e-09 | 0 | 0 | 0 | 0 | 0 | 1 | -90 | 90 | 0.0020483 | 0.00051267 | -0.0020483 | -0.0005128
99 | 101 | 2.7412 | 1.7544 | 4.6033e-09 | 0 | 0 | 0 | 0 | 0 | 1 | -90 | 90 | 0.0020483 | 0.0005128 | -0.0020482 | -0.00051315
101 | 123 | 1.4126 | 0.90405 | 2.3721e-09 | 0 | 0 | 0 | 0 | 0 | 1 | -90 | 90 | 0.0020482 | 0.00051315 | -0.0020481 | -0.00051333
108 | 112 | 4.7588 | 3.0457 | 7.9914e-09 | 0 | 0 | 0 | 0 | 0 | 1 | -90 | 90 | 0.001969 | 0.00049224 | -0.0019688 | -0.00049289
112 | 110 | 3.5724 | 2.2863 | 5.9989e-09 | 0 | 0 | 0 | 0 | 0 | 1 | -90 | 90 | 0.0019688 | 0.00049289 | -0.0019686 | -0.00049338