## bus_data
BUS_I | BUS_TYPE | Pd | Qd | Gs | Bs | area | Vm | Va | baseKV | zone | Vmax | Vmin
1 | 1 | 0.034595 | 0.0086704 | 0 | 0 | 1 | 0.99089 | -0.17525 | 0.4 | 1 | 1.1 | 0.9
2 | 1 | 0 | 0 | 0 | 0 | 1 | 0.99134 | -0.16664 | 0.4 | 1 | 1.1 | 0.9
4 | 1 | 0.016203 | 0.004061 | 0 | 0 | 1 | 0.99254 | -0.14333 | 0.4 | 1 | 1.1 | 0.9
5 | 1 | 0.0054232 | 0.0013592 | 0 | 0 | 1 | 0.99121 | -0.16912 | 0.4 | 1 | 1.1 | 0.9
11 | 1 | 0 | 0 | 0 | 0 | 1 | 0.99509 | -0.094268 | 0.4 | 1 | 1.1 | 0.9
10 | 1 | 0.0082312 | 0.0020629 | 0 | 0 | 1 | 0.99655 | -0.066192 | 0.4 | 1 | 1.1 | 0.9
6 | 1 | 0.03859 | 0.0096717 | 0 | 0 | 1 | 0.99905 | -0.018126 | 0.4 | 1 | 1.1 | 0.9
7 | 3 | 0.075095 | 0.01882 | 0 | 0 | 1 | 1 | 0 | 0.4 | 1 | 1.1 | 0.9
8 | 1 | 0.064558 | 0.01618 | 0 | 0 | 1 | 0.99803 | -0.037768 | 0.4 | 1 | 1.1 | 0.9
9 | 1 | 0.011166 | 0.0027985 | 0 | 0 | 1 | 0.99903 | -0.018755 | 0.4 | 1 | 1.1 | 0.9
13 | 1 | 0 | 0 | 0 | 0 | 1 | 0.99785 | -0.041672 | 0.4 | 1 | 1.1 | 0.9
14 | 1 | 0.0020882 | 0.00052336 | 0 | 0 | 1 | 0.99751 | -0.04833 | 0.4 | 1 | 1.1 | 0.9
15 | 1 | 0.00020571 | 5.1556e-05 | 0 | 0 | 1 | 0.99751 | -0.048382 | 0.4 | 1 | 1.1 | 0.9
16 | 1 | 0 | 0 | 0 | 0 | 1 | 0.99739 | -0.050648 | 0.4 | 1 | 1.1 | 0.9
18 | 1 | 0.00040388 | 0.00010122 | 0 | 0 | 1 | 0.99711 | -0.05609 | 0.4 | 1 | 1.1 | 0.9
17 | 1 | 0.0003052 | 7.6492e-05 | 0 | 0 | 1 | 0.99711 | -0.056261 | 0.4 | 1 | 1.1 | 0.9

## generator_data
GEN_BUS | PG | QG | QMAX | QMIN | VG | MBASE | GEN_STATUS | PMAX | PMIN
7 | 0.25751 | 0.064767 | 10 | -10 | 1 | 100 | 1 | 10 | 0

## branch_data
F_BUS | T_BUS | BR_R | BR_X | BR_B | RATE_A | RATE_B | RATE_C | TAP | SHIFT | BR_STATUS | ANGMIN | ANGMAX | P_in | Q_in | P_out | Q_out
1 | 2 | 1.0956 | 0.70119 | 1.8398e-09 | 0 | 0 | 0 | 0 | 0 | 1 | -90 | 90 | -0.034595 | -0.0086704 | 0.03461 | 0.0086794
2 | 4 | 2.5693 | 1.6444 | 4.3146e-09 | 0 | 0 | 0 | 0 | 0 | 1 | -90 | 90 | -0.040033 | -0.010039 | 0.040078 | 0.010067
2 | 5 | 2.0084 | 1.2853 | 3.3726e-09 | 0 | 0 | 0 | 0 | 0 | 1 | -90 | 90 | 0.0054238 | 0.0013593 | -0.0054232 | -0.0013592
4 | 11 | 3.8629 | 2.4723 | 6.4869e-09 | 0 | 0 | 0 | 0 | 0 | 1 | -90 | 90 | -0.056281 | -0.014128 | 0.056413 | 0.014211
11 | 10 | 2.2195 | 1.4205 | 3.7271e-09 | 0 | 0 | 0 | 0 | 0 | 1 | -90 | 90 | -0.056413 | -0.014211 | 0.056489 | 0.01426
10 | 8 | 1.9659 | 1.2582 | 3.3013e-09 | 0 | 0 | 0 | 0 | 0 | 1 | -90 | 90 | -0.06472 | -0.016323 | 0.064809 | 0.016379
6 | 7 | 0.48429 | 0.30994 | 1.6265e-09 | 0 | 0 | 0 | 0 | 0 | 1 | -90 | 90 | -0.16808 | -0.042308 | 0.16822 | 0.042401
6 | 8 | 0.68041 | 0.43546 | 1.1426e-09 | 0 | 0 | 0 | 0 | 0 | 1 | -90 | 90 | 0.12949 | 0.032636 | -0.12937 | -0.032558
7 | 9 | 5.91 | 3.7824 | 9.9245e-09 | 0 | 0 | 0 | 0 | 0 | 1 | -90 | 90 | 0.014186 | 0.0035454 | -0.014174 | -0.0035383
9 | 13 | 33.7282 | 21.586 | 5.6639e-08 | 0 | 0 | 0 | 0 | 0 | 1 | -90 | 90 | 0.0030075 | 0.00073976 | -0.0030042 | -0.00074333
13 | 14 | 9.8139 | 6.2809 | 1.648e-08 | 0 | 0 | 0 | 0 | 0 | 1 | -90 | 90 | 0.0030042 | 0.00074333 | -0.0030033 | -0.00074437
14 | 15 | 0.24614 | 0.15753 | 4.1334e-10 | 0 | 0 | 0 | 0 | 0 | 1 | -90 | 90 | 0.00091506 | 0.00022101 | -0.00091505 | -0.00022105
15 | 16 | 13.8869 | 8.8876 | 2.332e-08 | 0 | 0 | 0 | 0 | 0 | 1 | -90 | 90 | 0.00070934 | 0.00016949 | -0.00070927 | -0.00017177
16 | 18 | 33.814 | 21.641 | 5.6783e-08 | 0 | 0 | 0 | 0 | 0 | 1 | -90 | 90 | 0.00070927 | 0.00017177 | -0.00070909 | -0.0001773
18 | 17 | 2.5009 | 1.6006 | 4.1996e-09 | 0 | 0 | 0 | 0 | 0 | 1 | -90 | 90 | 0.00030521 | 7.6076e-05 | -0.0003052 | -7.6492e-05