## bus_data
BUS_I | BUS_TYPE | Pd | Qd | Gs | Bs | area | Vm | Va | baseKV | zone | Vmax | Vmin
1 | 1 | 0.019713 | 0.0049405 | 0 | 0 | 1 | 0.99847 | -0.029461 | 0.4 | 1 | 1.1 | 0.9
2 | 1 | 0.0098007 | 0.0024563 | 0 | 0 | 1 | 0.99837 | -0.031313 | 0.4 | 1 | 1.1 | 0.9
3 | 1 | 0 | 0 | 0 | 0 | 1 | 0.99952 | -0.0092255 | 0.4 | 1 | 1.1 | 0.9
5 | 3 | 0 | 0 | 0 | 0 | 1 | 1 | 0 | 0.4 | 1 | 1.1 | 0.9
6 | 1 | 0 | 0 | 0 | 0 | 1 | 0.99946 | -0.010624 | 0.4 | 1 | 1.1 | 0.9
8 | 1 | 0.015993 | 0.0040083 | 0 | 0 | 1 | 0.99784 | -0.041378 | 0.4 | 1 | 1.1 | 0.9
7 | 1 | 0.053951 | 0.013521 | 0 | 0 | 1 | 0.99908 | -0.017684 | 0.4 | 1 | 1.1 | 0.9
10 | 1 | 9.3655e-05 | 2.3472e-05 | 0 | 0 | 1 | 0.99945 | -0.010786 | 0.4 | 1 | 1.1 | 0.9
9 | 1 | 0.039465 | 0.0098909 | 0 | 0 | 1 | 0.99402 | -0.11501 | 0.4 | 1 | 1.1 | 0.9

## generator_data
GEN_BUS | PG | QG | QMAX | QMIN | VG | MBASE | GEN_STATUS | PMAX | PMIN
5 | 0.13935 | 0.035042 | 10 | -10 | 1 | 100 | 1 | 10 | 0

## branch_data
F_BUS | T_BUS | BR_R | BR_X | BR_B | RATE_A | RATE_B | RATE_C | TAP | SHIFT | BR_STATUS | ANGMIN | ANGMAX | P_in | Q_in | P_out | Q_out
1 | 2 | 0.84445 | 0.54045 | 1.4181e-09 | 0 | 0 | 0 | 0 | 0 | 1 | -90 | 90 | 0.0098015 | 0.0024567 | -0.0098007 | -0.0024563
1 | 3 | 3.0669 | 1.9628 | 5.1502e-09 | 0 | 0 | 0 | 0 | 0 | 1 | -90 | 90 | -0.029514 | -0.0073972 | 0.029543 | 0.0074149
3 | 5 | 1.3946 | 0.89255 | 2.3419e-09 | 0 | 0 | 0 | 0 | 0 | 1 | -90 | 90 | -0.029637 | -0.0074275 | 0.02965 | 0.0074356
3 | 6 | 57.2849 | 36.6623 | 9.6197e-08 | 0 | 0 | 0 | 0 | 0 | 1 | -90 | 90 | 9.3661e-05 | 1.2585e-05 | -9.3655e-05 | -2.2191e-05
5 | 8 | 3.3369 | 2.1356 | 5.6035e-09 | 0 | 0 | 0 | 0 | 0 | 1 | -90 | 90 | 0.055707 | 0.014057 | -0.055597 | -0.013987
5 | 7 | 1.4679 | 0.93946 | 2.465e-09 | 0 | 0 | 0 | 0 | 0 | 1 | -90 | 90 | 0.053996 | 0.01355 | -0.053951 | -0.013521
6 | 10 | 7.6387 | 4.8888 | 1.2827e-08 | 0 | 0 | 0 | 0 | 0 | 1 | -90 | 90 | 9.3655e-05 | 2.2191e-05 | -9.3655e-05 | -2.3472e-05
8 | 9 | 8.2942 | 5.3083 | 1.3928e-08 | 0 | 0 | 0 | 0 | 0 | 1 | -90 | 90 | 0.039604 | 0.0099784 | -0.039465 | -0.0098909