## bus_data
BUS_I | BUS_TYPE | Pd | Qd | Gs | Bs | area | Vm | Va | baseKV | zone | Vmax | Vmin
1 | 1 | 0.0050443 | 0.0012642 | 0 | 0 | 1 | 0.99221 | -0.14855 | 0.4 | 1 | 1.1 | 0.9
2 | 1 | 0.0038574 | 0.00096675 | 0 | 0 | 1 | 0.99191 | -0.15436 | 0.4 | 1 | 1.1 | 0.9
3 | 1 | 0 | 0 | 0 | 0 | 1 | 0.99382 | -0.11762 | 0.4 | 1 | 1.1 | 0.9
4 | 1 | 0 | 0 | 0 | 0 | 1 | 0.99079 | -0.17588 | 0.4 | 1 | 1.1 | 0.9
5 | 1 | 0 | 0 | 0 | 0 | 1 | 0.99553 | -0.084779 | 0.4 | 1 | 1.1 | 0.9
22 | 1 | 0 | 0 | 0 | 0 | 1 | 0.99039 | -0.18361 | 0.4 | 1 | 1.1 | 0.9
49 | 1 | 0 | 0 | 0 | 0 | 1 | 0.99488 | -0.097238 | 0.4 | 1 | 1.1 | 0.9
47 | 1 | 0.0027655 | 0.0006931 | 0 | 0 | 1 | 0.99709 | -0.055143 | 0.4 | 1 | 1.1 | 0.9
23 | 1 | 0.021174 | 0.0053067 | 0 | 0 | 1 | 0.9887 | -0.21631 | 0.4 | 1 | 1.1 | 0.9
18 | 1 | 0.0038474 | 0.00096426 | 0 | 0 | 1 | 0.98375 | -0.31051 | 0.4 | 1 | 1.1 | 0.9
16 | 1 | 0 | 0 | 0 | 0 | 1 | 0.98377 | -0.31011 | 0.4 | 1 | 1.1 | 0.9
68 | 1 | 0.011624 | 0.0029131 | 0 | 0 | 1 | 0.99466 | -0.1015 | 0.4 | 1 | 1.1 | 0.9
52 | 1 | 0 | 0 | 0 | 0 | 1 | 0.99458 | -0.10293 | 0.4 | 1 | 1.1 | 0.9
46 | 3 | 0.02114 | 0.0052981 | 0 | 0 | 1 | 1 | 0 | 0.4 | 1 | 1.1 | 0.9
6 | 1 | 0.0040069 | 0.0010042 | 0 | 0 | 1 | 0.98992 | -0.19257 | 0.4 | 1 | 1.1 | 0.9
7 | 1 | 0.0038522 | 0.00096546 | 0 | 0 | 1 | 0.9901 | -0.18895 | 0.4 | 1 | 1.1 | 0.9
8 | 1 | 0.0023655 | 0.00059286 | 0 | 0 | 1 | 0.98961 | -0.1985 | 0.4 | 1 | 1.1 | 0.9
9 | 1 | 0.0038003 | 0.00095245 | 0 | 0 | 1 | 0.99076 | -0.17616 | 0.4 | 1 | 1.1 | 0.9
60 | 1 | 0.0061284 | 0.0015359 | 0 | 0 | 1 | 0.98824 | -0.2251 | 0.4 | 1 | 1.1 | 0.9
59 | 1 | 0 | 0 | 0 | 0 | 1 | 0.98806 | -0.22855 | 0.4 | 1 | 1.1 | 0.9
61 | 1 | 0.0020764 | 0.00052039 | 0 | 0 | 1 | 0.98802 | -0.22942 | 0.4 | 1 | 1.1 | 0.9
58 | 1 | 0.002765 | 0.00069297 | 0 | 0 | 1 | 0.98798 | -0.2302 | 0.4 | 1 | 1.1 | 0.9
64 | 1 | 0.0023946 | 0.00060015 | 0 | 0 | 1 | 0.98799 | -0.23004 | 0.4 | 1 | 1.1 | 0.9
53 | 1 | 0 | 0 | 0 | 0 | 1 | 0.99126 | -0.16659 | 0.4 | 1 | 1.1 | 0.9
57 | 1 | 0.0045107 | 0.0011305 | 0 | 0 | 1 | 0.98787 | -0.23236 | 0.4 | 1 | 1.1 | 0.9
62 | 1 | 0.0037286 | 0.00093448 | 0 | 0 | 1 | 0.98816 | -0.22675 | 0.4 | 1 | 1.1 | 0.9
55 | 1 | 0.0027034 | 0.00067753 | 0 | 0 | 1 | 0.99054 | -0.18038 | 0.4 | 1 | 1.1 | 0.9
51 | 1 | 0.008669 | 0.0021726 | 0 | 0 | 1 | 0.99258 | -0.14126 | 0.4 | 1 | 1.1 | 0.9
10 | 1 | 0.0082313 | 0.002063 | 0 | 0 | 1 | 0.98859 | -0.21723 | 0.4 | 1 | 1.1 | 0.9
11 | 1 | 0 | 0 | 0 | 0 | 1 | 0.9868 | -0.25162 | 0.4 | 1 | 1.1 | 0.9
12 | 1 | 0 | 0 | 0 | 0 | 1 | 0.99056 | -0.17953 | 0.4 | 1 | 1.1 | 0.9
13 | 1 | 0.0053655 | 0.0013447 | 0 | 0 | 1 | 0.98547 | -0.27734 | 0.4 | 1 | 1.1 | 0.9
14 | 1 | 0.011891 | 0.0029802 | 0 | 0 | 1 | 0.99039 | -0.18285 | 0.4 | 1 | 1.1 | 0.9
15 | 1 | 0.0086701 | 0.0021729 | 0 | 0 | 1 | 0.99273 | -0.1382 | 0.4 | 1 | 1.1 | 0.9
17 | 1 | 0.0021083 | 0.0005284 | 0 | 0 | 1 | 0.98214 | -0.34174 | 0.4 | 1 | 1.1 | 0.9
50 | 1 | 0.0029208 | 0.00073202 | 0 | 0 | 1 | 0.99331 | -0.12714 | 0.4 | 1 | 1.1 | 0.9
20 | 1 | 0 | 0 | 0 | 0 | 1 | 0.98203 | -0.34387 | 0.4 | 1 | 1.1 | 0.9
37 | 1 | 0.0054281 | 0.0013604 | 0 | 0 | 1 | 0.97868 | -0.409 | 0.4 | 1 | 1.1 | 0.9
29 | 1 | 0 | 0 | 0 | 0 | 1 | 0.97332 | -0.51429 | 0.4 | 1 | 1.1 | 0.9
30 | 1 | 0.0024285 | 0.00060863 | 0 | 0 | 1 | 0.97361 | -0.50858 | 0.4 | 1 | 1.1 | 0.9
28 | 1 | 0.01077 | 0.0026992 | 0 | 0 | 1 | 0.9725 | -0.5304 | 0.4 | 1 | 1.1 | 0.9
31 | 1 | 0 | 0 | 0 | 0 | 1 | 0.97466 | -0.48794 | 0.4 | 1 | 1.1 | 0.9
21 | 1 | 0.0033794 | 0.00084696 | 0 | 0 | 1 | 0.982 | -0.34456 | 0.4 | 1 | 1.1 | 0.9
19 | 1 | 0.003379 | 0.00084687 | 0 | 0 | 1 | 0.98196 | -0.34536 | 0.4 | 1 | 1.1 | 0.9
34 | 1 | 0.0028004 | 0.00070184 | 0 | 0 | 1 | 0.97759 | -0.43043 | 0.4 | 1 | 1.1 | 0.9
35 | 1 | 0.0012988 | 0.00032551 | 0 | 0 | 1 | 0.976 | -0.46153 | 0.4 | 1 | 1.1 | 0.9
36 | 1 | 0.002145 | 0.00053759 | 0 | 0 | 1 | 0.97787 | -0.42492 | 0.4 | 1 | 1.1 | 0.9
32 | 1 | 0 | 0 | 0 | 0 | 1 | 0.97529 | -0.47549 | 0.4 | 1 | 1.1 | 0.9
33 | 1 | 0.0028379 | 0.00071125 | 0 | 0 | 1 | 0.97436 | -0.49376 | 0.4 | 1 | 1.1 | 0.9
66 | 1 | 0.013421 | 0.0033637 | 0 | 0 | 1 | 0.97385 | -0.50386 | 0.4 | 1 | 1.1 | 0.9
24 | 1 | 0 | 0 | 0 | 0 | 1 | 0.98558 | -0.27701 | 0.4 | 1 | 1.1 | 0.9
26 | 1 | 0.0067785 | 0.0016989 | 0 | 0 | 1 | 0.97208 | -0.53888 | 0.4 | 1 | 1.1 | 0.9
27 | 1 | 0.020757 | 0.0052021 | 0 | 0 | 1 | 0.97226 | -0.53529 | 0.4 | 1 | 1.1 | 0.9
25 | 1 | 0.048001 | 0.01203 | 0 | 0 | 1 | 0.98499 | -0.28849 | 0.4 | 1 | 1.1 | 0.9
38 | 1 | 0.029854 | 0.0074821 | 0 | 0 | 1 | 0.97918 | -0.40101 | 0.4 | 1 | 1.1 | 0.9
39 | 1 | 0.03587 | 0.0089899 | 0 | 0 | 1 | 0.98005 | -0.38413 | 0.4 | 1 | 1.1 | 0.9
41 | 1 | 0.010542 | 0.0026421 | 0 | 0 | 1 | 0.9824 | -0.33801 | 0.4 | 1 | 1.1 | 0.9
43 | 1 | 0.027072 | 0.0067848 | 0 | 0 | 1 | 0.9843 | -0.30105 | 0.4 | 1 | 1.1 | 0.9
44 | 1 | 0.0017995 | 0.000451 | 0 | 0 | 1 | 0.98501 | -0.28723 | 0.4 | 1 | 1.1 | 0.9
45 | 1 | 0.0062524 | 0.001567 | 0 | 0 | 1 | 0.98661 | -0.25623 | 0.4 | 1 | 1.1 | 0.9
56 | 1 | 0.0032955 | 0.00082594 | 0 | 0 | 1 | 0.98722 | -0.24442 | 0.4 | 1 | 1.1 | 0.9
54 | 1 | 0.002503 | 0.00062732 | 0 | 0 | 1 | 0.98957 | -0.19901 | 0.4 | 1 | 1.1 | 0.9
48 | 1 | 0.10768 | 0.026986 | 0 | 0 | 1 | 0.99836 | -0.031622 | 0.4 | 1 | 1.1 | 0.9

## generator_data
GEN_BUS | PG | QG | QMAX | QMIN | VG | MBASE | GEN_STATUS | PMAX | PMIN
46 | 0.50979 | 0.13003 | 10 | -10 | 1 | 100 | 1 | 10 | 0

## branch_data
F_BUS | T_BUS | BR_R | BR_X | BR_B | RATE_A | RATE_B | RATE_C | TAP | SHIFT | BR_STATUS | ANGMIN | ANGMAX | P_in | Q_in | P_out | Q_out
1 | 2 | 0.35101 | 0.22464 | 5.8943e-10 | 0 | 0 | 0 | 0 | 0 | 1 | -90 | 90 | 0.073424 | 0.018553 | -0.073404 | -0.01854
1 | 3 | 1.751 | 1.1207 | 2.9404e-09 | 0 | 0 | 0 | 0 | 0 | 1 | -90 | 90 | -0.078468 | -0.019817 | 0.078585 | 0.019891
2 | 4 | 1.3704 | 0.87709 | 2.3013e-09 | 0 | 0 | 0 | 0 | 0 | 1 | -90 | 90 | 0.069546 | 0.017573 | -0.069475 | -0.017527
3 | 5 | 1.8652 | 1.1937 | 3.1321e-09 | 0 | 0 | 0 | 0 | 0 | 1 | -90 | 90 | -0.078585 | -0.019891 | 0.078709 | 0.01997
4 | 22 | 0.49109 | 0.3143 | 8.2468e-10 | 0 | 0 | 0 | 0 | 0 | 1 | -90 | 90 | 0.069475 | 0.017527 | -0.069449 | -0.017511
5 | 49 | 0.18794 | 0.12028 | 9.4683e-10 | 0 | 0 | 0 | 0 | 0 | 1 | -90 | 90 | 0.29778 | 0.075984 | -0.2976 | -0.075869
5 | 47 | 0.35409 | 0.22662 | 1.7838e-09 | 0 | 0 | 0 | 0 | 0 | 1 | -90 | 90 | -0.37649 | -0.095954 | 0.37703 | 0.096299
22 | 23 | 2.0749 | 1.3279 | 3.4843e-09 | 0 | 0 | 0 | 0 | 0 | 1 | -90 | 90 | 0.069449 | 0.017511 | -0.06934 | -0.017442
49 | 68 | 1.6254 | 1.0402 | 2.7295e-09 | 0 | 0 | 0 | 0 | 0 | 1 | -90 | 90 | 0.011626 | 0.0029144 | -0.011624 | -0.0029132
49 | 52 | 0.089323 | 0.057167 | 4.4999e-10 | 0 | 0 | 0 | 0 | 0 | 1 | -90 | 90 | 0.28597 | 0.072955 | -0.2859 | -0.072905
47 | 46 | 0.65694 | 0.42044 | 3.3095e-09 | 0 | 0 | 0 | 0 | 0 | 1 | -90 | 90 | -0.37979 | -0.096992 | 0.38081 | 0.097641
23 | 24 | 5.5232 | 3.5349 | 9.275e-09 | 0 | 0 | 0 | 0 | 0 | 1 | -90 | 90 | 0.048167 | 0.012135 | -0.048027 | -0.012047
18 | 16 | 0.45662 | 0.29224 | 7.6679e-10 | 0 | 0 | 0 | 0 | 0 | 1 | -90 | 90 | -0.0038474 | -0.00096427 | 0.0038475 | 0.00096424
16 | 17 | 1.7671 | 1.1309 | 2.9674e-09 | 0 | 0 | 0 | 0 | 0 | 1 | -90 | 90 | 0.078195 | 0.019852 | -0.078077 | -0.019777
16 | 13 | 1.7497 | 1.1198 | 2.9382e-09 | 0 | 0 | 0 | 0 | 0 | 1 | -90 | 90 | -0.082043 | -0.020816 | 0.082172 | 0.020899
52 | 50 | 0.64146 | 0.41053 | 3.2315e-09 | 0 | 0 | 0 | 0 | 0 | 1 | -90 | 90 | 0.16872 | 0.042905 | -0.16852 | -0.042779
52 | 15 | 1.3507 | 0.86444 | 2.2682e-09 | 0 | 0 | 0 | 0 | 0 | 1 | -90 | 90 | 0.11718 | 0.03 | -0.11698 | -0.029872
46 | 48 | 1.3142 | 0.84108 | 2.2069e-09 | 0 | 0 | 0 | 0 | 0 | 1 | -90 | 90 | 0.10784 | 0.02709 | -0.10768 | -0.026986
6 | 7 | 0.56826 | 0.36369 | 9.5426e-10 | 0 | 0 | 0 | 0 | 0 | 1 | -90 | 90 | -0.028014 | -0.0070332 | 0.028019 | 0.0070362
6 | 8 | 1.0863 | 0.69521 | 1.8241e-09 | 0 | 0 | 0 | 0 | 0 | 1 | -90 | 90 | 0.024007 | 0.006029 | -0.024 | -0.0060248
7 | 9 | 1.7661 | 1.1303 | 2.9657e-09 | 0 | 0 | 0 | 0 | 0 | 1 | -90 | 90 | -0.031871 | -0.0080017 | 0.03189 | 0.0080139
8 | 60 | 5.3963 | 3.4537 | 9.0619e-09 | 0 | 0 | 0 | 0 | 0 | 1 | -90 | 90 | 0.021635 | 0.005432 | -0.021607 | -0.0054153
9 | 53 | 1.1816 | 0.75624 | 1.9843e-09 | 0 | 0 | 0 | 0 | 0 | 1 | -90 | 90 | -0.035691 | -0.0089663 | 0.035707 | 0.0089765
60 | 62 | 1.938 | 1.2403 | 3.2544e-09 | 0 | 0 | 0 | 0 | 0 | 1 | -90 | 90 | 0.0037289 | 0.00093435 | -0.0037286 | -0.00093449
60 | 59 | 1.2873 | 0.82389 | 2.1618e-09 | 0 | 0 | 0 | 0 | 0 | 1 | -90 | 90 | 0.01175 | 0.002945 | -0.011748 | -0.002944
59 | 61 | 0.8526 | 0.54566 | 1.4317e-09 | 0 | 0 | 0 | 0 | 0 | 1 | -90 | 90 | 0.0044712 | 0.0011204 | -0.0044711 | -0.0011204
59 | 58 | 0.98839 | 0.63257 | 1.6598e-09 | 0 | 0 | 0 | 0 | 0 | 1 | -90 | 90 | 0.0072767 | 0.0018236 | -0.0072761 | -0.0018234
61 | 64 | 1.1258 | 0.72053 | 1.8906e-09 | 0 | 0 | 0 | 0 | 0 | 1 | -90 | 90 | 0.0023947 | 0.00060001 | -0.0023946 | -0.00060015
58 | 57 | 2.0989 | 1.3433 | 3.5245e-09 | 0 | 0 | 0 | 0 | 0 | 1 | -90 | 90 | 0.0045112 | 0.0011305 | -0.0045107 | -0.0011305
53 | 55 | 0.50609 | 0.3239 | 8.4986e-10 | 0 | 0 | 0 | 0 | 0 | 1 | -90 | 90 | 0.12092 | 0.030705 | -0.12084 | -0.030653
53 | 51 | 0.71837 | 0.45976 | 2.4127e-09 | 0 | 0 | 0 | 0 | 0 | 1 | -90 | 90 | -0.15663 | -0.039681 | 0.15682 | 0.039803
55 | 54 | 0.69832 | 0.44692 | 1.1727e-09 | 0 | 0 | 0 | 0 | 0 | 1 | -90 | 90 | 0.11814 | 0.029976 | -0.11803 | -0.029908
51 | 50 | 0.38003 | 0.24322 | 1.9145e-09 | 0 | 0 | 0 | 0 | 0 | 1 | -90 | 90 | -0.16549 | -0.041976 | 0.1656 | 0.042047
10 | 11 | 1.7336 | 1.1095 | 2.9112e-09 | 0 | 0 | 0 | 0 | 0 | 1 | -90 | 90 | 0.087792 | 0.022406 | -0.087647 | -0.022313
10 | 12 | 1.7417 | 1.1147 | 2.9248e-09 | 0 | 0 | 0 | 0 | 0 | 1 | -90 | 90 | -0.096023 | -0.024469 | 0.096198 | 0.02458
11 | 13 | 1.292 | 0.82688 | 2.1696e-09 | 0 | 0 | 0 | 0 | 0 | 1 | -90 | 90 | 0.087646 | 0.022313 | -0.087538 | -0.022244
12 | 14 | 1.2245 | 0.78365 | 2.0562e-09 | 0 | 0 | 0 | 0 | 0 | 1 | -90 | 90 | 0.011893 | 0.0029813 | -0.011891 | -0.0029803
12 | 15 | 1.7047 | 1.091 | 2.8627e-09 | 0 | 0 | 0 | 0 | 0 | 1 | -90 | 90 | -0.10809 | -0.027561 | 0.10831 | 0.0277
17 | 20 | 1.3614 | 0.87127 | 2.2861e-09 | 0 | 0 | 0 | 0 | 0 | 1 | -90 | 90 | 0.0067594 | 0.0016938 | -0.0067587 | -0.0016936
17 | 37 | 4.2196 | 2.7006 | 7.0859e-09 | 0 | 0 | 0 | 0 | 0 | 1 | -90 | 90 | 0.069209 | 0.017555 | -0.068986 | -0.017412
20 | 21 | 0.87643 | 0.56092 | 1.4718e-09 | 0 | 0 | 0 | 0 | 0 | 1 | -90 | 90 | 0.0033795 | 0.0008469 | -0.0033794 | -0.00084697
20 | 19 | 1.9023 | 1.2174 | 3.1944e-09 | 0 | 0 | 0 | 0 | 0 | 1 | -90 | 90 | 0.0033792 | 0.00084673 | -0.003379 | -0.00084688
37 | 36 | 1.0802 | 0.6913 | 1.8139e-09 | 0 | 0 | 0 | 0 | 0 | 1 | -90 | 90 | 0.063558 | 0.016052 | -0.063509 | -0.016021
29 | 30 | 0.63334 | 0.40534 | 1.0636e-09 | 0 | 0 | 0 | 0 | 0 | 1 | -90 | 90 | -0.038341 | -0.0096234 | 0.038351 | 0.00963
29 | 28 | 1.7851 | 1.1424 | 2.9976e-09 | 0 | 0 | 0 | 0 | 0 | 1 | -90 | 90 | 0.038341 | 0.0096234 | -0.038311 | -0.0096049
30 | 31 | 2.1549 | 1.3791 | 3.6186e-09 | 0 | 0 | 0 | 0 | 0 | 1 | -90 | 90 | -0.04078 | -0.010239 | 0.04082 | 0.010264
28 | 27 | 0.7523 | 0.48147 | 1.2633e-09 | 0 | 0 | 0 | 0 | 0 | 1 | -90 | 90 | 0.027542 | 0.0069056 | -0.027536 | -0.0069016
31 | 32 | 0.93102 | 0.59585 | 1.5634e-09 | 0 | 0 | 0 | 0 | 0 | 1 | -90 | 90 | -0.05709 | -0.014345 | 0.057124 | 0.014367
31 | 33 | 1.5232 | 0.97482 | 2.5578e-09 | 0 | 0 | 0 | 0 | 0 | 1 | -90 | 90 | 0.01627 | 0.0040813 | -0.016265 | -0.0040787
34 | 35 | 2.2816 | 1.4602 | 3.8315e-09 | 0 | 0 | 0 | 0 | 0 | 1 | -90 | 90 | 0.058548 | 0.014772 | -0.058461 | -0.014716
34 | 36 | 0.38612 | 0.24711 | 6.4839e-10 | 0 | 0 | 0 | 0 | 0 | 1 | -90 | 90 | -0.061348 | -0.015474 | 0.061364 | 0.015484
35 | 32 | 1.0448 | 0.66865 | 1.7544e-09 | 0 | 0 | 0 | 0 | 0 | 1 | -90 | 90 | 0.057162 | 0.014391 | -0.057124 | -0.014367
33 | 66 | 3.2008 | 2.0485 | 5.375e-09 | 0 | 0 | 0 | 0 | 0 | 1 | -90 | 90 | 0.013427 | 0.0033674 | -0.013421 | -0.0033638
24 | 25 | 1.0409 | 0.66619 | 1.748e-09 | 0 | 0 | 0 | 0 | 0 | 1 | -90 | 90 | 0.048027 | 0.012047 | -0.048001 | -0.01203
26 | 27 | 2.2425 | 1.4352 | 3.7658e-09 | 0 | 0 | 0 | 0 | 0 | 1 | -90 | 90 | -0.0067783 | -0.0016989 | 0.0067795 | 0.0016993
38 | 39 | 2.4325 | 1.5568 | 4.0848e-09 | 0 | 0 | 0 | 0 | 0 | 1 | -90 | 90 | -0.029853 | -0.0074822 | 0.029877 | 0.0074972
39 | 41 | 3.0286 | 1.9383 | 5.0859e-09 | 0 | 0 | 0 | 0 | 0 | 1 | -90 | 90 | -0.065747 | -0.016487 | 0.065892 | 0.016579
41 | 43 | 2.1001 | 1.3441 | 3.5266e-09 | 0 | 0 | 0 | 0 | 0 | 1 | -90 | 90 | -0.076434 | -0.019221 | 0.076569 | 0.019307
43 | 44 | 0.58148 | 0.37215 | 9.7646e-10 | 0 | 0 | 0 | 0 | 0 | 1 | -90 | 90 | -0.10364 | -0.026092 | 0.10371 | 0.026136
44 | 45 | 1.2841 | 0.82185 | 2.1564e-09 | 0 | 0 | 0 | 0 | 0 | 1 | -90 | 90 | -0.10551 | -0.026587 | 0.10567 | 0.026687
45 | 56 | 0.4631 | 0.29638 | 7.7766e-10 | 0 | 0 | 0 | 0 | 0 | 1 | -90 | 90 | -0.11192 | -0.028254 | 0.11198 | 0.028295
56 | 54 | 1.7338 | 1.1096 | 2.9115e-09 | 0 | 0 | 0 | 0 | 0 | 1 | -90 | 90 | -0.11528 | -0.02912 | 0.11553 | 0.029281