## bus_data
BUS_I | BUS_TYPE | Pd | Qd | Gs | Bs | area | Vm | Va | baseKV | zone | Vmax | Vmin
1 | 1 | 0.0113 | 0.002832 | 0 | 0 | 1 | 0.97716 | -0.43895 | 0.4 | 1 | 1.1 | 0.9
2 | 1 | 0 | 0 | 0 | 0 | 1 | 0.97712 | -0.43983 | 0.4 | 1 | 1.1 | 0.9
3 | 1 | 0 | 0 | 0 | 0 | 1 | 0.97748 | -0.43268 | 0.4 | 1 | 1.1 | 0.9
4 | 1 | 0.0022586 | 0.00056606 | 0 | 0 | 1 | 0.97705 | -0.44116 | 0.4 | 1 | 1.1 | 0.9
5 | 1 | 0 | 0 | 0 | 0 | 1 | 0.97769 | -0.4285 | 0.4 | 1 | 1.1 | 0.9
10 | 1 | 0 | 0 | 0 | 0 | 1 | 0.97641 | -0.45384 | 0.4 | 1 | 1.1 | 0.9
108 | 1 | 0.0072831 | 0.0018253 | 0 | 0 | 1 | 0.9778 | -0.42638 | 0.4 | 1 | 1.1 | 0.9
6 | 1 | 0 | 0 | 0 | 0 | 1 | 0.97859 | -0.41102 | 0.4 | 1 | 1.1 | 0.9
8 | 1 | 0 | 0 | 0 | 0 | 1 | 0.98029 | -0.37766 | 0.4 | 1 | 1.1 | 0.9
105 | 1 | 0.0066498 | 0.0016666 | 0 | 0 | 1 | 0.97714 | -0.43929 | 0.4 | 1 | 1.1 | 0.9
7 | 1 | 0 | 0 | 0 | 0 | 1 | 0.98213 | -0.34185 | 0.4 | 1 | 1.1 | 0.9
155 | 1 | 0.062207 | 0.015591 | 0 | 0 | 1 | 0.98164 | -0.35152 | 0.4 | 1 | 1.1 | 0.9
101 | 1 | 0 | 0 | 0 | 0 | 1 | 0.98596 | -0.26759 | 0.4 | 1 | 1.1 | 0.9
103 | 1 | 0.0053832 | 0.0013492 | 0 | 0 | 1 | 0.97996 | -0.38413 | 0.4 | 1 | 1.1 | 0.9
12 | 1 | 0.00079545 | 0.00019936 | 0 | 0 | 1 | 0.97634 | -0.45523 | 0.4 | 1 | 1.1 | 0.9
9 | 1 | 0.010851 | 0.0027194 | 0 | 0 | 1 | 0.97588 | -0.46427 | 0.4 | 1 | 1.1 | 0.9
106 | 1 | 0.0075634 | 0.0018956 | 0 | 0 | 1 | 0.97547 | -0.47206 | 0.4 | 1 | 1.1 | 0.9
102 | 1 | 0.0008966 | 0.00022471 | 0 | 0 | 1 | 0.98971 | -0.19537 | 0.4 | 1 | 1.1 | 0.9
100 | 1 | 0.006272 | 0.0015719 | 0 | 0 | 1 | 0.9857 | -0.27269 | 0.4 | 1 | 1.1 | 0.9
104 | 1 | 0.0058677 | 0.0014706 | 0 | 0 | 1 | 0.97961 | -0.39112 | 0.4 | 1 | 1.1 | 0.9
11 | 1 | 0.0014801 | 0.00037096 | 0 | 0 | 1 | 0.97583 | -0.46522 | 0.4 | 1 | 1.1 | 0.9
16 | 1 | 0 | 0 | 0 | 0 | 1 | 0.97614 | -0.45904 | 0.4 | 1 | 1.1 | 0.9
19 | 1 | 0.0014884 | 0.00037303 | 0 | 0 | 1 | 0.97598 | -0.46222 | 0.4 | 1 | 1.1 | 0.9
14 | 1 | 0.00076347 | 0.00019134 | 0 | 0 | 1 | 0.97609 | -0.46009 | 0.4 | 1 | 1.1 | 0.9
13 | 1 | 0.0017592 | 0.00044091 | 0 | 0 | 1 | 0.976 | -0.4618 | 0.4 | 1 | 1.1 | 0.9
18 | 1 | 0 | 0 | 0 | 0 | 1 | 0.98964 | -0.19685 | 0.4 | 1 | 1.1 | 0.9
156 | 1 | 0.00092867 | 0.00023275 | 0 | 0 | 1 | 0.98963 | -0.19706 | 0.4 | 1 | 1.1 | 0.9
25 | 1 | 0 | 0 | 0 | 0 | 1 | 0.98968 | -0.19609 | 0.4 | 1 | 1.1 | 0.9
152 | 1 | 0.0015157 | 0.00037988 | 0 | 0 | 1 | 0.9897 | -0.19573 | 0.4 | 1 | 1.1 | 0.9
20 | 1 | 0.027386 | 0.0068635 | 0 | 0 | 1 | 0.97934 | -0.39674 | 0.4 | 1 | 1.1 | 0.9
21 | 1 | 0 | 0 | 0 | 0 | 1 | 0.97966 | -0.39049 | 0.4 | 1 | 1.1 | 0.9
22 | 1 | 0.0049444 | 0.0012392 | 0 | 0 | 1 | 0.97996 | -0.38462 | 0.4 | 1 | 1.1 | 0.9
23 | 1 | 0 | 0 | 0 | 0 | 1 | 0.98032 | -0.37764 | 0.4 | 1 | 1.1 | 0.9
24 | 1 | 0 | 0 | 0 | 0 | 1 | 0.97987 | -0.38648 | 0.4 | 1 | 1.1 | 0.9
27 | 1 | 0 | 0 | 0 | 0 | 1 | 0.98356 | -0.31426 | 0.4 | 1 | 1.1 | 0.9
36 | 1 | 0.0085251 | 0.0021366 | 0 | 0 | 1 | 0.97963 | -0.39111 | 0.4 | 1 | 1.1 | 0.9
26 | 1 | 0 | 0 | 0 | 0 | 1 | 0.98492 | -0.2879 | 0.4 | 1 | 1.1 | 0.9
30 | 1 | 0 | 0 | 0 | 0 | 1 | 0.98633 | -0.26052 | 0.4 | 1 | 1.1 | 0.9
153 | 1 | 0.0023375 | 0.00058582 | 0 | 0 | 1 | 0.98472 | -0.29174 | 0.4 | 1 | 1.1 | 0.9
154 | 1 | 0.0059954 | 0.0015026 | 0 | 0 | 1 | 0.98467 | -0.29276 | 0.4 | 1 | 1.1 | 0.9
28 | 1 | 0 | 0 | 0 | 0 | 1 | 0.98972 | -0.19532 | 0.4 | 1 | 1.1 | 0.9
29 | 1 | 0 | 0 | 0 | 0 | 1 | 0.98724 | -0.24301 | 0.4 | 1 | 1.1 | 0.9
151 | 1 | 0.001877 | 0.00047043 | 0 | 0 | 1 | 0.9906 | -0.1785 | 0.4 | 1 | 1.1 | 0.9
43 | 1 | 0.0111 | 0.0027819 | 0 | 0 | 1 | 0.98631 | -0.26113 | 0.4 | 1 | 1.1 | 0.9
38 | 1 | 0.012863 | 0.0032239 | 0 | 0 | 1 | 0.98544 | -0.2777 | 0.4 | 1 | 1.1 | 0.9
32 | 1 | 0 | 0 | 0 | 0 | 1 | 0.9793 | -0.39765 | 0.4 | 1 | 1.1 | 0.9
34 | 1 | 0 | 0 | 0 | 0 | 1 | 0.97946 | -0.39456 | 0.4 | 1 | 1.1 | 0.9
37 | 1 | 0.0081193 | 0.0020349 | 0 | 0 | 1 | 0.97912 | -0.4012 | 0.4 | 1 | 1.1 | 0.9
33 | 1 | 0 | 0 | 0 | 0 | 1 | 0.97373 | -0.50612 | 0.4 | 1 | 1.1 | 0.9
47 | 1 | 0.044087 | 0.011049 | 0 | 0 | 1 | 0.97105 | -0.5591 | 0.4 | 1 | 1.1 | 0.9
41 | 1 | 0.017617 | 0.0044151 | 0 | 0 | 1 | 0.97655 | -0.45084 | 0.4 | 1 | 1.1 | 0.9
150 | 1 | 0.0017552 | 0.0004399 | 0 | 0 | 1 | 0.99061 | -0.17818 | 0.4 | 1 | 1.1 | 0.9
42 | 1 | 0.0058984 | 0.0014783 | 0 | 0 | 1 | 0.98618 | -0.26373 | 0.4 | 1 | 1.1 | 0.9
39 | 1 | 0.017559 | 0.0044007 | 0 | 0 | 1 | 0.98298 | -0.32538 | 0.4 | 1 | 1.1 | 0.9
40 | 1 | 0.044625 | 0.011184 | 0 | 0 | 1 | 0.97903 | -0.40227 | 0.4 | 1 | 1.1 | 0.9
44 | 1 | 0 | 0 | 0 | 0 | 1 | 0.98624 | -0.26242 | 0.4 | 1 | 1.1 | 0.9
45 | 1 | 0.0074831 | 0.0018754 | 0 | 0 | 1 | 0.98675 | -0.25261 | 0.4 | 1 | 1.1 | 0.9
46 | 1 | 0.0045671 | 0.0011446 | 0 | 0 | 1 | 0.98593 | -0.26862 | 0.4 | 1 | 1.1 | 0.9
124 | 1 | 0.0014689 | 0.00036815 | 0 | 0 | 1 | 0.98716 | -0.24464 | 0.4 | 1 | 1.1 | 0.9
130 | 1 | 0.0008431 | 0.0002113 | 0 | 0 | 1 | 0.98585 | -0.27016 | 0.4 | 1 | 1.1 | 0.9
122 | 1 | 0 | 0 | 0 | 0 | 1 | 0.98759 | -0.23621 | 0.4 | 1 | 1.1 | 0.9
131 | 1 | 0.0070419 | 0.0017649 | 0 | 0 | 1 | 0.9858 | -0.27106 | 0.4 | 1 | 1.1 | 0.9
61 | 1 | 0.00391 | 0.00097994 | 0 | 0 | 1 | 0.98222 | -0.34032 | 0.4 | 1 | 1.1 | 0.9
72 | 1 | 0 | 0 | 0 | 0 | 1 | 0.98223 | -0.34007 | 0.4 | 1 | 1.1 | 0.9
60 | 1 | 0.0019657 | 0.00049264 | 0 | 0 | 1 | 0.97556 | -0.47063 | 0.4 | 1 | 1.1 | 0.9
59 | 1 | 0.00060988 | 0.00015285 | 0 | 0 | 1 | 0.97557 | -0.47047 | 0.4 | 1 | 1.1 | 0.9
50 | 1 | 0.0012588 | 0.00031548 | 0 | 0 | 1 | 0.97614 | -0.45908 | 0.4 | 1 | 1.1 | 0.9
51 | 1 | 0 | 0 | 0 | 0 | 1 | 0.97638 | -0.45446 | 0.4 | 1 | 1.1 | 0.9
52 | 1 | 0 | 0 | 0 | 0 | 1 | 0.97592 | -0.46351 | 0.4 | 1 | 1.1 | 0.9
53 | 1 | 0 | 0 | 0 | 0 | 1 | 0.97665 | -0.44913 | 0.4 | 1 | 1.1 | 0.9
55 | 1 | 0.0013364 | 0.00033493 | 0 | 0 | 1 | 0.97589 | -0.46418 | 0.4 | 1 | 1.1 | 0.9
54 | 1 | 0 | 0 | 0 | 0 | 1 | 0.97706 | -0.441 | 0.4 | 1 | 1.1 | 0.9
62 | 1 | 0.0038348 | 0.00096109 | 0 | 0 | 1 | 0.97652 | -0.4516 | 0.4 | 1 | 1.1 | 0.9
78 | 1 | 0 | 0 | 0 | 0 | 1 | 0.9753 | -0.47572 | 0.4 | 1 | 1.1 | 0.9
66 | 1 | 0.0039925 | 0.0010006 | 0 | 0 | 1 | 0.97782 | -0.42622 | 0.4 | 1 | 1.1 | 0.9
56 | 1 | 0 | 0 | 0 | 0 | 1 | 0.97573 | -0.46723 | 0.4 | 1 | 1.1 | 0.9
63 | 1 | 0.0016435 | 0.00041191 | 0 | 0 | 1 | 0.97651 | -0.4518 | 0.4 | 1 | 1.1 | 0.9
79 | 1 | 0 | 0 | 0 | 0 | 1 | 0.9746 | -0.48938 | 0.4 | 1 | 1.1 | 0.9
77 | 1 | 0.0020752 | 0.00052009 | 0 | 0 | 1 | 0.97513 | -0.47901 | 0.4 | 1 | 1.1 | 0.9
81 | 1 | 0.0024326 | 0.00060967 | 0 | 0 | 1 | 0.97422 | -0.49692 | 0.4 | 1 | 1.1 | 0.9
65 | 1 | 0.0043634 | 0.0010936 | 0 | 0 | 1 | 0.97896 | -0.40388 | 0.4 | 1 | 1.1 | 0.9
57 | 1 | 0 | 0 | 0 | 0 | 1 | 0.97566 | -0.46856 | 0.4 | 1 | 1.1 | 0.9
58 | 1 | 0.00057695 | 0.0001446 | 0 | 0 | 1 | 0.9756 | -0.46977 | 0.4 | 1 | 1.1 | 0.9
73 | 1 | 0.0036579 | 0.00091676 | 0 | 0 | 1 | 0.98192 | -0.34615 | 0.4 | 1 | 1.1 | 0.9
70 | 1 | 0 | 0 | 0 | 0 | 1 | 0.98312 | -0.32269 | 0.4 | 1 | 1.1 | 0.9
64 | 1 | 0.0031895 | 0.00079937 | 0 | 0 | 1 | 0.97645 | -0.45298 | 0.4 | 1 | 1.1 | 0.9
67 | 1 | 0.0053506 | 0.001341 | 0 | 0 | 1 | 0.97904 | -0.40227 | 0.4 | 1 | 1.1 | 0.9
68 | 1 | 0.0059768 | 0.0014979 | 0 | 0 | 1 | 0.98054 | -0.37302 | 0.4 | 1 | 1.1 | 0.9
69 | 1 | 0 | 0 | 0 | 0 | 1 | 0.9808 | -0.36787 | 0.4 | 1 | 1.1 | 0.9
71 | 1 | 0.0015103 | 0.00037853 | 0 | 0 | 1 | 0.98069 | -0.37007 | 0.4 | 1 | 1.1 | 0.9
121 | 1 | 0.00089926 | 0.00022538 | 0 | 0 | 1 | 0.98487 | -0.28868 | 0.4 | 1 | 1.1 | 0.9
125 | 1 | 0.0070592 | 0.0017692 | 0 | 0 | 1 | 0.98155 | -0.35344 | 0.4 | 1 | 1.1 | 0.9
126 | 1 | 0.0021644 | 0.00054246 | 0 | 0 | 1 | 0.98153 | -0.35389 | 0.4 | 1 | 1.1 | 0.9
74 | 1 | 0.0023853 | 0.0005978 | 0 | 0 | 1 | 0.97496 | -0.4824 | 0.4 | 1 | 1.1 | 0.9
75 | 1 | 0.00082504 | 0.00020677 | 0 | 0 | 1 | 0.97504 | -0.48087 | 0.4 | 1 | 1.1 | 0.9
76 | 1 | 0.0042164 | 0.0010567 | 0 | 0 | 1 | 0.9749 | -0.48345 | 0.4 | 1 | 1.1 | 0.9
80 | 1 | 0.0014658 | 0.00036735 | 0 | 0 | 1 | 0.97409 | -0.49943 | 0.4 | 1 | 1.1 | 0.9
82 | 1 | 0.0023991 | 0.00060127 | 0 | 0 | 1 | 0.97393 | -0.50263 | 0.4 | 1 | 1.1 | 0.9
83 | 1 | 0.0014574 | 0.00036527 | 0 | 0 | 1 | 0.97382 | -0.50476 | 0.4 | 1 | 1.1 | 0.9
84 | 1 | 0.0027138 | 0.00068014 | 0 | 0 | 1 | 0.97367 | -0.50775 | 0.4 | 1 | 1.1 | 0.9
85 | 1 | 0.0014188 | 0.00035559 | 0 | 0 | 1 | 0.97356 | -0.51 | 0.4 | 1 | 1.1 | 0.9
86 | 1 | 0.0024633 | 0.00061737 | 0 | 0 | 1 | 0.97334 | -0.51429 | 0.4 | 1 | 1.1 | 0.9
87 | 1 | 0.0055277 | 0.0013854 | 0 | 0 | 1 | 0.97328 | -0.51541 | 0.4 | 1 | 1.1 | 0.9
88 | 1 | 0.003442 | 0.00086265 | 0 | 0 | 1 | 0.97875 | -0.40785 | 0.4 | 1 | 1.1 | 0.9
89 | 1 | 0.0034923 | 0.00087524 | 0 | 0 | 1 | 0.97883 | -0.40636 | 0.4 | 1 | 1.1 | 0.9
91 | 1 | 0.0018727 | 0.00046933 | 0 | 0 | 1 | 0.97897 | -0.40358 | 0.4 | 1 | 1.1 | 0.9
93 | 1 | 0.0021585 | 0.00054098 | 0 | 0 | 1 | 0.97915 | -0.40016 | 0.4 | 1 | 1.1 | 0.9
92 | 1 | 0 | 0 | 0 | 0 | 1 | 0.972 | -0.54063 | 0.4 | 1 | 1.1 | 0.9
117 | 1 | 0 | 0 | 0 | 0 | 1 | 0.97182 | -0.5442 | 0.4 | 1 | 1.1 | 0.9
116 | 1 | 0.0037476 | 0.00093925 | 0 | 0 | 1 | 0.97211 | -0.53834 | 0.4 | 1 | 1.1 | 0.9
94 | 1 | 0.001723 | 0.00043182 | 0 | 0 | 1 | 0.97937 | -0.39579 | 0.4 | 1 | 1.1 | 0.9
118 | 1 | 0.0014014 | 0.00035121 | 0 | 0 | 1 | 0.97166 | -0.54732 | 0.4 | 1 | 1.1 | 0.9
115 | 1 | 0.0076492 | 0.0019171 | 0 | 0 | 1 | 0.97215 | -0.53756 | 0.4 | 1 | 1.1 | 0.9
95 | 1 | 0.0027462 | 0.00068827 | 0 | 0 | 1 | 0.98544 | -0.27774 | 0.4 | 1 | 1.1 | 0.9
96 | 1 | 0.0016481 | 0.00041304 | 0 | 0 | 1 | 0.98554 | -0.27586 | 0.4 | 1 | 1.1 | 0.9
97 | 1 | 0.0016484 | 0.00041313 | 0 | 0 | 1 | 0.98544 | -0.27777 | 0.4 | 1 | 1.1 | 0.9
98 | 1 | 0.0023721 | 0.0005945 | 0 | 0 | 1 | 0.98569 | -0.27286 | 0.4 | 1 | 1.1 | 0.9
99 | 1 | 0.0037827 | 0.00094804 | 0 | 0 | 1 | 0.9854 | -0.27857 | 0.4 | 1 | 1.1 | 0.9
123 | 1 | 0 | 0 | 0 | 0 | 1 | 0.99096 | -0.17147 | 0.4 | 1 | 1.1 | 0.9
132 | 1 | 0.001027 | 0.00025739 | 0 | 0 | 1 | 0.99244 | -0.14313 | 0.4 | 1 | 1.1 | 0.9
107 | 1 | 0.0073297 | 0.001837 | 0 | 0 | 1 | 0.9754 | -0.47347 | 0.4 | 1 | 1.1 | 0.9
109 | 1 | 0.0040689 | 0.0010198 | 0 | 0 | 1 | 0.97424 | -0.49637 | 0.4 | 1 | 1.1 | 0.9
110 | 1 | 0.0083494 | 0.0020926 | 0 | 0 | 1 | 0.97373 | -0.50639 | 0.4 | 1 | 1.1 | 0.9
111 | 1 | 0.0040579 | 0.001017 | 0 | 0 | 1 | 0.97335 | -0.51379 | 0.4 | 1 | 1.1 | 0.9
112 | 1 | 0.0046326 | 0.001161 | 0 | 0 | 1 | 0.97278 | -0.5252 | 0.4 | 1 | 1.1 | 0.9
113 | 1 | 0.0072968 | 0.0018288 | 0 | 0 | 1 | 0.97275 | -0.52563 | 0.4 | 1 | 1.1 | 0.9
114 | 1 | 0.003721 | 0.00093257 | 0 | 0 | 1 | 0.97236 | -0.53337 | 0.4 | 1 | 1.1 | 0.9
119 | 1 | 0.001368 | 0.00034284 | 0 | 0 | 1 | 0.97165 | -0.54742 | 0.4 | 1 | 1.1 | 0.9
135 | 1 | 0.0018768 | 0.00047037 | 0 | 0 | 1 | 0.99488 | -0.096752 | 0.4 | 1 | 1.1 | 0.9
127 | 1 | 0.0024411 | 0.00061179 | 0 | 0 | 1 | 0.98134 | -0.35747 | 0.4 | 1 | 1.1 | 0.9
128 | 1 | 0.0028566 | 0.00071594 | 0 | 0 | 1 | 0.98122 | -0.35982 | 0.4 | 1 | 1.1 | 0.9
129 | 1 | 0.0035836 | 0.00089812 | 0 | 0 | 1 | 0.9812 | -0.3602 | 0.4 | 1 | 1.1 | 0.9
133 | 1 | 0.00082356 | 0.0002064 | 0 | 0 | 1 | 0.995 | -0.094386 | 0.4 | 1 | 1.1 | 0.9
134 | 1 | 0.00069749 | 0.00017481 | 0 | 0 | 1 | 0.99751 | -0.046903 | 0.4 | 1 | 1.1 | 0.9
136 | 1 | 0.0011307 | 0.00028339 | 0 | 0 | 1 | 0.99774 | -0.042533 | 0.4 | 1 | 1.1 | 0.9
137 | 3 | 0.00078363 | 0.0001964 | 0 | 0 | 1 | 1 | 0 | 0.4 | 1 | 1.1 | 0.9
138 | 1 | 0.00095684 | 0.00023981 | 0 | 0 | 1 | 0.99965 | -0.006568 | 0.4 | 1 | 1.1 | 0.9
139 | 1 | 0.00085665 | 0.0002147 | 0 | 0 | 1 | 0.99828 | -0.03234 | 0.4 | 1 | 1.1 | 0.9
140 | 1 | 0.00068489 | 0.00017165 | 0 | 0 | 1 | 0.99823 | -0.033358 | 0.4 | 1 | 1.1 | 0.9
141 | 1 | 0.00073579 | 0.00018441 | 0 | 0 | 1 | 0.99671 | -0.061983 | 0.4 | 1 | 1.1 | 0.9
142 | 1 | 0.0006683 | 0.00016749 | 0 | 0 | 1 | 0.99658 | -0.064499 | 0.4 | 1 | 1.1 | 0.9
143 | 1 | 0.0012751 | 0.00031958 | 0 | 0 | 1 | 0.99517 | -0.091297 | 0.4 | 1 | 1.1 | 0.9
144 | 1 | 0.00071571 | 0.00017937 | 0 | 0 | 1 | 0.99501 | -0.094379 | 0.4 | 1 | 1.1 | 0.9
145 | 1 | 0.0012621 | 0.00031632 | 0 | 0 | 1 | 0.99367 | -0.11972 | 0.4 | 1 | 1.1 | 0.9
146 | 1 | 0.0015292 | 0.00038325 | 0 | 0 | 1 | 0.99337 | -0.12547 | 0.4 | 1 | 1.1 | 0.9
147 | 1 | 0.0014697 | 0.00036834 | 0 | 0 | 1 | 0.99203 | -0.15097 | 0.4 | 1 | 1.1 | 0.9
148 | 1 | 0.0016383 | 0.00041061 | 0 | 0 | 1 | 0.99202 | -0.15121 | 0.4 | 1 | 1.1 | 0.9
149 | 1 | 0.0021569 | 0.00054058 | 0 | 0 | 1 | 0.99073 | -0.176 | 0.4 | 1 | 1.1 | 0.9

## generator_data
GEN_BUS | PG | QG | QMAX | QMIN | VG | MBASE | GEN_STATUS | PMAX | PMIN
137 | 0.57251 | 0.14764 | 10 | -10 | 1 | 100 | 1 | 10 | 0

## branch_data
F_BUS | T_BUS | BR_R | BR_X | BR_B | RATE_A | RATE_B | RATE_C | TAP | SHIFT | BR_STATUS | ANGMIN | ANGMAX | P_in | Q_in | P_out | Q_out
1 | 2 | 1.6624 | 1.0639 | 2.7916e-09 | 0 | 0 | 0 | 0 | 0 | 1 | -90 | 90 | 0.0022589 | 0.00056554 | -0.0022588 | -0.00056575
1 | 3 | 1.9811 | 1.2679 | 3.3267e-09 | 0 | 0 | 0 | 0 | 0 | 1 | -90 | 90 | -0.013559 | -0.0033975 | 0.013563 | 0.0033998
2 | 4 | 2.5188 | 1.6121 | 4.2298e-09 | 0 | 0 | 0 | 0 | 0 | 1 | -90 | 90 | 0.0022588 | 0.00056575 | -0.0022586 | -0.00056606
3 | 5 | 1.318 | 0.84349 | 2.2132e-09 | 0 | 0 | 0 | 0 | 0 | 1 | -90 | 90 | -0.013563 | -0.0033998 | 0.013565 | 0.0034013
5 | 10 | 6.3211 | 4.0455 | 1.0615e-08 | 0 | 0 | 0 | 0 | 0 | 1 | -90 | 90 | 0.017166 | 0.0043079 | -0.017145 | -0.0042957
5 | 108 | 0.29582 | 0.18933 | 4.9677e-10 | 0 | 0 | 0 | 0 | 0 | 1 | -90 | 90 | -0.030731 | -0.0077093 | 0.030734 | 0.0077112
10 | 12 | 1.2372 | 0.79181 | 2.0776e-09 | 0 | 0 | 0 | 0 | 0 | 1 | -90 | 90 | 0.0048081 | 0.0012024 | -0.0048078 | -0.0012024
10 | 9 | 3.6123 | 2.3119 | 6.0661e-09 | 0 | 0 | 0 | 0 | 0 | 1 | -90 | 90 | 0.012337 | 0.0030933 | -0.012331 | -0.00309
108 | 6 | 1.7341 | 1.1098 | 2.9119e-09 | 0 | 0 | 0 | 0 | 0 | 1 | -90 | 90 | -0.038017 | -0.0095365 | 0.038045 | 0.0095541
6 | 8 | 1.3554 | 0.86748 | 4.5523e-09 | 0 | 0 | 0 | 0 | 0 | 1 | -90 | 90 | -0.10618 | -0.026744 | 0.10635 | 0.026853
6 | 105 | 1.786 | 1.143 | 2.9991e-09 | 0 | 0 | 0 | 0 | 0 | 1 | -90 | 90 | 0.068138 | 0.01719 | -0.068046 | -0.017132
8 | 103 | 1.1641 | 0.745 | 1.9548e-09 | 0 | 0 | 0 | 0 | 0 | 1 | -90 | 90 | 0.023961 | 0.0060116 | -0.023953 | -0.006007
8 | 7 | 1.1905 | 0.76189 | 3.9982e-09 | 0 | 0 | 0 | 0 | 0 | 1 | -90 | 90 | -0.13031 | -0.032864 | 0.13054 | 0.033007
105 | 106 | 2.2874 | 1.4639 | 3.8411e-09 | 0 | 0 | 0 | 0 | 0 | 1 | -90 | 90 | 0.061396 | 0.015465 | -0.0613 | -0.015404
7 | 155 | 0.67141 | 0.4297 | 1.1275e-09 | 0 | 0 | 0 | 0 | 0 | 1 | -90 | 90 | 0.062236 | 0.015609 | -0.062207 | -0.015591
7 | 101 | 1.6788 | 1.0744 | 5.6383e-09 | 0 | 0 | 0 | 0 | 0 | 1 | -90 | 90 | -0.19277 | -0.048616 | 0.19346 | 0.049055
101 | 102 | 1.5009 | 0.96057 | 7.5612e-09 | 0 | 0 | 0 | 0 | 0 | 1 | -90 | 90 | -0.21194 | -0.053688 | 0.21268 | 0.05416
101 | 100 | 1.2011 | 0.76871 | 2.017e-09 | 0 | 0 | 0 | 0 | 0 | 1 | -90 | 90 | 0.018476 | 0.0046325 | -0.018472 | -0.0046299
103 | 104 | 1.62 | 1.0368 | 2.7205e-09 | 0 | 0 | 0 | 0 | 0 | 1 | -90 | 90 | 0.01857 | 0.0046579 | -0.018564 | -0.0046542
12 | 16 | 4.0537 | 2.5943 | 6.8072e-09 | 0 | 0 | 0 | 0 | 0 | 1 | -90 | 90 | 0.0040123 | 0.001003 | -0.0040116 | -0.0010032
9 | 11 | 2.7566 | 1.7642 | 4.629e-09 | 0 | 0 | 0 | 0 | 0 | 1 | -90 | 90 | 0.0014802 | 0.00037056 | -0.0014801 | -0.00037096
106 | 107 | 0.11234 | 0.071895 | 1.8864e-10 | 0 | 0 | 0 | 0 | 0 | 1 | -90 | 90 | 0.053737 | 0.013508 | -0.053733 | -0.013506
102 | 123 | 0.4971 | 0.31814 | 2.5043e-09 | 0 | 0 | 0 | 0 | 0 | 1 | -90 | 90 | -0.21357 | -0.054384 | 0.21382 | 0.054542
100 | 98 | 0.061772 | 0.039534 | 1.0373e-10 | 0 | 0 | 0 | 0 | 0 | 1 | -90 | 90 | 0.0122 | 0.003058 | -0.0122 | -0.0030579
104 | 94 | 1.582 | 1.0125 | 2.6567e-09 | 0 | 0 | 0 | 0 | 0 | 1 | -90 | 90 | 0.012696 | 0.0031836 | -0.012693 | -0.003182
16 | 19 | 9.0972 | 5.8222 | 1.5277e-08 | 0 | 0 | 0 | 0 | 0 | 1 | -90 | 90 | 0.0014886 | 0.00037172 | -0.0014884 | -0.00037303
16 | 14 | 1.7703 | 1.133 | 2.9728e-09 | 0 | 0 | 0 | 0 | 0 | 1 | -90 | 90 | 0.002523 | 0.00063148 | -0.0025229 | -0.00063168
14 | 13 | 4.1447 | 2.6526 | 6.9601e-09 | 0 | 0 | 0 | 0 | 0 | 1 | -90 | 90 | 0.0017594 | 0.00044034 | -0.0017592 | -0.00044091
18 | 156 | 0.98641 | 0.6313 | 1.6564e-09 | 0 | 0 | 0 | 0 | 0 | 1 | -90 | 90 | 0.00092868 | 0.00023259 | -0.00092867 | -0.00023275
18 | 25 | 3.5808 | 2.2917 | 6.0131e-09 | 0 | 0 | 0 | 0 | 0 | 1 | -90 | 90 | -0.00092868 | -0.00023259 | 0.00092871 | 0.00023202
25 | 152 | 1.7153 | 1.0978 | 2.8805e-09 | 0 | 0 | 0 | 0 | 0 | 1 | -90 | 90 | -0.00092871 | -0.00023202 | 0.00092873 | 0.00023175
152 | 28 | 0.72683 | 0.46517 | 1.2205e-09 | 0 | 0 | 0 | 0 | 0 | 1 | -90 | 90 | -0.0024444 | -0.00061163 | 0.0024445 | 0.00061154
20 | 21 | 0.98178 | 0.62834 | 1.6487e-09 | 0 | 0 | 0 | 0 | 0 | 1 | -90 | 90 | -0.027386 | -0.0068635 | 0.027394 | 0.0068685
21 | 22 | 0.92182 | 0.58996 | 1.548e-09 | 0 | 0 | 0 | 0 | 0 | 1 | -90 | 90 | -0.027394 | -0.0068685 | 0.027401 | 0.0068733
22 | 23 | 0.93014 | 0.59529 | 1.562e-09 | 0 | 0 | 0 | 0 | 0 | 1 | -90 | 90 | -0.032346 | -0.0081125 | 0.032357 | 0.0081192
23 | 24 | 2.2859 | 1.4629 | 3.8386e-09 | 0 | 0 | 0 | 0 | 0 | 1 | -90 | 90 | 0.016659 | 0.0041794 | -0.016652 | -0.0041753
23 | 27 | 5.5922 | 3.579 | 9.3908e-09 | 0 | 0 | 0 | 0 | 0 | 1 | -90 | 90 | -0.049016 | -0.012299 | 0.049164 | 0.012393
24 | 36 | 1.1968 | 0.76595 | 2.0097e-09 | 0 | 0 | 0 | 0 | 0 | 1 | -90 | 90 | 0.016652 | 0.0041753 | -0.016648 | -0.0041731
27 | 154 | 1.9055 | 1.2195 | 3.1998e-09 | 0 | 0 | 0 | 0 | 0 | 1 | -90 | 90 | -0.049164 | -0.012393 | 0.049215 | 0.012425
36 | 34 | 1.8287 | 1.1704 | 3.0709e-09 | 0 | 0 | 0 | 0 | 0 | 1 | -90 | 90 | 0.0081232 | 0.0020365 | -0.0081219 | -0.002036
26 | 30 | 2.0799 | 1.3312 | 3.4928e-09 | 0 | 0 | 0 | 0 | 0 | 1 | -90 | 90 | -0.057561 | -0.014522 | 0.057637 | 0.01457
26 | 153 | 0.29167 | 0.18667 | 4.8979e-10 | 0 | 0 | 0 | 0 | 0 | 1 | -90 | 90 | 0.057561 | 0.014522 | -0.05755 | -0.014515
30 | 38 | 0.54747 | 0.35038 | 2.758e-09 | 0 | 0 | 0 | 0 | 0 | 1 | -90 | 90 | 0.13792 | 0.035016 | -0.1378 | -0.034943
30 | 29 | 0.39372 | 0.25198 | 1.9835e-09 | 0 | 0 | 0 | 0 | 0 | 1 | -90 | 90 | -0.19555 | -0.049586 | 0.19572 | 0.049691
153 | 154 | 0.080755 | 0.051683 | 1.3561e-10 | 0 | 0 | 0 | 0 | 0 | 1 | -90 | 90 | 0.055213 | 0.013929 | -0.05521 | -0.013928
28 | 29 | 0.98956 | 0.63332 | 4.9852e-09 | 0 | 0 | 0 | 0 | 0 | 1 | -90 | 90 | 0.21322 | 0.054273 | -0.21273 | -0.05396
28 | 151 | 0.34624 | 0.22159 | 1.7443e-09 | 0 | 0 | 0 | 0 | 0 | 1 | -90 | 90 | -0.21567 | -0.054884 | 0.21584 | 0.054996
29 | 43 | 4.651 | 2.9766 | 7.8102e-09 | 0 | 0 | 0 | 0 | 0 | 1 | -90 | 90 | 0.017014 | 0.0042689 | -0.016999 | -0.0042603
151 | 150 | 0.0064732 | 0.0041429 | 3.2611e-11 | 0 | 0 | 0 | 0 | 0 | 1 | -90 | 90 | -0.21772 | -0.055466 | 0.21772 | 0.055468
43 | 42 | 1.9227 | 1.2305 | 3.2287e-09 | 0 | 0 | 0 | 0 | 0 | 1 | -90 | 90 | 0.0058991 | 0.0014784 | -0.0058984 | -0.0014783
38 | 39 | 1.6708 | 1.0693 | 5.6115e-09 | 0 | 0 | 0 | 0 | 0 | 1 | -90 | 90 | 0.12494 | 0.03172 | -0.12465 | -0.031537
32 | 34 | 1.6337 | 1.0455 | 2.7434e-09 | 0 | 0 | 0 | 0 | 0 | 1 | -90 | 90 | -0.0081207 | -0.0020355 | 0.0081219 | 0.002036
32 | 37 | 1.879 | 1.2025 | 3.1553e-09 | 0 | 0 | 0 | 0 | 0 | 1 | -90 | 90 | 0.0081207 | 0.0020355 | -0.0081193 | -0.0020349
33 | 47 | 5.0931 | 3.2596 | 8.5526e-09 | 0 | 0 | 0 | 0 | 0 | 1 | -90 | 90 | 0.044198 | 0.01112 | -0.044087 | -0.011049
33 | 41 | 5.3439 | 3.4201 | 8.9738e-09 | 0 | 0 | 0 | 0 | 0 | 1 | -90 | 90 | -0.044198 | -0.01112 | 0.044315 | 0.011194
41 | 40 | 3.3732 | 2.1588 | 5.6645e-09 | 0 | 0 | 0 | 0 | 0 | 1 | -90 | 90 | -0.061932 | -0.015609 | 0.062076 | 0.015701
150 | 149 | 0.04421 | 0.028295 | 2.2272e-10 | 0 | 0 | 0 | 0 | 0 | 1 | -90 | 90 | -0.21948 | -0.055908 | 0.2195 | 0.055923
39 | 40 | 3.1191 | 1.9962 | 5.2378e-09 | 0 | 0 | 0 | 0 | 0 | 1 | -90 | 90 | 0.10709 | 0.027136 | -0.1067 | -0.026885
44 | 45 | 3.4379 | 2.2002 | 5.7731e-09 | 0 | 0 | 0 | 0 | 0 | 1 | -90 | 90 | -0.012457 | -0.0031231 | 0.012463 | 0.0031263
44 | 46 | 2.1699 | 1.3887 | 3.6438e-09 | 0 | 0 | 0 | 0 | 0 | 1 | -90 | 90 | 0.012457 | 0.0031231 | -0.012453 | -0.0031211
45 | 124 | 1.7436 | 1.1159 | 2.9279e-09 | 0 | 0 | 0 | 0 | 0 | 1 | -90 | 90 | -0.019946 | -0.0050017 | 0.019953 | 0.0050063
46 | 130 | 0.85167 | 0.54507 | 1.4302e-09 | 0 | 0 | 0 | 0 | 0 | 1 | -90 | 90 | 0.0078859 | 0.0019765 | -0.0078854 | -0.0019763
124 | 122 | 1.7208 | 1.1013 | 2.8897e-09 | 0 | 0 | 0 | 0 | 0 | 1 | -90 | 90 | -0.021422 | -0.0053744 | 0.021431 | 0.0053797
130 | 131 | 0.55536 | 0.35543 | 9.326e-10 | 0 | 0 | 0 | 0 | 0 | 1 | -90 | 90 | 0.0070423 | 0.001765 | -0.0070419 | -0.0017649
122 | 121 | 2.4975 | 1.5984 | 4.194e-09 | 0 | 0 | 0 | 0 | 0 | 1 | -90 | 90 | 0.092398 | 0.02347 | -0.092165 | -0.023322
122 | 123 | 2.5133 | 1.6085 | 4.2205e-09 | 0 | 0 | 0 | 0 | 0 | 1 | -90 | 90 | -0.11383 | -0.02885 | 0.11418 | 0.029077
61 | 72 | 0.268 | 0.17152 | 4.5005e-10 | 0 | 0 | 0 | 0 | 0 | 1 | -90 | 90 | -0.00391 | -0.00097994 | 0.00391 | 0.00097992
72 | 73 | 1.2073 | 0.7727 | 2.0275e-09 | 0 | 0 | 0 | 0 | 0 | 1 | -90 | 90 | 0.021778 | 0.0054628 | -0.021772 | -0.005459
72 | 70 | 2.9297 | 1.875 | 4.9197e-09 | 0 | 0 | 0 | 0 | 0 | 1 | -90 | 90 | -0.025688 | -0.0064428 | 0.025709 | 0.0064559
60 | 59 | 0.34855 | 0.22307 | 5.8532e-10 | 0 | 0 | 0 | 0 | 0 | 1 | -90 | 90 | -0.0019657 | -0.00049264 | 0.0019657 | 0.00049259
59 | 58 | 1.1619 | 0.74361 | 1.9511e-09 | 0 | 0 | 0 | 0 | 0 | 1 | -90 | 90 | -0.0025756 | -0.00064544 | 0.0025756 | 0.00064531
50 | 51 | 3.433 | 2.1971 | 5.7649e-09 | 0 | 0 | 0 | 0 | 0 | 1 | -90 | 90 | -0.0057497 | -0.0014396 | 0.0057509 | 0.0014398
50 | 52 | 4.2099 | 2.6943 | 7.0696e-09 | 0 | 0 | 0 | 0 | 0 | 1 | -90 | 90 | 0.0044909 | 0.0011241 | -0.0044899 | -0.0011242
51 | 53 | 3.9595 | 2.5341 | 6.6491e-09 | 0 | 0 | 0 | 0 | 0 | 1 | -90 | 90 | -0.0057509 | -0.0014398 | 0.0057524 | 0.0014401
52 | 55 | 0.63666 | 0.40746 | 1.0691e-09 | 0 | 0 | 0 | 0 | 0 | 1 | -90 | 90 | 0.0044899 | 0.0011242 | -0.0044898 | -0.0011242
53 | 54 | 2.4091 | 1.5418 | 4.0455e-09 | 0 | 0 | 0 | 0 | 0 | 1 | -90 | 90 | -0.014422 | -0.0036128 | 0.014427 | 0.003616
53 | 62 | 1.2223 | 0.78225 | 2.0525e-09 | 0 | 0 | 0 | 0 | 0 | 1 | -90 | 90 | 0.0086691 | 0.0021727 | -0.0086681 | -0.0021722
55 | 56 | 4.1209 | 2.6374 | 6.9201e-09 | 0 | 0 | 0 | 0 | 0 | 1 | -90 | 90 | 0.0031534 | 0.00078924 | -0.003153 | -0.00078961
54 | 78 | 5.0462 | 3.2295 | 8.4739e-09 | 0 | 0 | 0 | 0 | 0 | 1 | -90 | 90 | 0.029463 | 0.0074127 | -0.029414 | -0.0073823
54 | 66 | 1.4447 | 0.9246 | 2.426e-09 | 0 | 0 | 0 | 0 | 0 | 1 | -90 | 90 | -0.04389 | -0.011029 | 0.043921 | 0.011048
62 | 63 | 0.17382 | 0.11124 | 2.9189e-10 | 0 | 0 | 0 | 0 | 0 | 1 | -90 | 90 | 0.0048333 | 0.0012111 | -0.0048333 | -0.0012111
78 | 79 | 2.9271 | 1.8734 | 4.9155e-09 | 0 | 0 | 0 | 0 | 0 | 1 | -90 | 90 | 0.019909 | 0.0049998 | -0.019896 | -0.0049919
78 | 77 | 1.4757 | 0.94445 | 2.4781e-09 | 0 | 0 | 0 | 0 | 0 | 1 | -90 | 90 | 0.0095047 | 0.0023825 | -0.0095032 | -0.0023818
66 | 65 | 2.0049 | 1.2831 | 3.3668e-09 | 0 | 0 | 0 | 0 | 0 | 1 | -90 | 90 | -0.047913 | -0.012049 | 0.047964 | 0.012081
56 | 57 | 1.8065 | 1.1562 | 3.0336e-09 | 0 | 0 | 0 | 0 | 0 | 1 | -90 | 90 | 0.003153 | 0.00078961 | -0.0031528 | -0.00078977
63 | 64 | 1.5848 | 1.0142 | 2.6612e-09 | 0 | 0 | 0 | 0 | 0 | 1 | -90 | 90 | 0.0031897 | 0.00079924 | -0.0031895 | -0.00079937
79 | 81 | 1.6135 | 1.0327 | 2.7095e-09 | 0 | 0 | 0 | 0 | 0 | 1 | -90 | 90 | 0.019896 | 0.0049919 | -0.019889 | -0.0049876
77 | 75 | 1.0666 | 0.68265 | 1.7912e-09 | 0 | 0 | 0 | 0 | 0 | 1 | -90 | 90 | 0.007428 | 0.0018617 | -0.0074274 | -0.0018614
81 | 80 | 0.61374 | 0.39279 | 1.0306e-09 | 0 | 0 | 0 | 0 | 0 | 1 | -90 | 90 | 0.017457 | 0.004378 | -0.017454 | -0.0043767
65 | 67 | 0.13264 | 0.084891 | 2.2274e-10 | 0 | 0 | 0 | 0 | 0 | 1 | -90 | 90 | -0.052328 | -0.013175 | 0.052332 | 0.013177
57 | 58 | 1.6296 | 1.0429 | 2.7365e-09 | 0 | 0 | 0 | 0 | 0 | 1 | -90 | 90 | 0.0031528 | 0.00078977 | -0.0031526 | -0.00078991
73 | 125 | 1.7391 | 1.113 | 2.9205e-09 | 0 | 0 | 0 | 0 | 0 | 1 | -90 | 90 | 0.018114 | 0.0045422 | -0.018107 | -0.0045385
70 | 121 | 1.6276 | 1.0417 | 2.7332e-09 | 0 | 0 | 0 | 0 | 0 | 1 | -90 | 90 | -0.091117 | -0.023001 | 0.091266 | 0.023096
70 | 69 | 3.0033 | 1.9221 | 5.0433e-09 | 0 | 0 | 0 | 0 | 0 | 1 | -90 | 90 | 0.065408 | 0.016545 | -0.065266 | -0.016455
67 | 68 | 2.1881 | 1.4004 | 3.6744e-09 | 0 | 0 | 0 | 0 | 0 | 1 | -90 | 90 | -0.057683 | -0.014518 | 0.057763 | 0.01457
68 | 69 | 0.34933 | 0.22357 | 5.8662e-10 | 0 | 0 | 0 | 0 | 0 | 1 | -90 | 90 | -0.06374 | -0.016068 | 0.063756 | 0.016078
69 | 71 | 6.2706 | 4.0132 | 1.053e-08 | 0 | 0 | 0 | 0 | 0 | 1 | -90 | 90 | 0.0015105 | 0.00037761 | -0.0015103 | -0.00037853
125 | 126 | 0.1773 | 0.11347 | 2.9774e-10 | 0 | 0 | 0 | 0 | 0 | 1 | -90 | 90 | 0.011048 | 0.0027693 | -0.011048 | -0.0027692
126 | 127 | 1.7377 | 1.1121 | 2.9181e-09 | 0 | 0 | 0 | 0 | 0 | 1 | -90 | 90 | 0.0088835 | 0.0022267 | -0.008882 | -0.002226
74 | 75 | 0.99091 | 0.63418 | 1.664e-09 | 0 | 0 | 0 | 0 | 0 | 1 | -90 | 90 | -0.0066018 | -0.0016545 | 0.0066023 | 0.0016546
74 | 76 | 1.0613 | 0.67924 | 1.7822e-09 | 0 | 0 | 0 | 0 | 0 | 1 | -90 | 90 | 0.0042166 | 0.0010567 | -0.0042164 | -0.0010567
80 | 82 | 0.84888 | 0.54329 | 1.4255e-09 | 0 | 0 | 0 | 0 | 0 | 1 | -90 | 90 | 0.015989 | 0.0040094 | -0.015986 | -0.0040079
82 | 83 | 0.66795 | 0.42749 | 1.1217e-09 | 0 | 0 | 0 | 0 | 0 | 1 | -90 | 90 | 0.013587 | 0.0034067 | -0.013586 | -0.0034059
83 | 84 | 1.0471 | 0.67017 | 1.7584e-09 | 0 | 0 | 0 | 0 | 0 | 1 | -90 | 90 | 0.012128 | 0.0030406 | -0.012127 | -0.0030397
84 | 85 | 1.0168 | 0.65075 | 1.7075e-09 | 0 | 0 | 0 | 0 | 0 | 1 | -90 | 90 | 0.0094128 | 0.0023596 | -0.0094118 | -0.0023591
85 | 86 | 2.2799 | 1.4591 | 3.8286e-09 | 0 | 0 | 0 | 0 | 0 | 1 | -90 | 90 | 0.007993 | 0.0020035 | -0.0079913 | -0.0020028
86 | 87 | 0.85755 | 0.54883 | 1.4401e-09 | 0 | 0 | 0 | 0 | 0 | 1 | -90 | 90 | 0.005528 | 0.0013854 | -0.0055277 | -0.0013854
88 | 89 | 1.8635 | 1.1926 | 3.1293e-09 | 0 | 0 | 0 | 0 | 0 | 1 | -90 | 90 | -0.003442 | -0.00086265 | 0.0034423 | 0.00086251
89 | 91 | 1.7191 | 1.1002 | 2.8868e-09 | 0 | 0 | 0 | 0 | 0 | 1 | -90 | 90 | -0.0069345 | -0.0017378 | 0.0069355 | 0.0017381
91 | 93 | 1.6717 | 1.0699 | 2.8072e-09 | 0 | 0 | 0 | 0 | 0 | 1 | -90 | 90 | -0.0088081 | -0.0022074 | 0.0088095 | 0.002208
93 | 94 | 1.7125 | 1.096 | 2.8757e-09 | 0 | 0 | 0 | 0 | 0 | 1 | -90 | 90 | -0.010968 | -0.002749 | 0.01097 | 0.0027502
92 | 117 | 5.4562 | 3.492 | 9.1625e-09 | 0 | 0 | 0 | 0 | 0 | 1 | -90 | 90 | 0.0027702 | 0.00069296 | -0.0027697 | -0.00069352
92 | 116 | 3.489 | 2.233 | 5.859e-09 | 0 | 0 | 0 | 0 | 0 | 1 | -90 | 90 | -0.0027702 | -0.00069296 | 0.0027705 | 0.0006926
117 | 118 | 4.7651 | 3.0496 | 8.0018e-09 | 0 | 0 | 0 | 0 | 0 | 1 | -90 | 90 | 0.0027697 | 0.00069352 | -0.0027693 | -0.00069401
116 | 115 | 0.50767 | 0.32491 | 8.5251e-10 | 0 | 0 | 0 | 0 | 0 | 1 | -90 | 90 | -0.0065181 | -0.0016318 | 0.0065184 | 0.0016319
118 | 119 | 0.30186 | 0.19319 | 5.069e-10 | 0 | 0 | 0 | 0 | 0 | 1 | -90 | 90 | 0.001368 | 0.0003428 | -0.001368 | -0.00034284
115 | 114 | 1.2516 | 0.801 | 2.1017e-09 | 0 | 0 | 0 | 0 | 0 | 1 | -90 | 90 | -0.014168 | -0.003549 | 0.01417 | 0.0035506
95 | 96 | 1.0018 | 0.64113 | 1.6822e-09 | 0 | 0 | 0 | 0 | 0 | 1 | -90 | 90 | -0.0081775 | -0.0020494 | 0.0081782 | 0.0020497
95 | 97 | 0.024924 | 0.015952 | 4.1855e-11 | 0 | 0 | 0 | 0 | 0 | 1 | -90 | 90 | 0.0054313 | 0.0013611 | -0.0054313 | -0.0013611
96 | 98 | 1.3304 | 0.85144 | 2.2341e-09 | 0 | 0 | 0 | 0 | 0 | 1 | -90 | 90 | -0.0098263 | -0.0024627 | 0.0098277 | 0.0024634
97 | 99 | 0.92053 | 0.58914 | 1.5458e-09 | 0 | 0 | 0 | 0 | 0 | 1 | -90 | 90 | 0.0037829 | 0.00094798 | -0.0037827 | -0.00094804
123 | 132 | 0.38521 | 0.24654 | 1.9406e-09 | 0 | 0 | 0 | 0 | 0 | 1 | -90 | 90 | -0.328 | -0.083619 | 0.32845 | 0.083906
132 | 135 | 0.63072 | 0.40366 | 3.1774e-09 | 0 | 0 | 0 | 0 | 0 | 1 | -90 | 90 | -0.32948 | -0.084163 | 0.33022 | 0.084637
107 | 109 | 2.1064 | 1.3481 | 3.5373e-09 | 0 | 0 | 0 | 0 | 0 | 1 | -90 | 90 | 0.046403 | 0.011669 | -0.046353 | -0.011637
109 | 110 | 1.0089 | 0.64571 | 1.6943e-09 | 0 | 0 | 0 | 0 | 0 | 1 | -90 | 90 | 0.042284 | 0.010617 | -0.042264 | -0.010604
110 | 111 | 0.92796 | 0.5939 | 1.5583e-09 | 0 | 0 | 0 | 0 | 0 | 1 | -90 | 90 | 0.033914 | 0.0085119 | -0.033902 | -0.0085044
111 | 112 | 1.6243 | 1.0395 | 2.7276e-09 | 0 | 0 | 0 | 0 | 0 | 1 | -90 | 90 | 0.029844 | 0.0074873 | -0.029828 | -0.0074772
112 | 113 | 0.071595 | 0.045821 | 1.2023e-10 | 0 | 0 | 0 | 0 | 0 | 1 | -90 | 90 | 0.025195 | 0.0063162 | -0.025195 | -0.0063159
113 | 114 | 1.8357 | 1.1749 | 3.0827e-09 | 0 | 0 | 0 | 0 | 0 | 1 | -90 | 90 | 0.017898 | 0.0044871 | -0.017891 | -0.0044832
135 | 133 | 0.032081 | 0.020532 | 1.6162e-10 | 0 | 0 | 0 | 0 | 0 | 1 | -90 | 90 | -0.3321 | -0.085107 | 0.33213 | 0.085132
127 | 128 | 1.5726 | 1.0065 | 2.6409e-09 | 0 | 0 | 0 | 0 | 0 | 1 | -90 | 90 | 0.006441 | 0.0016142 | -0.0064402 | -0.001614
128 | 129 | 0.45754 | 0.29283 | 7.6834e-10 | 0 | 0 | 0 | 0 | 0 | 1 | -90 | 90 | 0.0035836 | 0.00089809 | -0.0035836 | -0.00089812
133 | 134 | 0.64384 | 0.41206 | 3.2436e-09 | 0 | 0 | 0 | 0 | 0 | 1 | -90 | 90 | -0.33296 | -0.085338 | 0.33373 | 0.08583
134 | 136 | 0.059293 | 0.037948 | 2.9871e-10 | 0 | 0 | 0 | 0 | 0 | 1 | -90 | 90 | -0.33442 | -0.086004 | 0.33449 | 0.08605
136 | 137 | 0.57653 | 0.36898 | 2.9045e-09 | 0 | 0 | 0 | 0 | 0 | 1 | -90 | 90 | -0.33563 | -0.086333 | 0.33632 | 0.086778
137 | 138 | 0.12734 | 0.081498 | 6.4152e-10 | 0 | 0 | 0 | 0 | 0 | 1 | -90 | 90 | 0.2354 | 0.060668 | -0.23533 | -0.06062
138 | 139 | 0.50088 | 0.32056 | 2.5233e-09 | 0 | 0 | 0 | 0 | 0 | 1 | -90 | 90 | 0.23437 | 0.06038 | -0.23408 | -0.060193
139 | 140 | 0.01983 | 0.012691 | 9.9901e-11 | 0 | 0 | 0 | 0 | 0 | 1 | -90 | 90 | 0.23322 | 0.059978 | -0.23321 | -0.059971
140 | 141 | 0.55842 | 0.35739 | 2.8132e-09 | 0 | 0 | 0 | 0 | 0 | 1 | -90 | 90 | 0.23252 | 0.059799 | -0.2322 | -0.059593
141 | 142 | 0.049152 | 0.031457 | 2.4762e-10 | 0 | 0 | 0 | 0 | 0 | 1 | -90 | 90 | 0.23147 | 0.059408 | -0.23144 | -0.05939
142 | 143 | 0.52432 | 0.33557 | 2.6414e-09 | 0 | 0 | 0 | 0 | 0 | 1 | -90 | 90 | 0.23077 | 0.059223 | -0.23047 | -0.059031
143 | 144 | 0.060546 | 0.03875 | 3.0502e-10 | 0 | 0 | 0 | 0 | 0 | 1 | -90 | 90 | 0.22919 | 0.058711 | -0.22916 | -0.05869
144 | 145 | 0.49871 | 0.31918 | 2.5124e-09 | 0 | 0 | 0 | 0 | 0 | 1 | -90 | 90 | 0.22844 | 0.05851 | -0.22816 | -0.058331
145 | 146 | 0.11345 | 0.07261 | 5.7155e-10 | 0 | 0 | 0 | 0 | 0 | 1 | -90 | 90 | 0.2269 | 0.058015 | -0.22684 | -0.057975
146 | 147 | 0.50656 | 0.3242 | 2.5519e-09 | 0 | 0 | 0 | 0 | 0 | 1 | -90 | 90 | 0.22531 | 0.057591 | -0.22503 | -0.057414
147 | 148 | 0.0047036 | 0.0030103 | 2.3696e-11 | 0 | 0 | 0 | 0 | 0 | 1 | -90 | 90 | 0.22356 | 0.057046 | -0.22356 | -0.057044
148 | 149 | 0.49793 | 0.31868 | 2.5085e-09 | 0 | 0 | 0 | 0 | 0 | 1 | -90 | 90 | 0.22192 | 0.056633 | -0.22166 | -0.056464