## bus_data
BUS_I | BUS_TYPE | Pd | Qd | Gs | Bs | area | Vm | Va | baseKV | zone | Vmax | Vmin
1 | 1 | 0.06131 | 0.015366 | 0 | 0 | 1 | 0.97387 | -0.50389 | 0.4 | 1 | 1.1 | 0.9
2 | 1 | 0.032461 | 0.0081354 | 0 | 0 | 1 | 0.97324 | -0.51645 | 0.4 | 1 | 1.1 | 0.9
3 | 1 | 0 | 0 | 0 | 0 | 1 | 0.97626 | -0.45681 | 0.4 | 1 | 1.1 | 0.9
4 | 1 | 0 | 0 | 0 | 0 | 1 | 0.97297 | -0.52175 | 0.4 | 1 | 1.1 | 0.9
5 | 1 | 0 | 0 | 0 | 0 | 1 | 0.97587 | -0.46454 | 0.4 | 1 | 1.1 | 0.9
6 | 1 | 0 | 0 | 0 | 0 | 1 | 0.97823 | -0.41829 | 0.4 | 1 | 1.1 | 0.9
8 | 1 | 0.0037262 | 0.00093386 | 0 | 0 | 1 | 0.97287 | -0.52375 | 0.4 | 1 | 1.1 | 0.9
9 | 1 | 0.024786 | 0.006212 | 0 | 0 | 1 | 0.97543 | -0.47319 | 0.4 | 1 | 1.1 | 0.9
52 | 1 | 0.045338 | 0.011363 | 0 | 0 | 1 | 0.97767 | -0.4292 | 0.4 | 1 | 1.1 | 0.9
26 | 1 | 0 | 0 | 0 | 0 | 1 | 0.98172 | -0.35012 | 0.4 | 1 | 1.1 | 0.9
7 | 1 | 0 | 0 | 0 | 0 | 1 | 0.99767 | -0.044011 | 0.4 | 1 | 1.1 | 0.9
14 | 3 | 0.042914 | 0.010755 | 0 | 0 | 1 | 1 | 0 | 0.4 | 1 | 1.1 | 0.9
11 | 1 | 0.017853 | 0.0044745 | 0 | 0 | 1 | 0.99699 | -0.056958 | 0.4 | 1 | 1.1 | 0.9
27 | 1 | 0.015946 | 0.0039965 | 0 | 0 | 1 | 0.98162 | -0.35224 | 0.4 | 1 | 1.1 | 0.9
28 | 1 | 0 | 0 | 0 | 0 | 1 | 0.98048 | -0.37449 | 0.4 | 1 | 1.1 | 0.9
24 | 1 | 0.016926 | 0.004242 | 0 | 0 | 1 | 0.98335 | -0.3185 | 0.4 | 1 | 1.1 | 0.9
34 | 1 | 0.0053999 | 0.0013534 | 0 | 0 | 1 | 0.97968 | -0.39008 | 0.4 | 1 | 1.1 | 0.9
12 | 1 | 0.015827 | 0.0039667 | 0 | 0 | 1 | 0.99615 | -0.072916 | 0.4 | 1 | 1.1 | 0.9
13 | 1 | 0.013944 | 0.0034948 | 0 | 0 | 1 | 0.99589 | -0.077788 | 0.4 | 1 | 1.1 | 0.9
15 | 1 | 0 | 0 | 0 | 0 | 1 | 0.99419 | -0.11018 | 0.4 | 1 | 1.1 | 0.9
46 | 1 | 0.019788 | 0.0049594 | 0 | 0 | 1 | 0.99391 | -0.1154 | 0.4 | 1 | 1.1 | 0.9
22 | 1 | 0 | 0 | 0 | 0 | 1 | 0.99156 | -0.16029 | 0.4 | 1 | 1.1 | 0.9
16 | 1 | 0.021792 | 0.0054616 | 0 | 0 | 1 | 0.987 | -0.2479 | 0.4 | 1 | 1.1 | 0.9
17 | 1 | 0.0038736 | 0.00097081 | 0 | 0 | 1 | 0.98721 | -0.24387 | 0.4 | 1 | 1.1 | 0.9
18 | 1 | 0 | 0 | 0 | 0 | 1 | 0.98455 | -0.29533 | 0.4 | 1 | 1.1 | 0.9
19 | 1 | 0 | 0 | 0 | 0 | 1 | 0.98889 | -0.2114 | 0.4 | 1 | 1.1 | 0.9
20 | 1 | 0.014177 | 0.0035531 | 0 | 0 | 1 | 0.98438 | -0.2985 | 0.4 | 1 | 1.1 | 0.9
21 | 1 | 0.0091425 | 0.0022913 | 0 | 0 | 1 | 0.98375 | -0.31079 | 0.4 | 1 | 1.1 | 0.9
23 | 1 | 0.0016447 | 0.00041221 | 0 | 0 | 1 | 0.9888 | -0.21333 | 0.4 | 1 | 1.1 | 0.9
25 | 1 | 0.023116 | 0.0057934 | 0 | 0 | 1 | 0.98344 | -0.31698 | 0.4 | 1 | 1.1 | 0.9
29 | 1 | 0.0065206 | 0.0016342 | 0 | 0 | 1 | 0.98835 | -0.22196 | 0.4 | 1 | 1.1 | 0.9
38 | 1 | 0.0076478 | 0.0019167 | 0 | 0 | 1 | 0.98325 | -0.32072 | 0.4 | 1 | 1.1 | 0.9
30 | 1 | 0.019087 | 0.0047837 | 0 | 0 | 1 | 0.98786 | -0.23162 | 0.4 | 1 | 1.1 | 0.9
39 | 1 | 0.012569 | 0.0031502 | 0 | 0 | 1 | 0.98313 | -0.32306 | 0.4 | 1 | 1.1 | 0.9
35 | 1 | 0 | 0 | 0 | 0 | 1 | 0.97944 | -0.39483 | 0.4 | 1 | 1.1 | 0.9
31 | 1 | 0 | 0 | 0 | 0 | 1 | 0.98779 | -0.23286 | 0.4 | 1 | 1.1 | 0.9
32 | 1 | 0 | 0 | 0 | 0 | 1 | 0.98769 | -0.23487 | 0.4 | 1 | 1.1 | 0.9
51 | 1 | 0.0020809 | 0.00052153 | 0 | 0 | 1 | 0.98763 | -0.23597 | 0.4 | 1 | 1.1 | 0.9
36 | 1 | 0.0054776 | 0.0013728 | 0 | 0 | 1 | 0.97921 | -0.39942 | 0.4 | 1 | 1.1 | 0.9
37 | 1 | 0.0035659 | 0.0008937 | 0 | 0 | 1 | 0.97918 | -0.39992 | 0.4 | 1 | 1.1 | 0.9
44 | 1 | 0 | 0 | 0 | 0 | 1 | 0.97893 | -0.40484 | 0.4 | 1 | 1.1 | 0.9
43 | 1 | 0 | 0 | 0 | 0 | 1 | 0.9786 | -0.41131 | 0.4 | 1 | 1.1 | 0.9
40 | 1 | 0.0055081 | 0.0013805 | 0 | 0 | 1 | 0.97804 | -0.42224 | 0.4 | 1 | 1.1 | 0.9
41 | 1 | 0.0021217 | 0.00053174 | 0 | 0 | 1 | 0.97793 | -0.42442 | 0.4 | 1 | 1.1 | 0.9
42 | 1 | 0.0083442 | 0.0020912 | 0 | 0 | 1 | 0.97842 | -0.41495 | 0.4 | 1 | 1.1 | 0.9
45 | 1 | 0 | 0 | 0 | 0 | 1 | 0.97818 | -0.41951 | 0.4 | 1 | 1.1 | 0.9
48 | 1 | 0 | 0 | 0 | 0 | 1 | 0.97803 | -0.42261 | 0.4 | 1 | 1.1 | 0.9
47 | 1 | 0.0025725 | 0.00064472 | 0 | 0 | 1 | 0.97806 | -0.422 | 0.4 | 1 | 1.1 | 0.9
49 | 1 | 0.0010884 | 0.00027277 | 0 | 0 | 1 | 0.97797 | -0.42373 | 0.4 | 1 | 1.1 | 0.9
50 | 1 | 0.00089646 | 0.00022468 | 0 | 0 | 1 | 0.97795 | -0.42411 | 0.4 | 1 | 1.1 | 0.9

## generator_data
GEN_BUS | PG | QG | QMAX | QMIN | VG | MBASE | GEN_STATUS | PMAX | PMIN
14 | 0.47453 | 0.12167 | 10 | -10 | 1 | 100 | 1 | 10 | 0

## branch_data
F_BUS | T_BUS | BR_R | BR_X | BR_B | RATE_A | RATE_B | RATE_C | TAP | SHIFT | BR_STATUS | ANGMIN | ANGMAX | P_in | Q_in | P_out | Q_out
1 | 2 | 1.4752 | 0.9441 | 2.4772e-09 | 0 | 0 | 0 | 0 | 0 | 1 | -90 | 90 | 0.03621 | 0.0090824 | -0.036188 | -0.0090688
1 | 3 | 2.0579 | 1.317 | 3.4557e-09 | 0 | 0 | 0 | 0 | 0 | 1 | -90 | 90 | -0.097519 | -0.024448 | 0.097739 | 0.024588
2 | 4 | 6.0311 | 3.8599 | 1.0128e-08 | 0 | 0 | 0 | 0 | 0 | 1 | -90 | 90 | 0.0037275 | 0.00093337 | -0.0037265 | -0.00093373
3 | 5 | 1.3325 | 0.85282 | 2.2377e-09 | 0 | 0 | 0 | 0 | 0 | 1 | -90 | 90 | 0.024806 | 0.006224 | -0.024797 | -0.0062183
3 | 6 | 1.3482 | 0.86282 | 2.2639e-09 | 0 | 0 | 0 | 0 | 0 | 1 | -90 | 90 | -0.12254 | -0.030812 | 0.12277 | 0.030956
4 | 8 | 2.2721 | 1.4541 | 3.8154e-09 | 0 | 0 | 0 | 0 | 0 | 1 | -90 | 90 | 0.0037265 | 0.00093373 | -0.0037262 | -0.00093386
5 | 9 | 1.4888 | 0.95283 | 2.5001e-09 | 0 | 0 | 0 | 0 | 0 | 1 | -90 | 90 | 0.024797 | 0.0062183 | -0.024786 | -0.006212
6 | 52 | 1.031 | 0.65985 | 1.7314e-09 | 0 | 0 | 0 | 0 | 0 | 1 | -90 | 90 | 0.045362 | 0.011378 | -0.045338 | -0.011363
6 | 26 | 1.7506 | 1.1204 | 5.8796e-09 | 0 | 0 | 0 | 0 | 0 | 1 | -90 | 90 | -0.16813 | -0.042334 | 0.16868 | 0.042686
26 | 27 | 0.575 | 0.368 | 9.6558e-10 | 0 | 0 | 0 | 0 | 0 | 1 | -90 | 90 | 0.015948 | 0.0039974 | -0.015946 | -0.0039965
26 | 28 | 3.0051 | 1.9233 | 5.0464e-09 | 0 | 0 | 0 | 0 | 0 | 1 | -90 | 90 | 0.035075 | 0.0088228 | -0.035034 | -0.0087972
26 | 24 | 0.626 | 0.40064 | 4.2049e-09 | 0 | 0 | 0 | 0 | 0 | 1 | -90 | 90 | -0.2197 | -0.055506 | 0.22004 | 0.055719
7 | 14 | 0.46355 | 0.29668 | 3.1137e-09 | 0 | 0 | 0 | 0 | 0 | 1 | -90 | 90 | -0.4307 | -0.11033 | 0.43162 | 0.11092
7 | 11 | 0.13596 | 0.087017 | 9.1329e-10 | 0 | 0 | 0 | 0 | 0 | 1 | -90 | 90 | 0.4307 | 0.11033 | -0.43043 | -0.11016
11 | 12 | 0.17466 | 0.11178 | 1.1732e-09 | 0 | 0 | 0 | 0 | 0 | 1 | -90 | 90 | 0.41258 | 0.10568 | -0.41226 | -0.10548
28 | 34 | 1.9186 | 1.2279 | 3.2219e-09 | 0 | 0 | 0 | 0 | 0 | 1 | -90 | 90 | 0.035034 | 0.0087972 | -0.035008 | -0.0087808
24 | 20 | 0.36846 | 0.23581 | 2.475e-09 | 0 | 0 | 0 | 0 | 0 | 1 | -90 | 90 | -0.23696 | -0.059961 | 0.23719 | 0.060106
34 | 35 | 0.69026 | 0.44177 | 1.1591e-09 | 0 | 0 | 0 | 0 | 0 | 1 | -90 | 90 | 0.029608 | 0.0074275 | -0.029601 | -0.0074233
12 | 13 | 0.055432 | 0.035476 | 3.7234e-10 | 0 | 0 | 0 | 0 | 0 | 1 | -90 | 90 | 0.39643 | 0.10151 | -0.39634 | -0.10145
13 | 15 | 0.38137 | 0.24408 | 2.5617e-09 | 0 | 0 | 0 | 0 | 0 | 1 | -90 | 90 | 0.38239 | 0.097957 | -0.38179 | -0.097573
15 | 46 | 0.061292 | 0.039227 | 4.117e-10 | 0 | 0 | 0 | 0 | 0 | 1 | -90 | 90 | 0.38179 | 0.097573 | -0.3817 | -0.097512
46 | 22 | 0.5553 | 0.35539 | 3.73e-09 | 0 | 0 | 0 | 0 | 0 | 1 | -90 | 90 | 0.36191 | 0.092552 | -0.36112 | -0.092051
22 | 19 | 0.62889 | 0.40249 | 4.2243e-09 | 0 | 0 | 0 | 0 | 0 | 1 | -90 | 90 | 0.36112 | 0.092051 | -0.36024 | -0.091483
16 | 17 | 0.054353 | 0.034786 | 3.6509e-10 | 0 | 0 | 0 | 0 | 0 | 1 | -90 | 90 | -0.32642 | -0.082776 | 0.32649 | 0.082816
16 | 18 | 0.6837 | 0.43757 | 4.5925e-09 | 0 | 0 | 0 | 0 | 0 | 1 | -90 | 90 | 0.30463 | 0.077314 | -0.30394 | -0.076871
17 | 19 | 0.43348 | 0.27742 | 2.9117e-09 | 0 | 0 | 0 | 0 | 0 | 1 | -90 | 90 | -0.33036 | -0.083787 | 0.33088 | 0.084118
18 | 20 | 0.055205 | 0.035331 | 3.7082e-10 | 0 | 0 | 0 | 0 | 0 | 1 | -90 | 90 | 0.25141 | 0.063684 | -0.25137 | -0.063659
18 | 21 | 1.2792 | 0.81872 | 2.1482e-09 | 0 | 0 | 0 | 0 | 0 | 1 | -90 | 90 | 0.052532 | 0.013187 | -0.052493 | -0.013163
19 | 23 | 0.28874 | 0.18479 | 4.8487e-10 | 0 | 0 | 0 | 0 | 0 | 1 | -90 | 90 | 0.029358 | 0.0073651 | -0.029355 | -0.0073634
21 | 25 | 0.61933 | 0.39637 | 1.04e-09 | 0 | 0 | 0 | 0 | 0 | 1 | -90 | 90 | 0.043351 | 0.010871 | -0.043338 | -0.010863
23 | 29 | 1.3654 | 0.87385 | 2.2929e-09 | 0 | 0 | 0 | 0 | 0 | 1 | -90 | 90 | 0.02771 | 0.0069512 | -0.027699 | -0.0069441
25 | 38 | 0.80231 | 0.51348 | 1.3473e-09 | 0 | 0 | 0 | 0 | 0 | 1 | -90 | 90 | 0.020222 | 0.0050698 | -0.020219 | -0.0050677
29 | 30 | 1.9954 | 1.277 | 3.3508e-09 | 0 | 0 | 0 | 0 | 0 | 1 | -90 | 90 | 0.021178 | 0.0053099 | -0.021169 | -0.005304
38 | 39 | 0.80649 | 0.51615 | 1.3543e-09 | 0 | 0 | 0 | 0 | 0 | 1 | -90 | 90 | 0.012571 | 0.0031509 | -0.012569 | -0.0031502
30 | 31 | 2.6157 | 1.674 | 4.3924e-09 | 0 | 0 | 0 | 0 | 0 | 1 | -90 | 90 | 0.0020813 | 0.0005203 | -0.0020812 | -0.00052065
35 | 36 | 0.66616 | 0.42634 | 1.1187e-09 | 0 | 0 | 0 | 0 | 0 | 1 | -90 | 90 | 0.029601 | 0.0074233 | -0.029595 | -0.0074193
31 | 32 | 4.2129 | 2.6962 | 7.0745e-09 | 0 | 0 | 0 | 0 | 0 | 1 | -90 | 90 | 0.0020812 | 0.00052065 | -0.002081 | -0.00052122
32 | 51 | 2.3151 | 1.4817 | 3.8877e-09 | 0 | 0 | 0 | 0 | 0 | 1 | -90 | 90 | 0.002081 | 0.00052122 | -0.0020809 | -0.00052153
36 | 37 | 0.089642 | 0.057371 | 1.5053e-10 | 0 | 0 | 0 | 0 | 0 | 1 | -90 | 90 | 0.024117 | 0.0060464 | -0.024116 | -0.0060461
37 | 44 | 1.0297 | 0.659 | 1.7291e-09 | 0 | 0 | 0 | 0 | 0 | 1 | -90 | 90 | 0.02055 | 0.0051524 | -0.020546 | -0.0051495
44 | 43 | 1.3505 | 0.86435 | 2.2679e-09 | 0 | 0 | 0 | 0 | 0 | 1 | -90 | 90 | 0.020546 | 0.0051495 | -0.020539 | -0.0051456
43 | 45 | 7.7132 | 4.9364 | 1.2953e-08 | 0 | 0 | 0 | 0 | 0 | 1 | -90 | 90 | 0.0045598 | 0.0011401 | -0.004558 | -0.0011402
43 | 42 | 0.97757 | 0.62565 | 1.6416e-09 | 0 | 0 | 0 | 0 | 0 | 1 | -90 | 90 | 0.01598 | 0.0040055 | -0.015977 | -0.0040039
40 | 41 | 4.4061 | 2.8199 | 7.3991e-09 | 0 | 0 | 0 | 0 | 0 | 1 | -90 | 90 | 0.0021219 | 0.00053117 | -0.0021217 | -0.00053174
40 | 42 | 4.1009 | 2.6246 | 6.8865e-09 | 0 | 0 | 0 | 0 | 0 | 1 | -90 | 90 | -0.0076299 | -0.0019116 | 0.0076326 | 0.0019127
45 | 48 | 6.6719 | 4.27 | 1.1204e-08 | 0 | 0 | 0 | 0 | 0 | 1 | -90 | 90 | 0.0019852 | 0.00049596 | -0.001985 | -0.00049684
45 | 47 | 4.1501 | 2.6561 | 6.9692e-09 | 0 | 0 | 0 | 0 | 0 | 1 | -90 | 90 | 0.0025728 | 0.00064425 | -0.0025725 | -0.00064472
48 | 49 | 2.4307 | 1.5556 | 4.0818e-09 | 0 | 0 | 0 | 0 | 0 | 1 | -90 | 90 | 0.001985 | 0.00049684 | -0.0019848 | -0.00049717
49 | 50 | 1.7988 | 1.1512 | 3.0207e-09 | 0 | 0 | 0 | 0 | 0 | 1 | -90 | 90 | 0.00089648 | 0.0002244 | -0.00089646 | -0.00022468