## bus_data
BUS_I | BUS_TYPE | Pd | Qd | Gs | Bs | area | Vm | Va | baseKV | zone | Vmax | Vmin
1 | 1 | 0.027811 | 0.00697 | 0 | 0 | 1 | 0.97942 | -0.39605 | 0.4 | 1 | 1.1 | 0.9
2 | 1 | 0.0021294 | 0.00053369 | 0 | 0 | 1 | 0.98003 | -0.38394 | 0.4 | 1 | 1.1 | 0.9
3 | 1 | 0.010849 | 0.002719 | 0 | 0 | 1 | 0.97941 | -0.39612 | 0.4 | 1 | 1.1 | 0.9
4 | 1 | 0.001895 | 0.00047493 | 0 | 0 | 1 | 0.98076 | -0.36976 | 0.4 | 1 | 1.1 | 0.9
12 | 1 | 0 | 0 | 0 | 0 | 1 | 0.98141 | -0.35706 | 0.4 | 1 | 1.1 | 0.9
13 | 1 | 0.0014647 | 0.00036708 | 0 | 0 | 1 | 0.98091 | -0.36677 | 0.4 | 1 | 1.1 | 0.9
8 | 1 | 0 | 0 | 0 | 0 | 1 | 0.98176 | -0.35023 | 0.4 | 1 | 1.1 | 0.9
6 | 1 | 0.019528 | 0.0048941 | 0 | 0 | 1 | 0.98283 | -0.32924 | 0.4 | 1 | 1.1 | 0.9
7 | 1 | 0 | 0 | 0 | 0 | 1 | 0.98505 | -0.28613 | 0.4 | 1 | 1.1 | 0.9
9 | 1 | 0.014319 | 0.0035887 | 0 | 0 | 1 | 0.98463 | -0.29429 | 0.4 | 1 | 1.1 | 0.9
10 | 1 | 0 | 0 | 0 | 0 | 1 | 0.98688 | -0.25047 | 0.4 | 1 | 1.1 | 0.9
53 | 1 | 0 | 0 | 0 | 0 | 1 | 0.98773 | -0.23419 | 0.4 | 1 | 1.1 | 0.9
52 | 1 | 0 | 0 | 0 | 0 | 1 | 0.98681 | -0.25184 | 0.4 | 1 | 1.1 | 0.9
87 | 1 | 0.015383 | 0.0038552 | 0 | 0 | 1 | 0.98619 | -0.26391 | 0.4 | 1 | 1.1 | 0.9
11 | 1 | 0 | 0 | 0 | 0 | 1 | 0.98656 | -0.25686 | 0.4 | 1 | 1.1 | 0.9
16 | 1 | 0.0064223 | 0.0016096 | 0 | 0 | 1 | 0.9866 | -0.25605 | 0.4 | 1 | 1.1 | 0.9
17 | 1 | 0.0020534 | 0.00051463 | 0 | 0 | 1 | 0.98647 | -0.25862 | 0.4 | 1 | 1.1 | 0.9
14 | 1 | 0.0021848 | 0.00054756 | 0 | 0 | 1 | 0.98653 | -0.25746 | 0.4 | 1 | 1.1 | 0.9
83 | 1 | 0.0045834 | 0.0011487 | 0 | 0 | 1 | 0.98756 | -0.23741 | 0.4 | 1 | 1.1 | 0.9
51 | 1 | 0 | 0 | 0 | 0 | 1 | 0.98832 | -0.22265 | 0.4 | 1 | 1.1 | 0.9
18 | 1 | 0.0043946 | 0.0011014 | 0 | 0 | 1 | 0.98065 | -0.3718 | 0.4 | 1 | 1.1 | 0.9
19 | 1 | 0 | 0 | 0 | 0 | 1 | 0.9803 | -0.37872 | 0.4 | 1 | 1.1 | 0.9
79 | 1 | 0.0017501 | 0.00043861 | 0 | 0 | 1 | 0.98661 | -0.25528 | 0.4 | 1 | 1.1 | 0.9
30 | 1 | 0.00036396 | 9.1216e-05 | 0 | 0 | 1 | 0.98663 | -0.25484 | 0.4 | 1 | 1.1 | 0.9
24 | 1 | 0 | 0 | 0 | 0 | 1 | 0.98016 | -0.38148 | 0.4 | 1 | 1.1 | 0.9
26 | 1 | 0.0042928 | 0.0010759 | 0 | 0 | 1 | 0.98021 | -0.3806 | 0.4 | 1 | 1.1 | 0.9
23 | 1 | 0.0034259 | 0.00085861 | 0 | 0 | 1 | 0.97994 | -0.38577 | 0.4 | 1 | 1.1 | 0.9
20 | 1 | 0.0060194 | 0.0015086 | 0 | 0 | 1 | 0.97964 | -0.39169 | 0.4 | 1 | 1.1 | 0.9
22 | 1 | 0 | 0 | 0 | 0 | 1 | 0.97972 | -0.39011 | 0.4 | 1 | 1.1 | 0.9
27 | 1 | 0.0015708 | 0.00039367 | 0 | 0 | 1 | 0.9867 | -0.2535 | 0.4 | 1 | 1.1 | 0.9
28 | 1 | 0.0012939 | 0.00032427 | 0 | 0 | 1 | 0.98666 | -0.25432 | 0.4 | 1 | 1.1 | 0.9
29 | 1 | 0.0061062 | 0.0015304 | 0 | 0 | 1 | 0.98678 | -0.25187 | 0.4 | 1 | 1.1 | 0.9
31 | 1 | 0.001361 | 0.0003411 | 0 | 0 | 1 | 0.9869 | -0.24953 | 0.4 | 1 | 1.1 | 0.9
65 | 1 | 0 | 0 | 0 | 0 | 1 | 0.98726 | -0.24261 | 0.4 | 1 | 1.1 | 0.9
93 | 1 | 0.0028803 | 0.00072187 | 0 | 0 | 1 | 0.98801 | -0.22811 | 0.4 | 1 | 1.1 | 0.9
61 | 1 | 0 | 0 | 0 | 0 | 1 | 0.9831 | -0.32267 | 0.4 | 1 | 1.1 | 0.9
32 | 1 | 0.040306 | 0.010102 | 0 | 0 | 1 | 0.9733 | -0.51429 | 0.4 | 1 | 1.1 | 0.9
33 | 1 | 0.0060966 | 0.0015279 | 0 | 0 | 1 | 0.97296 | -0.52089 | 0.4 | 1 | 1.1 | 0.9
34 | 1 | 0 | 0 | 0 | 0 | 1 | 0.97417 | -0.4971 | 0.4 | 1 | 1.1 | 0.9
36 | 1 | 0.0015169 | 0.00038017 | 0 | 0 | 1 | 0.97501 | -0.48046 | 0.4 | 1 | 1.1 | 0.9
100 | 1 | 0.0011901 | 0.00029827 | 0 | 0 | 1 | 0.97571 | -0.46672 | 0.4 | 1 | 1.1 | 0.9
37 | 1 | 0 | 0 | 0 | 0 | 1 | 0.97611 | -0.45898 | 0.4 | 1 | 1.1 | 0.9
99 | 1 | 0 | 0 | 0 | 0 | 1 | 0.97677 | -0.44595 | 0.4 | 1 | 1.1 | 0.9
96 | 1 | 0.0010669 | 0.0002674 | 0 | 0 | 1 | 0.97594 | -0.46221 | 0.4 | 1 | 1.1 | 0.9
38 | 1 | 0 | 0 | 0 | 0 | 1 | 0.97195 | -0.54071 | 0.4 | 1 | 1.1 | 0.9
103 | 1 | 0.0013759 | 0.00034484 | 0 | 0 | 1 | 0.97219 | -0.53602 | 0.4 | 1 | 1.1 | 0.9
106 | 1 | 0.048064 | 0.012046 | 0 | 0 | 1 | 0.97088 | -0.56196 | 0.4 | 1 | 1.1 | 0.9
101 | 1 | 0.0015715 | 0.00039386 | 0 | 0 | 1 | 0.97667 | -0.448 | 0.4 | 1 | 1.1 | 0.9
64 | 1 | 0 | 0 | 0 | 0 | 1 | 0.97798 | -0.42236 | 0.4 | 1 | 1.1 | 0.9
97 | 1 | 0.0033819 | 0.00084759 | 0 | 0 | 1 | 0.97542 | -0.47245 | 0.4 | 1 | 1.1 | 0.9
102 | 1 | 0.0015181 | 0.00038046 | 0 | 0 | 1 | 0.9725 | -0.52989 | 0.4 | 1 | 1.1 | 0.9
39 | 1 | 0.0061083 | 0.0015309 | 0 | 0 | 1 | 0.99034 | -0.18353 | 0.4 | 1 | 1.1 | 0.9
40 | 1 | 0.0023044 | 0.00057753 | 0 | 0 | 1 | 0.9913 | -0.1652 | 0.4 | 1 | 1.1 | 0.9
41 | 1 | 0.0048949 | 0.0012268 | 0 | 0 | 1 | 0.98988 | -0.19245 | 0.4 | 1 | 1.1 | 0.9
42 | 1 | 0 | 0 | 0 | 0 | 1 | 0.99161 | -0.15926 | 0.4 | 1 | 1.1 | 0.9
43 | 1 | 0.0026404 | 0.00066176 | 0 | 0 | 1 | 0.98908 | -0.20774 | 0.4 | 1 | 1.1 | 0.9
80 | 1 | 0.009635 | 0.0024147 | 0 | 0 | 1 | 0.99343 | -0.12449 | 0.4 | 1 | 1.1 | 0.9
50 | 1 | 0.0032083 | 0.00080407 | 0 | 0 | 1 | 0.98961 | -0.19787 | 0.4 | 1 | 1.1 | 0.9
46 | 1 | 0 | 0 | 0 | 0 | 1 | 0.98905 | -0.20829 | 0.4 | 1 | 1.1 | 0.9
76 | 1 | 0.0079823 | 0.0020005 | 0 | 0 | 1 | 0.99587 | -0.078102 | 0.4 | 1 | 1.1 | 0.9
49 | 1 | 0.0056097 | 0.0014059 | 0 | 0 | 1 | 0.9893 | -0.20376 | 0.4 | 1 | 1.1 | 0.9
48 | 1 | 0.0032238 | 0.00080795 | 0 | 0 | 1 | 0.98832 | -0.22227 | 0.4 | 1 | 1.1 | 0.9
44 | 1 | 0.0055237 | 0.0013844 | 0 | 0 | 1 | 0.9887 | -0.21514 | 0.4 | 1 | 1.1 | 0.9
45 | 1 | 0.0032086 | 0.00080415 | 0 | 0 | 1 | 0.98859 | -0.21721 | 0.4 | 1 | 1.1 | 0.9
47 | 1 | 0 | 0 | 0 | 0 | 1 | 0.98855 | -0.21797 | 0.4 | 1 | 1.1 | 0.9
72 | 1 | 0.0019028 | 0.0004769 | 0 | 0 | 1 | 0.98853 | -0.21847 | 0.4 | 1 | 1.1 | 0.9
73 | 1 | 0.001487 | 0.00037267 | 0 | 0 | 1 | 0.98851 | -0.21883 | 0.4 | 1 | 1.1 | 0.9
54 | 1 | 0.0034785 | 0.00087179 | 0 | 0 | 1 | 0.99575 | -0.080952 | 0.4 | 1 | 1.1 | 0.9
55 | 1 | 0.0021883 | 0.00054844 | 0 | 0 | 1 | 0.99577 | -0.080717 | 0.4 | 1 | 1.1 | 0.9
56 | 1 | 0.0021703 | 0.00054392 | 0 | 0 | 1 | 0.9954 | -0.087821 | 0.4 | 1 | 1.1 | 0.9
57 | 1 | 0.0024005 | 0.00060162 | 0 | 0 | 1 | 0.9965 | -0.066476 | 0.4 | 1 | 1.1 | 0.9
58 | 1 | 0.0023427 | 0.00058713 | 0 | 0 | 1 | 0.99531 | -0.089517 | 0.4 | 1 | 1.1 | 0.9
78 | 1 | 0.0021763 | 0.00054543 | 0 | 0 | 1 | 0.99643 | -0.067818 | 0.4 | 1 | 1.1 | 0.9
74 | 1 | 0.0056297 | 0.0014109 | 0 | 0 | 1 | 0.99753 | -0.046648 | 0.4 | 1 | 1.1 | 0.9
70 | 1 | 0 | 0 | 0 | 0 | 1 | 0.99517 | -0.092139 | 0.4 | 1 | 1.1 | 0.9
94 | 1 | 0.0010616 | 0.00026606 | 0 | 0 | 1 | 0.99643 | -0.068004 | 0.4 | 1 | 1.1 | 0.9
75 | 1 | 0 | 0 | 0 | 0 | 1 | 0.99769 | -0.043566 | 0.4 | 1 | 1.1 | 0.9
71 | 1 | 0 | 0 | 0 | 0 | 1 | 0.99431 | -0.10883 | 0.4 | 1 | 1.1 | 0.9
69 | 1 | 0.0041728 | 0.0010458 | 0 | 0 | 1 | 0.99507 | -0.094121 | 0.4 | 1 | 1.1 | 0.9
59 | 1 | 0.0017896 | 0.00044851 | 0 | 0 | 1 | 0.98248 | -0.33478 | 0.4 | 1 | 1.1 | 0.9
60 | 1 | 0.0024565 | 0.00061565 | 0 | 0 | 1 | 0.98194 | -0.34527 | 0.4 | 1 | 1.1 | 0.9
62 | 1 | 0.0026729 | 0.0006699 | 0 | 0 | 1 | 0.98111 | -0.36128 | 0.4 | 1 | 1.1 | 0.9
63 | 1 | 0.003156 | 0.00079096 | 0 | 0 | 1 | 0.98308 | -0.32308 | 0.4 | 1 | 1.1 | 0.9
85 | 1 | 0.0019794 | 0.00049608 | 0 | 0 | 1 | 0.97983 | -0.38617 | 0.4 | 1 | 1.1 | 0.9
91 | 1 | 0.00176 | 0.00044111 | 0 | 0 | 1 | 0.97855 | -0.41113 | 0.4 | 1 | 1.1 | 0.9
86 | 1 | 0 | 0 | 0 | 0 | 1 | 0.97912 | -0.40012 | 0.4 | 1 | 1.1 | 0.9
66 | 1 | 0.00080729 | 0.00020233 | 0 | 0 | 1 | 0.99504 | -0.094714 | 0.4 | 1 | 1.1 | 0.9
67 | 1 | 0.00088697 | 0.0002223 | 0 | 0 | 1 | 0.99505 | -0.094595 | 0.4 | 1 | 1.1 | 0.9
68 | 1 | 0.00072144 | 0.00018081 | 0 | 0 | 1 | 0.99503 | -0.094842 | 0.4 | 1 | 1.1 | 0.9
89 | 1 | 0 | 0 | 0 | 0 | 1 | 0.9943 | -0.10912 | 0.4 | 1 | 1.1 | 0.9
84 | 1 | 0.0035539 | 0.00089069 | 0 | 0 | 1 | 0.99404 | -0.11403 | 0.4 | 1 | 1.1 | 0.9
88 | 1 | 0.0033765 | 0.00084622 | 0 | 0 | 1 | 0.99413 | -0.11228 | 0.4 | 1 | 1.1 | 0.9
82 | 1 | 0.0029623 | 0.00074243 | 0 | 0 | 1 | 0.99397 | -0.11549 | 0.4 | 1 | 1.1 | 0.9
77 | 3 | 0.0022547 | 0.00056508 | 0 | 0 | 1 | 1 | 0 | 0.4 | 1 | 1.1 | 0.9
95 | 1 | 0.0017757 | 0.00044502 | 0 | 0 | 1 | 0.99642 | -0.068147 | 0.4 | 1 | 1.1 | 0.9
81 | 1 | 0.003438 | 0.00086164 | 0 | 0 | 1 | 0.9939 | -0.11666 | 0.4 | 1 | 1.1 | 0.9
90 | 1 | 0.00095695 | 0.00023983 | 0 | 0 | 1 | 0.97901 | -0.40216 | 0.4 | 1 | 1.1 | 0.9
107 | 1 | 0.0021932 | 0.00054968 | 0 | 0 | 1 | 0.97893 | -0.40384 | 0.4 | 1 | 1.1 | 0.9
108 | 1 | 0 | 0 | 0 | 0 | 1 | 0.97891 | -0.40414 | 0.4 | 1 | 1.1 | 0.9
98 | 1 | 0.00088069 | 0.00022072 | 0 | 0 | 1 | 0.97492 | -0.48217 | 0.4 | 1 | 1.1 | 0.9
113 | 1 | 0.0010534 | 0.000264 | 0 | 0 | 1 | 0.97461 | -0.48825 | 0.4 | 1 | 1.1 | 0.9
111 | 1 | 0 | 0 | 0 | 0 | 1 | 0.97435 | -0.49346 | 0.4 | 1 | 1.1 | 0.9
104 | 1 | 0.0018381 | 0.00046066 | 0 | 0 | 1 | 0.97279 | -0.52414 | 0.4 | 1 | 1.1 | 0.9
105 | 1 | 0.00096164 | 0.00024101 | 0 | 0 | 1 | 0.97313 | -0.51736 | 0.4 | 1 | 1.1 | 0.9
109 | 1 | 0.00091731 | 0.0002299 | 0 | 0 | 1 | 0.9735 | -0.51008 | 0.4 | 1 | 1.1 | 0.9
114 | 1 | 0 | 0 | 0 | 0 | 1 | 0.97377 | -0.50476 | 0.4 | 1 | 1.1 | 0.9
112 | 1 | 0 | 0 | 0 | 0 | 1 | 0.97884 | -0.40552 | 0.4 | 1 | 1.1 | 0.9
110 | 1 | 0.001257 | 0.00031502 | 0 | 0 | 1 | 0.9789 | -0.40438 | 0.4 | 1 | 1.1 | 0.9
115 | 1 | 0.0020586 | 0.00051594 | 0 | 0 | 1 | 0.97879 | -0.40651 | 0.4 | 1 | 1.1 | 0.9

## generator_data
GEN_BUS | PG | QG | QMAX | QMIN | VG | MBASE | GEN_STATUS | PMAX | PMIN
77 | 0.38342 | 0.09848 | 10 | -10 | 1 | 100 | 1 | 10 | 0

## branch_data
F_BUS | T_BUS | BR_R | BR_X | BR_B | RATE_A | RATE_B | RATE_C | TAP | SHIFT | BR_STATUS | ANGMIN | ANGMAX | P_in | Q_in | P_out | Q_out
1 | 2 | 1.3476 | 0.86249 | 2.263e-09 | 0 | 0 | 0 | 0 | 0 | 1 | -90 | 90 | -0.03866 | -0.009689 | 0.038682 | 0.0097031
1 | 3 | 0.027461 | 0.017575 | 4.6114e-11 | 0 | 0 | 0 | 0 | 0 | 1 | -90 | 90 | 0.010849 | 0.002719 | -0.010849 | -0.002719
2 | 4 | 1.4978 | 0.95859 | 2.5152e-09 | 0 | 0 | 0 | 0 | 0 | 1 | -90 | 90 | -0.040811 | -0.010237 | 0.040839 | 0.010254
4 | 12 | 1.2835 | 0.82147 | 2.1554e-09 | 0 | 0 | 0 | 0 | 0 | 1 | -90 | 90 | -0.042734 | -0.010729 | 0.04276 | 0.010746
12 | 13 | 2.1381 | 1.3684 | 3.5905e-09 | 0 | 0 | 0 | 0 | 0 | 1 | -90 | 90 | 0.019621 | 0.004924 | -0.019611 | -0.0049186
12 | 8 | 0.47305 | 0.30275 | 7.9437e-10 | 0 | 0 | 0 | 0 | 0 | 1 | -90 | 90 | -0.06238 | -0.01567 | 0.062401 | 0.015682
13 | 18 | 1.1964 | 0.76568 | 2.009e-09 | 0 | 0 | 0 | 0 | 0 | 1 | -90 | 90 | 0.018147 | 0.0045515 | -0.018142 | -0.0045489
8 | 6 | 1.4576 | 0.93285 | 2.4477e-09 | 0 | 0 | 0 | 0 | 0 | 1 | -90 | 90 | -0.062401 | -0.015682 | 0.062463 | 0.015722
6 | 7 | 2.2865 | 1.4634 | 3.8396e-09 | 0 | 0 | 0 | 0 | 0 | 1 | -90 | 90 | -0.081991 | -0.020616 | 0.08216 | 0.020724
7 | 9 | 2.4753 | 1.5842 | 4.1566e-09 | 0 | 0 | 0 | 0 | 0 | 1 | -90 | 90 | 0.014325 | 0.0035919 | -0.014319 | -0.0035887
7 | 10 | 1.6163 | 1.0345 | 2.7143e-09 | 0 | 0 | 0 | 0 | 0 | 1 | -90 | 90 | -0.096485 | -0.024316 | 0.09665 | 0.024422
10 | 53 | 0.58211 | 0.37255 | 9.7752e-10 | 0 | 0 | 0 | 0 | 0 | 1 | -90 | 90 | -0.12271 | -0.030955 | 0.1228 | 0.031016
10 | 52 | 0.56023 | 0.35855 | 9.4078e-10 | 0 | 0 | 0 | 0 | 0 | 1 | -90 | 90 | 0.010664 | 0.0026725 | -0.010663 | -0.0026722
10 | 87 | 3.8102 | 2.4386 | 6.3984e-09 | 0 | 0 | 0 | 0 | 0 | 1 | -90 | 90 | 0.015392 | 0.0038609 | -0.015383 | -0.0038552
53 | 83 | 3.072 | 1.9661 | 5.1587e-09 | 0 | 0 | 0 | 0 | 0 | 1 | -90 | 90 | 0.0045841 | 0.0011486 | -0.0045834 | -0.0011487
53 | 51 | 0.3982 | 0.25485 | 6.6869e-10 | 0 | 0 | 0 | 0 | 0 | 1 | -90 | 90 | -0.12739 | -0.032165 | 0.12746 | 0.03221
52 | 16 | 1.7245 | 1.1037 | 2.8959e-09 | 0 | 0 | 0 | 0 | 0 | 1 | -90 | 90 | 0.010663 | 0.0026722 | -0.010661 | -0.0026711
11 | 16 | 0.83433 | 0.53397 | 1.4011e-09 | 0 | 0 | 0 | 0 | 0 | 1 | -90 | 90 | -0.0042384 | -0.0010615 | 0.0042386 | 0.0010615
11 | 17 | 3.7318 | 2.3883 | 6.2666e-09 | 0 | 0 | 0 | 0 | 0 | 1 | -90 | 90 | 0.0020536 | 0.00051413 | -0.0020534 | -0.00051463
11 | 14 | 1.1853 | 0.75859 | 1.9904e-09 | 0 | 0 | 0 | 0 | 0 | 1 | -90 | 90 | 0.0021849 | 0.00054741 | -0.0021848 | -0.00054756
51 | 49 | 0.65334 | 0.41814 | 1.0971e-09 | 0 | 0 | 0 | 0 | 0 | 1 | -90 | 90 | -0.12746 | -0.03221 | 0.12757 | 0.032284
18 | 19 | 2.1697 | 1.3886 | 3.6435e-09 | 0 | 0 | 0 | 0 | 0 | 1 | -90 | 90 | 0.013748 | 0.0034475 | -0.013743 | -0.0034449
19 | 24 | 1.2588 | 0.8056 | 2.1138e-09 | 0 | 0 | 0 | 0 | 0 | 1 | -90 | 90 | 0.0094501 | 0.0023691 | -0.0094489 | -0.0023685
19 | 26 | 1.8801 | 1.2033 | 3.1572e-09 | 0 | 0 | 0 | 0 | 0 | 1 | -90 | 90 | 0.0042932 | 0.0010758 | -0.0042928 | -0.0010759
79 | 30 | 1.0882 | 0.69643 | 1.8273e-09 | 0 | 0 | 0 | 0 | 0 | 1 | -90 | 90 | -0.0017501 | -0.00043861 | 0.0017501 | 0.00043846
30 | 28 | 1.0776 | 0.68969 | 1.8096e-09 | 0 | 0 | 0 | 0 | 0 | 1 | -90 | 90 | -0.0021141 | -0.00052967 | 0.0021141 | 0.00052953
24 | 23 | 1.9526 | 1.2497 | 3.279e-09 | 0 | 0 | 0 | 0 | 0 | 1 | -90 | 90 | 0.0094489 | 0.0023685 | -0.0094469 | -0.0023676
23 | 22 | 3.1049 | 1.9871 | 5.214e-09 | 0 | 0 | 0 | 0 | 0 | 1 | -90 | 90 | 0.0060211 | 0.001509 | -0.0060198 | -0.0015087
20 | 22 | 1.1286 | 0.72232 | 1.8953e-09 | 0 | 0 | 0 | 0 | 0 | 1 | -90 | 90 | -0.0060194 | -0.0015086 | 0.0060198 | 0.0015087
27 | 28 | 1.0531 | 0.67401 | 1.7685e-09 | 0 | 0 | 0 | 0 | 0 | 1 | -90 | 90 | 0.0034081 | 0.00085372 | -0.003408 | -0.0008538
27 | 29 | 1.4237 | 0.91117 | 2.3908e-09 | 0 | 0 | 0 | 0 | 0 | 1 | -90 | 90 | -0.0049789 | -0.0012474 | 0.0049793 | 0.0012474
29 | 31 | 0.92235 | 0.5903 | 1.5489e-09 | 0 | 0 | 0 | 0 | 0 | 1 | -90 | 90 | -0.011085 | -0.0027778 | 0.011087 | 0.0027784
31 | 65 | 2.427 | 1.5533 | 4.0756e-09 | 0 | 0 | 0 | 0 | 0 | 1 | -90 | 90 | -0.012448 | -0.0031195 | 0.012452 | 0.0031217
65 | 93 | 0.43861 | 0.28071 | 2.2096e-09 | 0 | 0 | 0 | 0 | 0 | 1 | -90 | 90 | -0.14616 | -0.037278 | 0.14626 | 0.037343
65 | 61 | 2.6379 | 1.6882 | 1.3289e-08 | 0 | 0 | 0 | 0 | 0 | 1 | -90 | 90 | 0.13371 | 0.034156 | -0.13319 | -0.033828
93 | 48 | 0.17349 | 0.11103 | 8.7401e-10 | 0 | 0 | 0 | 0 | 0 | 1 | -90 | 90 | -0.14914 | -0.038065 | 0.14918 | 0.038092
61 | 63 | 0.55821 | 0.35726 | 9.3739e-10 | 0 | 0 | 0 | 0 | 0 | 1 | -90 | 90 | 0.003156 | 0.00079091 | -0.003156 | -0.00079096
61 | 59 | 0.40667 | 0.26027 | 2.0487e-09 | 0 | 0 | 0 | 0 | 0 | 1 | -90 | 90 | 0.13003 | 0.033037 | -0.12996 | -0.032988
32 | 33 | 4.5922 | 2.939 | 7.7115e-09 | 0 | 0 | 0 | 0 | 0 | 1 | -90 | 90 | 0.0060985 | 0.0015284 | -0.0060966 | -0.0015279
32 | 34 | 1.574 | 1.0073 | 2.6431e-09 | 0 | 0 | 0 | 0 | 0 | 1 | -90 | 90 | -0.046404 | -0.01163 | 0.046442 | 0.011654
34 | 36 | 1.5267 | 0.97706 | 2.5637e-09 | 0 | 0 | 0 | 0 | 0 | 1 | -90 | 90 | -0.046442 | -0.011654 | 0.046479 | 0.011677
36 | 100 | 1.2229 | 0.78265 | 2.0535e-09 | 0 | 0 | 0 | 0 | 0 | 1 | -90 | 90 | -0.047996 | -0.012058 | 0.048027 | 0.012078
100 | 101 | 1.6278 | 1.0418 | 2.7335e-09 | 0 | 0 | 0 | 0 | 0 | 1 | -90 | 90 | -0.049217 | -0.012376 | 0.049261 | 0.012404
37 | 99 | 0.91169 | 0.58348 | 4.5929e-09 | 0 | 0 | 0 | 0 | 0 | 1 | -90 | 90 | -0.061321 | -0.015467 | 0.061359 | 0.015491
37 | 96 | 0.22632 | 0.14485 | 1.1402e-09 | 0 | 0 | 0 | 0 | 0 | 1 | -90 | 90 | 0.061321 | 0.015467 | -0.061311 | -0.015461
99 | 101 | 0.17344 | 0.111 | 2.9126e-10 | 0 | 0 | 0 | 0 | 0 | 1 | -90 | 90 | 0.050838 | 0.012801 | -0.050833 | -0.012798
99 | 64 | 0.90359 | 0.5783 | 4.5521e-09 | 0 | 0 | 0 | 0 | 0 | 1 | -90 | 90 | -0.1122 | -0.028292 | 0.11232 | 0.028373
96 | 97 | 0.72832 | 0.46612 | 3.6691e-09 | 0 | 0 | 0 | 0 | 0 | 1 | -90 | 90 | 0.060244 | 0.015194 | -0.060215 | -0.015175
38 | 103 | 0.41322 | 0.26446 | 2.0817e-09 | 0 | 0 | 0 | 0 | 0 | 1 | -90 | 90 | -0.048113 | -0.012077 | 0.048123 | 0.012083
38 | 106 | 1.8705 | 1.1971 | 6.2822e-09 | 0 | 0 | 0 | 0 | 0 | 1 | -90 | 90 | 0.048113 | 0.012077 | -0.048064 | -0.012046
103 | 102 | 0.52526 | 0.33617 | 2.6462e-09 | 0 | 0 | 0 | 0 | 0 | 1 | -90 | 90 | -0.049499 | -0.012428 | 0.049514 | 0.012437
64 | 91 | 0.43141 | 0.2761 | 2.1734e-09 | 0 | 0 | 0 | 0 | 0 | 1 | -90 | 90 | -0.11232 | -0.028373 | 0.11238 | 0.028411
97 | 98 | 0.73141 | 0.4681 | 3.6847e-09 | 0 | 0 | 0 | 0 | 0 | 1 | -90 | 90 | 0.056833 | 0.014328 | -0.056806 | -0.014311
102 | 104 | 0.47862 | 0.30632 | 2.4112e-09 | 0 | 0 | 0 | 0 | 0 | 1 | -90 | 90 | -0.051032 | -0.012818 | 0.051046 | 0.012826
39 | 40 | 0.45741 | 0.29274 | 2.3043e-09 | 0 | 0 | 0 | 0 | 0 | 1 | -90 | 90 | -0.17848 | -0.045554 | 0.17864 | 0.045655
39 | 41 | 0.2301 | 0.14726 | 1.1592e-09 | 0 | 0 | 0 | 0 | 0 | 1 | -90 | 90 | 0.17237 | 0.044023 | -0.1723 | -0.043976
40 | 42 | 0.14642 | 0.093711 | 7.3766e-10 | 0 | 0 | 0 | 0 | 0 | 1 | -90 | 90 | -0.18094 | -0.046233 | 0.181 | 0.046266
41 | 43 | 0.40582 | 0.25972 | 2.0444e-09 | 0 | 0 | 0 | 0 | 0 | 1 | -90 | 90 | 0.1674 | 0.042749 | -0.16728 | -0.04267
42 | 80 | 0.48858 | 0.31269 | 2.4614e-09 | 0 | 0 | 0 | 0 | 0 | 1 | -90 | 90 | -0.31768 | -0.080946 | 0.31821 | 0.081287
42 | 50 | 1.2524 | 0.80151 | 2.103e-09 | 0 | 0 | 0 | 0 | 0 | 1 | -90 | 90 | 0.13668 | 0.03468 | -0.13643 | -0.034518
43 | 46 | 0.014955 | 0.0095713 | 7.5341e-11 | 0 | 0 | 0 | 0 | 0 | 1 | -90 | 90 | 0.16464 | 0.042009 | -0.16464 | -0.042006
80 | 76 | 0.63504 | 0.40643 | 3.1992e-09 | 0 | 0 | 0 | 0 | 0 | 1 | -90 | 90 | -0.32785 | -0.083702 | 0.32858 | 0.084173
50 | 49 | 0.19527 | 0.12497 | 3.279e-10 | 0 | 0 | 0 | 0 | 0 | 1 | -90 | 90 | 0.13322 | 0.033714 | -0.13318 | -0.03369
46 | 48 | 0.40675 | 0.26032 | 2.0491e-09 | 0 | 0 | 0 | 0 | 0 | 1 | -90 | 90 | 0.15251 | 0.038966 | -0.15241 | -0.0389
46 | 44 | 2.4741 | 1.5835 | 4.1548e-09 | 0 | 0 | 0 | 0 | 0 | 1 | -90 | 90 | 0.012127 | 0.0030401 | -0.012123 | -0.003038
76 | 75 | 0.46344 | 0.2966 | 2.3347e-09 | 0 | 0 | 0 | 0 | 0 | 1 | -90 | 90 | -0.33657 | -0.086174 | 0.33713 | 0.086534
44 | 45 | 1.3798 | 0.88306 | 2.317e-09 | 0 | 0 | 0 | 0 | 0 | 1 | -90 | 90 | 0.0065993 | 0.0016536 | -0.0065987 | -0.0016534
45 | 47 | 0.97979 | 0.62706 | 1.6453e-09 | 0 | 0 | 0 | 0 | 0 | 1 | -90 | 90 | 0.0033901 | 0.00084928 | -0.0033899 | -0.00084936
47 | 72 | 0.6377 | 0.40813 | 1.0709e-09 | 0 | 0 | 0 | 0 | 0 | 1 | -90 | 90 | 0.0033899 | 0.00084936 | -0.0033899 | -0.00084941
72 | 73 | 1.0692 | 0.68426 | 1.7954e-09 | 0 | 0 | 0 | 0 | 0 | 1 | -90 | 90 | 0.001487 | 0.00037252 | -0.001487 | -0.00037267
54 | 55 | 0.037534 | 0.024022 | 6.303e-11 | 0 | 0 | 0 | 0 | 0 | 1 | -90 | 90 | -0.027938 | -0.0070091 | 0.027938 | 0.0070093
54 | 56 | 1.2486 | 0.7991 | 2.0967e-09 | 0 | 0 | 0 | 0 | 0 | 1 | -90 | 90 | 0.024459 | 0.0061373 | -0.024451 | -0.0061324
55 | 57 | 2.1037 | 1.3464 | 3.5327e-09 | 0 | 0 | 0 | 0 | 0 | 1 | -90 | 90 | -0.030126 | -0.0075577 | 0.030147 | 0.0075705
56 | 58 | 0.33822 | 0.21646 | 5.6795e-10 | 0 | 0 | 0 | 0 | 0 | 1 | -90 | 90 | 0.022281 | 0.0055885 | -0.022279 | -0.0055874
57 | 78 | 1.1908 | 0.76214 | 1.9997e-09 | 0 | 0 | 0 | 0 | 0 | 1 | -90 | 90 | 0.0050139 | 0.0012564 | -0.0050136 | -0.0012564
57 | 74 | 2.3544 | 1.5068 | 3.9537e-09 | 0 | 0 | 0 | 0 | 0 | 1 | -90 | 90 | -0.037561 | -0.0094286 | 0.037597 | 0.0094509
58 | 70 | 0.58408 | 0.37381 | 9.8083e-10 | 0 | 0 | 0 | 0 | 0 | 1 | -90 | 90 | 0.019937 | 0.0050003 | -0.019934 | -0.0049988
78 | 94 | 0.29268 | 0.18731 | 4.9148e-10 | 0 | 0 | 0 | 0 | 0 | 1 | -90 | 90 | 0.0028373 | 0.000711 | -0.0028373 | -0.00071103
74 | 75 | 0.31866 | 0.20394 | 5.3511e-10 | 0 | 0 | 0 | 0 | 0 | 1 | -90 | 90 | -0.043227 | -0.010862 | 0.043233 | 0.010866
70 | 71 | 5.5501 | 3.552 | 9.3201e-09 | 0 | 0 | 0 | 0 | 0 | 1 | -90 | 90 | 0.013345 | 0.0033476 | -0.013334 | -0.0033418
70 | 69 | 1.3351 | 0.85444 | 2.2419e-09 | 0 | 0 | 0 | 0 | 0 | 1 | -90 | 90 | 0.0065892 | 0.0016511 | -0.0065885 | -0.0016509
94 | 95 | 0.35766 | 0.2289 | 6.006e-10 | 0 | 0 | 0 | 0 | 0 | 1 | -90 | 90 | 0.0017757 | 0.00044497 | -0.0017757 | -0.00044502
75 | 77 | 0.51948 | 0.33247 | 2.6171e-09 | 0 | 0 | 0 | 0 | 0 | 1 | -90 | 90 | -0.38036 | -0.0974 | 0.38117 | 0.097915
71 | 89 | 0.38055 | 0.24355 | 6.3904e-10 | 0 | 0 | 0 | 0 | 0 | 1 | -90 | 90 | 0.003377 | 0.00084583 | -0.003377 | -0.00084586
71 | 84 | 2.3156 | 1.482 | 3.8886e-09 | 0 | 0 | 0 | 0 | 0 | 1 | -90 | 90 | 0.0099573 | 0.002496 | -0.0099549 | -0.0024948
69 | 67 | 0.87204 | 0.55811 | 1.4644e-09 | 0 | 0 | 0 | 0 | 0 | 1 | -90 | 90 | 0.0024158 | 0.00060514 | -0.0024157 | -0.00060525
59 | 60 | 0.35678 | 0.22834 | 1.7974e-09 | 0 | 0 | 0 | 0 | 0 | 1 | -90 | 90 | 0.12817 | 0.03254 | -0.1281 | -0.032499
60 | 62 | 0.55487 | 0.35511 | 2.7953e-09 | 0 | 0 | 0 | 0 | 0 | 1 | -90 | 90 | 0.12565 | 0.031883 | -0.12555 | -0.031821
62 | 85 | 0.87933 | 0.56277 | 4.4299e-09 | 0 | 0 | 0 | 0 | 0 | 1 | -90 | 90 | 0.12288 | 0.031152 | -0.12273 | -0.031058
85 | 86 | 0.49992 | 0.31995 | 2.5185e-09 | 0 | 0 | 0 | 0 | 0 | 1 | -90 | 90 | 0.12075 | 0.030562 | -0.12067 | -0.030511
91 | 86 | 0.41639 | 0.26649 | 2.0977e-09 | 0 | 0 | 0 | 0 | 0 | 1 | -90 | 90 | -0.11414 | -0.028852 | 0.1142 | 0.028891
86 | 90 | 1.3587 | 0.86957 | 2.2816e-09 | 0 | 0 | 0 | 0 | 0 | 1 | -90 | 90 | 0.0064671 | 0.0016199 | -0.0064665 | -0.0016197
66 | 67 | 0.34296 | 0.2195 | 5.7592e-10 | 0 | 0 | 0 | 0 | 0 | 1 | -90 | 90 | -0.0015287 | -0.00038301 | 0.0015287 | 0.00038296
66 | 68 | 0.78987 | 0.50552 | 1.3264e-09 | 0 | 0 | 0 | 0 | 0 | 1 | -90 | 90 | 0.00072145 | 0.00018068 | -0.00072144 | -0.00018081
89 | 88 | 4.1557 | 2.6597 | 6.9786e-09 | 0 | 0 | 0 | 0 | 0 | 1 | -90 | 90 | 0.003377 | 0.00084586 | -0.0033765 | -0.00084622
84 | 82 | 1.0133 | 0.6485 | 1.7016e-09 | 0 | 0 | 0 | 0 | 0 | 1 | -90 | 90 | 0.006401 | 0.0016041 | -0.0064005 | -0.001604
82 | 81 | 1.5053 | 0.96341 | 2.5278e-09 | 0 | 0 | 0 | 0 | 0 | 1 | -90 | 90 | 0.0034382 | 0.00086152 | -0.003438 | -0.00086164
90 | 107 | 1.3052 | 0.83533 | 2.1918e-09 | 0 | 0 | 0 | 0 | 0 | 1 | -90 | 90 | 0.0055095 | 0.0013799 | -0.0055091 | -0.0013798
107 | 108 | 0.38466 | 0.24619 | 6.4596e-10 | 0 | 0 | 0 | 0 | 0 | 1 | -90 | 90 | 0.0033159 | 0.00083016 | -0.0033158 | -0.00083019
108 | 112 | 2.8756 | 1.8404 | 4.8288e-09 | 0 | 0 | 0 | 0 | 0 | 1 | -90 | 90 | 0.0020588 | 0.00051529 | -0.0020587 | -0.00051567
108 | 110 | 0.82889 | 0.53049 | 1.3919e-09 | 0 | 0 | 0 | 0 | 0 | 1 | -90 | 90 | 0.001257 | 0.0003149 | -0.001257 | -0.00031502
98 | 113 | 0.46437 | 0.2972 | 2.3394e-09 | 0 | 0 | 0 | 0 | 0 | 1 | -90 | 90 | 0.055926 | 0.01409 | -0.055909 | -0.01408
113 | 111 | 0.40617 | 0.25995 | 2.0462e-09 | 0 | 0 | 0 | 0 | 0 | 1 | -90 | 90 | 0.054856 | 0.013816 | -0.054842 | -0.013808
111 | 114 | 0.87867 | 0.56235 | 4.4266e-09 | 0 | 0 | 0 | 0 | 0 | 1 | -90 | 90 | 0.054842 | 0.013808 | -0.054813 | -0.013789
104 | 105 | 0.54468 | 0.34859 | 2.744e-09 | 0 | 0 | 0 | 0 | 0 | 1 | -90 | 90 | -0.052884 | -0.013287 | 0.052901 | 0.013298
105 | 109 | 0.57504 | 0.36803 | 2.8969e-09 | 0 | 0 | 0 | 0 | 0 | 1 | -90 | 90 | -0.053863 | -0.013539 | 0.053881 | 0.01355
109 | 114 | 0.41332 | 0.26452 | 2.0822e-09 | 0 | 0 | 0 | 0 | 0 | 1 | -90 | 90 | -0.054799 | -0.01378 | 0.054813 | 0.013789
112 | 115 | 2.0671 | 1.323 | 3.4713e-09 | 0 | 0 | 0 | 0 | 0 | 1 | -90 | 90 | 0.0020587 | 0.00051567 | -0.0020586 | -0.00051594