## bus_data
BUS_I | BUS_TYPE | Pd | Qd | Gs | Bs | area | Vm | Va | baseKV | zone | Vmax | Vmin
1 | 1 | 0.0020993 | 0.00052614 | 0 | 0 | 1 | 0.97009 | -0.57662 | 0.4 | 1 | 1.1 | 0.9
2 | 1 | 0.00050365 | 0.00012623 | 0 | 0 | 1 | 0.97015 | -0.5754 | 0.4 | 1 | 1.1 | 0.9
3 | 1 | 0.0017439 | 0.00043706 | 0 | 0 | 1 | 0.97018 | -0.57486 | 0.4 | 1 | 1.1 | 0.9
25 | 1 | 0.00067688 | 0.00016964 | 0 | 0 | 1 | 0.97023 | -0.57372 | 0.4 | 1 | 1.1 | 0.9
13 | 1 | 0.017003 | 0.0042613 | 0 | 0 | 1 | 0.97028 | -0.57269 | 0.4 | 1 | 1.1 | 0.9
4 | 1 | 0.00044684 | 0.00011199 | 0 | 0 | 1 | 0.98938 | -0.20422 | 0.4 | 1 | 1.1 | 0.9
5 | 1 | 0.00059351 | 0.00014875 | 0 | 0 | 1 | 0.98936 | -0.20469 | 0.4 | 1 | 1.1 | 0.9
6 | 1 | 0 | 0 | 0 | 0 | 1 | 0.98942 | -0.20352 | 0.4 | 1 | 1.1 | 0.9
7 | 1 | 0.00090236 | 0.00022615 | 0 | 0 | 1 | 0.98934 | -0.20501 | 0.4 | 1 | 1.1 | 0.9
8 | 1 | 0.00067435 | 0.00016901 | 0 | 0 | 1 | 0.98956 | -0.2007 | 0.4 | 1 | 1.1 | 0.9
17 | 1 | 0 | 0 | 0 | 0 | 1 | 0.9897 | -0.1981 | 0.4 | 1 | 1.1 | 0.9
15 | 1 | 0.0024124 | 0.00060459 | 0 | 0 | 1 | 0.98973 | -0.19742 | 0.4 | 1 | 1.1 | 0.9
9 | 1 | 0.0046604 | 0.001168 | 0 | 0 | 1 | 0.97101 | -0.55837 | 0.4 | 1 | 1.1 | 0.9
10 | 1 | 0.00018459 | 4.6261e-05 | 0 | 0 | 1 | 0.9729 | -0.52099 | 0.4 | 1 | 1.1 | 0.9
11 | 1 | 0 | 0 | 0 | 0 | 1 | 0.97085 | -0.56157 | 0.4 | 1 | 1.1 | 0.9
12 | 1 | 0.00019499 | 4.8869e-05 | 0 | 0 | 1 | 0.9729 | -0.52099 | 0.4 | 1 | 1.1 | 0.9
14 | 1 | 0.0043132 | 0.001081 | 0 | 0 | 1 | 0.9707 | -0.56453 | 0.4 | 1 | 1.1 | 0.9
98 | 1 | 0.00028228 | 7.0747e-05 | 0 | 0 | 1 | 0.97291 | -0.5209 | 0.4 | 1 | 1.1 | 0.9
36 | 1 | 0.0030624 | 0.00076751 | 0 | 0 | 1 | 0.97057 | -0.56703 | 0.4 | 1 | 1.1 | 0.9
35 | 1 | 0.00036208 | 9.0745e-05 | 0 | 0 | 1 | 0.97384 | -0.50242 | 0.4 | 1 | 1.1 | 0.9
93 | 1 | 0.002122 | 0.00053182 | 0 | 0 | 1 | 0.97042 | -0.57006 | 0.4 | 1 | 1.1 | 0.9
16 | 1 | 0.00074194 | 0.00018595 | 0 | 0 | 1 | 0.98976 | -0.19692 | 0.4 | 1 | 1.1 | 0.9
18 | 1 | 0 | 0 | 0 | 0 | 1 | 0.98984 | -0.19525 | 0.4 | 1 | 1.1 | 0.9
22 | 1 | 0.001194 | 0.00029926 | 0 | 0 | 1 | 0.9902 | -0.18831 | 0.4 | 1 | 1.1 | 0.9
23 | 1 | 0.00085721 | 0.00021484 | 0 | 0 | 1 | 0.99032 | -0.18599 | 0.4 | 1 | 1.1 | 0.9
19 | 1 | 0.0022702 | 0.00056896 | 0 | 0 | 1 | 0.9932 | -0.13035 | 0.4 | 1 | 1.1 | 0.9
24 | 1 | 0.0014163 | 0.00035495 | 0 | 0 | 1 | 0.99332 | -0.12808 | 0.4 | 1 | 1.1 | 0.9
38 | 1 | 0.001745 | 0.00043733 | 0 | 0 | 1 | 0.9962 | -0.072591 | 0.4 | 1 | 1.1 | 0.9
27 | 1 | 0.0060026 | 0.0015044 | 0 | 0 | 1 | 0.98739 | -0.24288 | 0.4 | 1 | 1.1 | 0.9
28 | 1 | 0 | 0 | 0 | 0 | 1 | 0.98556 | -0.27838 | 0.4 | 1 | 1.1 | 0.9
26 | 1 | 0.0016361 | 0.00041003 | 0 | 0 | 1 | 0.98786 | -0.23359 | 0.4 | 1 | 1.1 | 0.9
21 | 1 | 0 | 0 | 0 | 0 | 1 | 0.99738 | -0.049175 | 0.4 | 1 | 1.1 | 0.9
58 | 1 | 0 | 0 | 0 | 0 | 1 | 0.99112 | -0.1676 | 0.4 | 1 | 1.1 | 0.9
51 | 1 | 0.00089275 | 0.00022374 | 0 | 0 | 1 | 0.99733 | -0.050009 | 0.4 | 1 | 1.1 | 0.9
55 | 1 | 0.0004333 | 0.0001086 | 0 | 0 | 1 | 0.99797 | -0.038009 | 0.4 | 1 | 1.1 | 0.9
78 | 1 | 0.00077671 | 0.00019466 | 0 | 0 | 1 | 0.98621 | -0.26151 | 0.4 | 1 | 1.1 | 0.9
56 | 3 | 0.0015464 | 0.00038756 | 0 | 0 | 1 | 1 | 0 | 0.4 | 1 | 1.1 | 0.9
39 | 1 | 0.0083243 | 0.0020863 | 0 | 0 | 1 | 0.99668 | -0.063542 | 0.4 | 1 | 1.1 | 0.9
45 | 1 | 0 | 0 | 0 | 0 | 1 | 0.98477 | -0.29389 | 0.4 | 1 | 1.1 | 0.9
46 | 1 | 0.0022058 | 0.00055283 | 0 | 0 | 1 | 0.98466 | -0.296 | 0.4 | 1 | 1.1 | 0.9
44 | 1 | 0.0023818 | 0.00059695 | 0 | 0 | 1 | 0.98502 | -0.28908 | 0.4 | 1 | 1.1 | 0.9
29 | 1 | 0 | 0 | 0 | 0 | 1 | 0.98531 | -0.28343 | 0.4 | 1 | 1.1 | 0.9
42 | 1 | 0 | 0 | 0 | 0 | 1 | 0.98506 | -0.28819 | 0.4 | 1 | 1.1 | 0.9
40 | 1 | 0.0015469 | 0.00038768 | 0 | 0 | 1 | 0.98528 | -0.28391 | 0.4 | 1 | 1.1 | 0.9
41 | 1 | 0.0015299 | 0.00038344 | 0 | 0 | 1 | 0.98523 | -0.28485 | 0.4 | 1 | 1.1 | 0.9
43 | 1 | 0.0028984 | 0.00072642 | 0 | 0 | 1 | 0.98497 | -0.29007 | 0.4 | 1 | 1.1 | 0.9
30 | 1 | 0.0037807 | 0.00094754 | 0 | 0 | 1 | 0.97372 | -0.50478 | 0.4 | 1 | 1.1 | 0.9
31 | 1 | 0.00030969 | 7.7615e-05 | 0 | 0 | 1 | 0.97372 | -0.50488 | 0.4 | 1 | 1.1 | 0.9
32 | 1 | 0 | 0 | 0 | 0 | 1 | 0.97387 | -0.50193 | 0.4 | 1 | 1.1 | 0.9
34 | 1 | 0.0078595 | 0.0019698 | 0 | 0 | 1 | 0.97508 | -0.47815 | 0.4 | 1 | 1.1 | 0.9
33 | 1 | 0.015303 | 0.0038354 | 0 | 0 | 1 | 0.97504 | -0.47889 | 0.4 | 1 | 1.1 | 0.9
66 | 1 | 0 | 0 | 0 | 0 | 1 | 0.97556 | -0.46863 | 0.4 | 1 | 1.1 | 0.9
67 | 1 | 0.0065858 | 0.0016506 | 0 | 0 | 1 | 0.97614 | -0.45741 | 0.4 | 1 | 1.1 | 0.9
57 | 1 | 0.0088031 | 0.0022063 | 0 | 0 | 1 | 0.99819 | -0.034603 | 0.4 | 1 | 1.1 | 0.9
47 | 1 | 0.0033498 | 0.00083954 | 0 | 0 | 1 | 0.9706 | -0.56665 | 0.4 | 1 | 1.1 | 0.9
48 | 1 | 0.012069 | 0.0030247 | 0 | 0 | 1 | 0.9714 | -0.55081 | 0.4 | 1 | 1.1 | 0.9
62 | 1 | 0.0029237 | 0.00073274 | 0 | 0 | 1 | 0.97016 | -0.57531 | 0.4 | 1 | 1.1 | 0.9
60 | 1 | 0.0011967 | 0.00029993 | 0 | 0 | 1 | 0.97253 | -0.52845 | 0.4 | 1 | 1.1 | 0.9
54 | 1 | 0.0013296 | 0.00033322 | 0 | 0 | 1 | 0.97013 | -0.5759 | 0.4 | 1 | 1.1 | 0.9
50 | 1 | 0.010819 | 0.0027114 | 0 | 0 | 1 | 0.97248 | -0.52939 | 0.4 | 1 | 1.1 | 0.9
59 | 1 | 0.0034678 | 0.00086911 | 0 | 0 | 1 | 0.97295 | -0.52012 | 0.4 | 1 | 1.1 | 0.9
53 | 1 | 0 | 0 | 0 | 0 | 1 | 0.97012 | -0.57619 | 0.4 | 1 | 1.1 | 0.9
61 | 1 | 0 | 0 | 0 | 0 | 1 | 0.97387 | -0.50208 | 0.4 | 1 | 1.1 | 0.9
52 | 1 | 0.0021558 | 0.0005403 | 0 | 0 | 1 | 0.97007 | -0.57704 | 0.4 | 1 | 1.1 | 0.9
79 | 1 | 0.0015693 | 0.00039332 | 0 | 0 | 1 | 0.98576 | -0.27032 | 0.4 | 1 | 1.1 | 0.9
63 | 1 | 0.0024783 | 0.00062113 | 0 | 0 | 1 | 0.9738 | -0.50343 | 0.4 | 1 | 1.1 | 0.9
64 | 1 | 0 | 0 | 0 | 0 | 1 | 0.97511 | -0.47767 | 0.4 | 1 | 1.1 | 0.9
65 | 1 | 0.0014314 | 0.00035875 | 0 | 0 | 1 | 0.97377 | -0.50394 | 0.4 | 1 | 1.1 | 0.9
76 | 1 | 0.0036409 | 0.0009125 | 0 | 0 | 1 | 0.97521 | -0.47567 | 0.4 | 1 | 1.1 | 0.9
86 | 1 | 0.0038563 | 0.00096649 | 0 | 0 | 1 | 0.97491 | -0.48155 | 0.4 | 1 | 1.1 | 0.9
74 | 1 | 0.0048167 | 0.0012072 | 0 | 0 | 1 | 0.97585 | -0.46298 | 0.4 | 1 | 1.1 | 0.9
85 | 1 | 0.003533 | 0.00088546 | 0 | 0 | 1 | 0.97474 | -0.48483 | 0.4 | 1 | 1.1 | 0.9
90 | 1 | 0.0068213 | 0.0017096 | 0 | 0 | 1 | 0.97649 | -0.45042 | 0.4 | 1 | 1.1 | 0.9
88 | 1 | 0.0047439 | 0.0011889 | 0 | 0 | 1 | 0.97819 | -0.41708 | 0.4 | 1 | 1.1 | 0.9
68 | 1 | 0.0028894 | 0.00072414 | 0 | 0 | 1 | 0.9788 | -0.40544 | 0.4 | 1 | 1.1 | 0.9
69 | 1 | 0.0015109 | 0.00037867 | 0 | 0 | 1 | 0.97879 | -0.40557 | 0.4 | 1 | 1.1 | 0.9
70 | 1 | 0.0012385 | 0.00031039 | 0 | 0 | 1 | 0.97887 | -0.40394 | 0.4 | 1 | 1.1 | 0.9
71 | 1 | 0.0046036 | 0.0011538 | 0 | 0 | 1 | 0.97882 | -0.40491 | 0.4 | 1 | 1.1 | 0.9
72 | 1 | 0.0016167 | 0.00040518 | 0 | 0 | 1 | 0.97899 | -0.40165 | 0.4 | 1 | 1.1 | 0.9
104 | 1 | 0.0015779 | 0.00039547 | 0 | 0 | 1 | 0.97913 | -0.39895 | 0.4 | 1 | 1.1 | 0.9
97 | 1 | 0 | 0 | 0 | 0 | 1 | 0.97919 | -0.39771 | 0.4 | 1 | 1.1 | 0.9
73 | 1 | 0.0015637 | 0.00039189 | 0 | 0 | 1 | 0.9768 | -0.44452 | 0.4 | 1 | 1.1 | 0.9
75 | 1 | 0.0019091 | 0.00047847 | 0 | 0 | 1 | 0.97736 | -0.43337 | 0.4 | 1 | 1.1 | 0.9
77 | 1 | 0 | 0 | 0 | 0 | 1 | 0.97769 | -0.42699 | 0.4 | 1 | 1.1 | 0.9
101 | 1 | 0.0020257 | 0.00050768 | 0 | 0 | 1 | 0.97763 | -0.42816 | 0.4 | 1 | 1.1 | 0.9
96 | 1 | 0.0013784 | 0.00034546 | 0 | 0 | 1 | 0.97887 | -0.40392 | 0.4 | 1 | 1.1 | 0.9
95 | 1 | 0.0054457 | 0.0013648 | 0 | 0 | 1 | 0.97907 | -0.39999 | 0.4 | 1 | 1.1 | 0.9
80 | 1 | 0.00086807 | 0.00021756 | 0 | 0 | 1 | 0.98441 | -0.29631 | 0.4 | 1 | 1.1 | 0.9
81 | 1 | 0.0007856 | 0.00019689 | 0 | 0 | 1 | 0.98345 | -0.31487 | 0.4 | 1 | 1.1 | 0.9
82 | 1 | 0 | 0 | 0 | 0 | 1 | 0.98227 | -0.3377 | 0.4 | 1 | 1.1 | 0.9
83 | 1 | 0 | 0 | 0 | 0 | 1 | 0.97955 | -0.39065 | 0.4 | 1 | 1.1 | 0.9
84 | 1 | 0.001599 | 0.00040074 | 0 | 0 | 1 | 0.98117 | -0.35899 | 0.4 | 1 | 1.1 | 0.9
94 | 1 | 0 | 0 | 0 | 0 | 1 | 0.97974 | -0.38694 | 0.4 | 1 | 1.1 | 0.9
102 | 1 | 0.001918 | 0.00048069 | 0 | 0 | 1 | 0.97912 | -0.39906 | 0.4 | 1 | 1.1 | 0.9
99 | 1 | 0.00038989 | 9.7716e-05 | 0 | 0 | 1 | 0.97966 | -0.38854 | 0.4 | 1 | 1.1 | 0.9
91 | 1 | 0.0026778 | 0.00067113 | 0 | 0 | 1 | 0.97944 | -0.39277 | 0.4 | 1 | 1.1 | 0.9
87 | 1 | 0.0043254 | 0.0010841 | 0 | 0 | 1 | 0.97472 | -0.48524 | 0.4 | 1 | 1.1 | 0.9
89 | 1 | 0.0025968 | 0.00065083 | 0 | 0 | 1 | 0.97878 | -0.40555 | 0.4 | 1 | 1.1 | 0.9
92 | 1 | 0.00049997 | 0.0001253 | 0 | 0 | 1 | 0.97949 | -0.39172 | 0.4 | 1 | 1.1 | 0.9
100 | 1 | 0.003306 | 0.00082855 | 0 | 0 | 1 | 0.97952 | -0.39118 | 0.4 | 1 | 1.1 | 0.9
103 | 1 | 0.0021346 | 0.00053497 | 0 | 0 | 1 | 0.97911 | -0.39934 | 0.4 | 1 | 1.1 | 0.9

## generator_data
GEN_BUS | PG | QG | QMAX | QMIN | VG | MBASE | GEN_STATUS | PMAX | PMIN
56 | 0.24522 | 0.063316 | 10 | -10 | 1 | 100 | 1 | 10 | 0

## branch_data
F_BUS | T_BUS | BR_R | BR_X | BR_B | RATE_A | RATE_B | RATE_C | TAP | SHIFT | BR_STATUS | ANGMIN | ANGMAX | P_in | Q_in | P_out | Q_out
1 | 2 | 2.4483 | 1.5669 | 4.1113e-09 | 0 | 0 | 0 | 0 | 0 | 1 | -90 | 90 | -0.0020992 | -0.00052616 | 0.0020993 | 0.00052586
2 | 3 | 0.86381 | 0.55284 | 1.4506e-09 | 0 | 0 | 0 | 0 | 0 | 1 | -90 | 90 | -0.002603 | -0.00065209 | 0.002603 | 0.00065199
3 | 25 | 1.1113 | 0.71123 | 1.8662e-09 | 0 | 0 | 0 | 0 | 0 | 1 | -90 | 90 | -0.0043469 | -0.0010891 | 0.0043471 | 0.0010891
25 | 13 | 0.86068 | 0.55083 | 1.4453e-09 | 0 | 0 | 0 | 0 | 0 | 1 | -90 | 90 | -0.005024 | -0.0012587 | 0.0050242 | 0.0012587
13 | 11 | 2.133 | 1.3651 | 3.5819e-09 | 0 | 0 | 0 | 0 | 0 | 1 | -90 | 90 | -0.022027 | -0.0055203 | 0.022038 | 0.0055274
4 | 5 | 1.3592 | 0.86992 | 2.2825e-09 | 0 | 0 | 0 | 0 | 0 | 1 | -90 | 90 | 0.0014959 | 0.00037445 | -0.0014959 | -0.00037465
4 | 6 | 1.5918 | 1.0188 | 2.6731e-09 | 0 | 0 | 0 | 0 | 0 | 1 | -90 | 90 | -0.0019427 | -0.00048644 | 0.0019428 | 0.00048622
5 | 7 | 1.5704 | 1.0051 | 2.6371e-09 | 0 | 0 | 0 | 0 | 0 | 1 | -90 | 90 | 0.00090237 | 0.0002259 | -0.00090236 | -0.00022615
6 | 8 | 6.3586 | 4.0695 | 1.0678e-08 | 0 | 0 | 0 | 0 | 0 | 1 | -90 | 90 | -0.0019428 | -0.00048622 | 0.0019431 | 0.00048534
8 | 17 | 4.342 | 2.7789 | 7.2914e-09 | 0 | 0 | 0 | 0 | 0 | 1 | -90 | 90 | -0.0026174 | -0.00065435 | 0.0026177 | 0.00065384
17 | 15 | 1.1385 | 0.72866 | 1.9119e-09 | 0 | 0 | 0 | 0 | 0 | 1 | -90 | 90 | -0.0026177 | -0.00065384 | 0.0026178 | 0.00065371
15 | 16 | 0.43559 | 0.27878 | 7.3147e-10 | 0 | 0 | 0 | 0 | 0 | 1 | -90 | 90 | -0.0050302 | -0.0012583 | 0.0050303 | 0.0012583
9 | 10 | 4.3734 | 2.799 | 7.3441e-09 | 0 | 0 | 0 | 0 | 0 | 1 | -90 | 90 | -0.036203 | -0.0090788 | 0.036267 | 0.0091195
9 | 11 | 0.42853 | 0.27426 | 7.1962e-10 | 0 | 0 | 0 | 0 | 0 | 1 | -90 | 90 | 0.031543 | 0.0079108 | -0.031538 | -0.0079078
10 | 12 | 0.00065085 | 0.00041654 | 1.0929e-12 | 0 | 0 | 0 | 0 | 0 | 1 | -90 | 90 | -0.036452 | -0.0091657 | 0.036452 | 0.0091657
11 | 14 | 1.3157 | 0.84206 | 2.2095e-09 | 0 | 0 | 0 | 0 | 0 | 1 | -90 | 90 | 0.0094995 | 0.0023804 | -0.0094982 | -0.0023798
12 | 98 | 0.010607 | 0.0067887 | 1.7813e-11 | 0 | 0 | 0 | 0 | 0 | 1 | -90 | 90 | -0.036647 | -0.0092146 | 0.036647 | 0.0092147
14 | 36 | 2.0407 | 1.306 | 3.4269e-09 | 0 | 0 | 0 | 0 | 0 | 1 | -90 | 90 | 0.0051851 | 0.0012987 | -0.0051845 | -0.0012986
98 | 35 | 2.1288 | 1.3624 | 3.5748e-09 | 0 | 0 | 0 | 0 | 0 | 1 | -90 | 90 | -0.036929 | -0.0092854 | 0.036962 | 0.0093059
36 | 93 | 6.027 | 3.8573 | 1.0121e-08 | 0 | 0 | 0 | 0 | 0 | 1 | -90 | 90 | 0.0021222 | 0.00053109 | -0.0021219 | -0.00053185
35 | 32 | 0.056556 | 0.036196 | 9.4973e-11 | 0 | 0 | 0 | 0 | 0 | 1 | -90 | 90 | -0.037324 | -0.0093966 | 0.037325 | 0.0093972
16 | 18 | 1.2741 | 0.81541 | 2.1395e-09 | 0 | 0 | 0 | 0 | 0 | 1 | -90 | 90 | -0.0057722 | -0.0014443 | 0.0057727 | 0.0014443
18 | 22 | 5.2754 | 3.3763 | 8.8589e-09 | 0 | 0 | 0 | 0 | 0 | 1 | -90 | 90 | -0.0057727 | -0.0014443 | 0.0057746 | 0.0014447
22 | 23 | 1.4613 | 0.93524 | 2.4539e-09 | 0 | 0 | 0 | 0 | 0 | 1 | -90 | 90 | -0.0069687 | -0.001744 | 0.0069694 | 0.0017442
23 | 26 | 11.4571 | 7.3325 | 1.924e-08 | 0 | 0 | 0 | 0 | 0 | 1 | -90 | 90 | 0.018274 | 0.0045992 | -0.018232 | -0.0045745
23 | 24 | 9.7979 | 6.2707 | 1.6453e-08 | 0 | 0 | 0 | 0 | 0 | 1 | -90 | 90 | -0.0261 | -0.0065582 | 0.026173 | 0.0066029
19 | 24 | 4.4222 | 2.8302 | 7.4261e-09 | 0 | 0 | 0 | 0 | 0 | 1 | -90 | 90 | -0.0022702 | -0.00056896 | 0.0022704 | 0.00056838
24 | 38 | 8.2726 | 5.2944 | 1.3892e-08 | 0 | 0 | 0 | 0 | 0 | 1 | -90 | 90 | -0.029859 | -0.0075262 | 0.029939 | 0.0075757
38 | 39 | 1.2786 | 0.81828 | 2.1471e-09 | 0 | 0 | 0 | 0 | 0 | 1 | -90 | 90 | -0.031684 | -0.008013 | 0.031698 | 0.0080216
27 | 28 | 14.6374 | 9.3679 | 2.458e-08 | 0 | 0 | 0 | 0 | 0 | 1 | -90 | 90 | 0.010586 | 0.0026558 | -0.010568 | -0.0026467
27 | 26 | 2.449 | 1.5673 | 4.1125e-09 | 0 | 0 | 0 | 0 | 0 | 1 | -90 | 90 | -0.016589 | -0.0041602 | 0.016596 | 0.0041645
28 | 29 | 2.0827 | 1.3329 | 3.4973e-09 | 0 | 0 | 0 | 0 | 0 | 1 | -90 | 90 | 0.010568 | 0.0026467 | -0.010566 | -0.0026454
21 | 58 | 2.7772 | 1.7774 | 9.3273e-09 | 0 | 0 | 0 | 0 | 0 | 1 | -90 | 90 | 0.19292 | 0.049898 | -0.19181 | -0.049189
21 | 51 | 4.1563 | 2.66 | 6.9796e-09 | 0 | 0 | 0 | 0 | 0 | 1 | -90 | 90 | 0.00089278 | 0.00022307 | -0.00089275 | -0.00022374
21 | 55 | 0.26243 | 0.16796 | 8.8139e-10 | 0 | 0 | 0 | 0 | 0 | 1 | -90 | 90 | -0.19381 | -0.050121 | 0.19391 | 0.050188
58 | 78 | 2.1778 | 1.3938 | 7.3142e-09 | 0 | 0 | 0 | 0 | 0 | 1 | -90 | 90 | 0.19181 | 0.04919 | -0.19094 | -0.048634
55 | 56 | 0.89361 | 0.57191 | 3.0012e-09 | 0 | 0 | 0 | 0 | 0 | 1 | -90 | 90 | -0.19435 | -0.050297 | 0.19471 | 0.050528
78 | 79 | 0.20406 | 0.1306 | 6.8535e-10 | 0 | 0 | 0 | 0 | 0 | 1 | -90 | 90 | 0.19016 | 0.04844 | -0.19008 | -0.048388
56 | 57 | 3.1838 | 2.0376 | 5.3465e-09 | 0 | 0 | 0 | 0 | 0 | 1 | -90 | 90 | 0.048962 | 0.012401 | -0.048881 | -0.012349
39 | 57 | 3.2405 | 2.0739 | 5.4417e-09 | 0 | 0 | 0 | 0 | 0 | 1 | -90 | 90 | -0.040022 | -0.010108 | 0.040078 | 0.010143
45 | 46 | 4.1652 | 2.6657 | 6.9944e-09 | 0 | 0 | 0 | 0 | 0 | 1 | -90 | 90 | 0.002206 | 0.0005523 | -0.0022058 | -0.00055283
45 | 44 | 9.4639 | 6.0569 | 1.5892e-08 | 0 | 0 | 0 | 0 | 0 | 1 | -90 | 90 | -0.002206 | -0.0005523 | 0.0022065 | 0.00055108
44 | 42 | 0.84018 | 0.53771 | 1.4109e-09 | 0 | 0 | 0 | 0 | 0 | 1 | -90 | 90 | -0.0045884 | -0.001148 | 0.0045886 | 0.001148
29 | 42 | 2.7613 | 1.7672 | 4.637e-09 | 0 | 0 | 0 | 0 | 0 | 1 | -90 | 90 | 0.007489 | 0.0018748 | -0.0074873 | -0.0018741
29 | 40 | 0.67199 | 0.43007 | 1.1285e-09 | 0 | 0 | 0 | 0 | 0 | 1 | -90 | 90 | 0.0030769 | 0.00077067 | -0.0030769 | -0.00077073
42 | 43 | 2.8148 | 1.8014 | 4.7267e-09 | 0 | 0 | 0 | 0 | 0 | 1 | -90 | 90 | 0.0028987 | 0.00072613 | -0.0028984 | -0.00072642
40 | 41 | 2.6765 | 1.713 | 4.4945e-09 | 0 | 0 | 0 | 0 | 0 | 1 | -90 | 90 | 0.00153 | 0.00038305 | -0.0015299 | -0.00038344
30 | 31 | 1.357 | 0.86848 | 2.2788e-09 | 0 | 0 | 0 | 0 | 0 | 1 | -90 | 90 | 0.00030968 | 7.7403e-05 | -0.00030968 | -7.7618e-05
30 | 32 | 2.9643 | 1.8972 | 4.9779e-09 | 0 | 0 | 0 | 0 | 0 | 1 | -90 | 90 | -0.0040903 | -0.001025 | 0.0040908 | 0.0010249
32 | 34 | 2.4496 | 1.5678 | 4.1136e-09 | 0 | 0 | 0 | 0 | 0 | 1 | -90 | 90 | -0.041416 | -0.010422 | 0.041463 | 0.010452
34 | 66 | 0.82574 | 0.52848 | 2.7733e-09 | 0 | 0 | 0 | 0 | 0 | 1 | -90 | 90 | -0.049322 | -0.012422 | 0.049345 | 0.012436
33 | 66 | 2.8589 | 1.8297 | 4.8009e-09 | 0 | 0 | 0 | 0 | 0 | 1 | -90 | 90 | -0.015303 | -0.0038355 | 0.015311 | 0.0038399
66 | 67 | 0.74298 | 0.4755 | 2.4953e-09 | 0 | 0 | 0 | 0 | 0 | 1 | -90 | 90 | -0.064655 | -0.016275 | 0.06469 | 0.016297
67 | 90 | 0.42014 | 0.26889 | 1.4111e-09 | 0 | 0 | 0 | 0 | 0 | 1 | -90 | 90 | -0.071276 | -0.017948 | 0.0713 | 0.017963
47 | 48 | 6.856 | 4.3879 | 1.1513e-08 | 0 | 0 | 0 | 0 | 0 | 1 | -90 | 90 | -0.0097614 | -0.0024464 | 0.0097687 | 0.00245
47 | 62 | 5.7009 | 3.6486 | 9.5734e-09 | 0 | 0 | 0 | 0 | 0 | 1 | -90 | 90 | 0.0064117 | 0.0016068 | -0.006409 | -0.001606
48 | 60 | 4.3367 | 2.7755 | 7.2824e-09 | 0 | 0 | 0 | 0 | 0 | 1 | -90 | 90 | -0.021837 | -0.0054748 | 0.02186 | 0.0054891
62 | 54 | 0.71725 | 0.45904 | 1.2045e-09 | 0 | 0 | 0 | 0 | 0 | 1 | -90 | 90 | 0.0034855 | 0.00087324 | -0.0034854 | -0.00087329
60 | 59 | 1.5332 | 0.98123 | 2.5746e-09 | 0 | 0 | 0 | 0 | 0 | 1 | -90 | 90 | -0.023057 | -0.005789 | 0.023066 | 0.0057946
54 | 53 | 0.57885 | 0.37046 | 9.7204e-10 | 0 | 0 | 0 | 0 | 0 | 1 | -90 | 90 | 0.0021559 | 0.00054005 | -0.0021558 | -0.00054012
50 | 59 | 3.6319 | 2.3244 | 6.0989e-09 | 0 | 0 | 0 | 0 | 0 | 1 | -90 | 90 | -0.010818 | -0.0027115 | 0.010823 | 0.002714
59 | 61 | 2.0534 | 1.3142 | 3.4483e-09 | 0 | 0 | 0 | 0 | 0 | 1 | -90 | 90 | -0.037357 | -0.0093777 | 0.037389 | 0.0093979
53 | 52 | 1.6457 | 1.0533 | 2.7636e-09 | 0 | 0 | 0 | 0 | 0 | 1 | -90 | 90 | 0.0021558 | 0.00054012 | -0.0021557 | -0.00054033
61 | 63 | 1.4642 | 0.93707 | 2.4587e-09 | 0 | 0 | 0 | 0 | 0 | 1 | -90 | 90 | 0.0039099 | 0.00097962 | -0.0039097 | -0.00097969
61 | 64 | 2.5199 | 1.6127 | 4.2316e-09 | 0 | 0 | 0 | 0 | 0 | 1 | -90 | 90 | -0.041299 | -0.010377 | 0.041347 | 0.010408
79 | 80 | 0.60579 | 0.38771 | 2.0346e-09 | 0 | 0 | 0 | 0 | 0 | 1 | -90 | 90 | 0.18851 | 0.047995 | -0.18827 | -0.047844
63 | 65 | 1.5276 | 0.97765 | 2.5652e-09 | 0 | 0 | 0 | 0 | 0 | 1 | -90 | 90 | 0.0014314 | 0.00035854 | -0.0014314 | -0.00035876
64 | 76 | 0.16127 | 0.10322 | 2.7082e-10 | 0 | 0 | 0 | 0 | 0 | 1 | -90 | 90 | -0.053065 | -0.013346 | 0.05307 | 0.013349
64 | 86 | 1.4098 | 0.90228 | 2.3675e-09 | 0 | 0 | 0 | 0 | 0 | 1 | -90 | 90 | 0.011718 | 0.0029378 | -0.011716 | -0.0029366
76 | 74 | 0.95688 | 0.6124 | 1.6069e-09 | 0 | 0 | 0 | 0 | 0 | 1 | -90 | 90 | -0.056711 | -0.014261 | 0.056745 | 0.014283
86 | 85 | 1.7777 | 1.1377 | 2.9852e-09 | 0 | 0 | 0 | 0 | 0 | 1 | -90 | 90 | 0.0078596 | 0.0019701 | -0.0078583 | -0.0019696
74 | 73 | 1.2842 | 0.82191 | 2.1566e-09 | 0 | 0 | 0 | 0 | 0 | 1 | -90 | 90 | -0.061562 | -0.01549 | 0.061616 | 0.015525
85 | 87 | 0.40629 | 0.26003 | 6.8228e-10 | 0 | 0 | 0 | 0 | 0 | 1 | -90 | 90 | 0.0043254 | 0.0010841 | -0.0043253 | -0.0010841
90 | 88 | 1.833 | 1.1731 | 6.156e-09 | 0 | 0 | 0 | 0 | 0 | 1 | -90 | 90 | -0.078121 | -0.019673 | 0.078245 | 0.019752
88 | 89 | 0.59881 | 0.38324 | 2.0111e-09 | 0 | 0 | 0 | 0 | 0 | 1 | -90 | 90 | -0.082989 | -0.020941 | 0.083035 | 0.02097
68 | 69 | 0.38233 | 0.24469 | 6.4203e-10 | 0 | 0 | 0 | 0 | 0 | 1 | -90 | 90 | 0.0015109 | 0.00037862 | -0.0015109 | -0.00037868
68 | 70 | 1.4623 | 0.93588 | 2.4556e-09 | 0 | 0 | 0 | 0 | 0 | 1 | -90 | 90 | -0.0044002 | -0.0011028 | 0.0044005 | 0.0011028
70 | 71 | 0.90508 | 0.57925 | 1.5199e-09 | 0 | 0 | 0 | 0 | 0 | 1 | -90 | 90 | 0.0046038 | 0.0011538 | -0.0046036 | -0.0011538
70 | 72 | 0.96031 | 0.6146 | 1.6126e-09 | 0 | 0 | 0 | 0 | 0 | 1 | -90 | 90 | -0.010243 | -0.002567 | 0.010244 | 0.0025675
72 | 104 | 0.97948 | 0.62687 | 1.6448e-09 | 0 | 0 | 0 | 0 | 0 | 1 | -90 | 90 | -0.011861 | -0.0029727 | 0.011862 | 0.0029735
104 | 97 | 0.3952 | 0.25293 | 6.6365e-10 | 0 | 0 | 0 | 0 | 0 | 1 | -90 | 90 | -0.01344 | -0.003369 | 0.013441 | 0.0033694
97 | 102 | 1.4361 | 0.91911 | 2.4116e-09 | 0 | 0 | 0 | 0 | 0 | 1 | -90 | 90 | 0.0040527 | 0.0010155 | -0.0040525 | -0.0010156
97 | 83 | 1.7358 | 1.1109 | 2.9148e-09 | 0 | 0 | 0 | 0 | 0 | 1 | -90 | 90 | -0.017493 | -0.004385 | 0.017499 | 0.0043885
73 | 75 | 0.7574 | 0.48473 | 1.2719e-09 | 0 | 0 | 0 | 0 | 0 | 1 | -90 | 90 | -0.06318 | -0.015917 | 0.063214 | 0.015938
75 | 77 | 0.42115 | 0.26953 | 7.0722e-10 | 0 | 0 | 0 | 0 | 0 | 1 | -90 | 90 | -0.065123 | -0.016417 | 0.065143 | 0.016429
77 | 101 | 2.4729 | 1.5826 | 4.1526e-09 | 0 | 0 | 0 | 0 | 0 | 1 | -90 | 90 | 0.0020257 | 0.00050737 | -0.0020256 | -0.00050769
77 | 96 | 1.4793 | 0.94678 | 2.4842e-09 | 0 | 0 | 0 | 0 | 0 | 1 | -90 | 90 | -0.067169 | -0.016937 | 0.067243 | 0.016984
96 | 95 | 0.24762 | 0.15848 | 4.1583e-10 | 0 | 0 | 0 | 0 | 0 | 1 | -90 | 90 | -0.068621 | -0.017329 | 0.068634 | 0.017338
95 | 83 | 0.54444 | 0.34844 | 9.1427e-10 | 0 | 0 | 0 | 0 | 0 | 1 | -90 | 90 | -0.07408 | -0.018702 | 0.074113 | 0.018724
80 | 81 | 0.43365 | 0.27754 | 1.4564e-09 | 0 | 0 | 0 | 0 | 0 | 1 | -90 | 90 | 0.18741 | 0.047627 | -0.18724 | -0.04752
81 | 82 | 0.53459 | 0.34214 | 1.7954e-09 | 0 | 0 | 0 | 0 | 0 | 1 | -90 | 90 | 0.18645 | 0.047323 | -0.18625 | -0.047193
82 | 83 | 2.5034 | 1.6022 | 4.2039e-09 | 0 | 0 | 0 | 0 | 0 | 1 | -90 | 90 | 0.091845 | 0.02326 | -0.091612 | -0.023112
82 | 84 | 0.98176 | 0.62833 | 3.2973e-09 | 0 | 0 | 0 | 0 | 0 | 1 | -90 | 90 | 0.094403 | 0.023932 | -0.094307 | -0.023871
84 | 94 | 1.3075 | 0.83683 | 4.3914e-09 | 0 | 0 | 0 | 0 | 0 | 1 | -90 | 90 | 0.092708 | 0.02347 | -0.092584 | -0.023391
94 | 99 | 1.6357 | 1.0468 | 2.7467e-09 | 0 | 0 | 0 | 0 | 0 | 1 | -90 | 90 | 0.0041966 | 0.0010506 | -0.0041962 | -0.0010507
94 | 91 | 0.28522 | 0.18254 | 9.5791e-10 | 0 | 0 | 0 | 0 | 0 | 1 | -90 | 90 | 0.088387 | 0.022341 | -0.088362 | -0.022325
102 | 103 | 0.5621 | 0.35975 | 9.4392e-10 | 0 | 0 | 0 | 0 | 0 | 1 | -90 | 90 | 0.0021346 | 0.00053491 | -0.0021345 | -0.00053499
99 | 100 | 2.9872 | 1.9118 | 5.0163e-09 | 0 | 0 | 0 | 0 | 0 | 1 | -90 | 90 | 0.0038064 | 0.00095297 | -0.0038059 | -0.00095314
91 | 89 | 0.64455 | 0.41251 | 2.1648e-09 | 0 | 0 | 0 | 0 | 0 | 1 | -90 | 90 | 0.085684 | 0.021654 | -0.085632 | -0.021621
92 | 100 | 4.6594 | 2.982 | 7.8244e-09 | 0 | 0 | 0 | 0 | 0 | 1 | -90 | 90 | -0.00049996 | -0.00012531 | 0.00049997 | 0.00012456