## bus_data
BUS_I | BUS_TYPE | Pd | Qd | Gs | Bs | area | Vm | Va | baseKV | zone | Vmax | Vmin
1 | 1 | 0.013684 | 0.0034295 | 0 | 0 | 1 | 0.9822 | -0.34202 | 0.4 | 1 | 1.1 | 0.9
2 | 1 | 0.022053 | 0.0055271 | 0 | 0 | 1 | 0.98206 | -0.34478 | 0.4 | 1 | 1.1 | 0.9
3 | 1 | 0 | 0 | 0 | 0 | 1 | 0.98277 | -0.33088 | 0.4 | 1 | 1.1 | 0.9
10 | 1 | 0 | 0 | 0 | 0 | 1 | 0.98601 | -0.26774 | 0.4 | 1 | 1.1 | 0.9
6 | 1 | 0 | 0 | 0 | 0 | 1 | 0.99598 | -0.076147 | 0.4 | 1 | 1.1 | 0.9
56 | 1 | 0.0030505 | 0.00076453 | 0 | 0 | 1 | 0.99451 | -0.10416 | 0.4 | 1 | 1.1 | 0.9
13 | 3 | 0 | 0 | 0 | 0 | 1 | 1 | 0 | 0.4 | 1 | 1.1 | 0.9
51 | 1 | 0 | 0 | 0 | 0 | 1 | 0.99501 | -0.094938 | 0.4 | 1 | 1.1 | 0.9
7 | 1 | 0 | 0 | 0 | 0 | 1 | 0.99438 | -0.1067 | 0.4 | 1 | 1.1 | 0.9
65 | 1 | 0.004394 | 0.0011012 | 0 | 0 | 1 | 0.99376 | -0.11851 | 0.4 | 1 | 1.1 | 0.9
66 | 1 | 0.0021951 | 0.00055014 | 0 | 0 | 1 | 0.99531 | -0.08895 | 0.4 | 1 | 1.1 | 0.9
64 | 1 | 0.0028865 | 0.00072343 | 0 | 0 | 1 | 0.99434 | -0.10757 | 0.4 | 1 | 1.1 | 0.9
8 | 1 | 0 | 0 | 0 | 0 | 1 | 0.97846 | -0.41425 | 0.4 | 1 | 1.1 | 0.9
92 | 1 | 0.0030963 | 0.00077602 | 0 | 0 | 1 | 0.97838 | -0.41587 | 0.4 | 1 | 1.1 | 0.9
12 | 1 | 0 | 0 | 0 | 0 | 1 | 0.97866 | -0.41029 | 0.4 | 1 | 1.1 | 0.9
16 | 1 | 0 | 0 | 0 | 0 | 1 | 0.97843 | -0.41474 | 0.4 | 1 | 1.1 | 0.9
9 | 1 | 0 | 0 | 0 | 0 | 1 | 0.98202 | -0.34441 | 0.4 | 1 | 1.1 | 0.9
28 | 1 | 0.0026244 | 0.00065775 | 0 | 0 | 1 | 0.98099 | -0.36469 | 0.4 | 1 | 1.1 | 0.9
29 | 1 | 0.0053635 | 0.0013442 | 0 | 0 | 1 | 0.98366 | -0.31264 | 0.4 | 1 | 1.1 | 0.9
25 | 1 | 0.0030987 | 0.0007766 | 0 | 0 | 1 | 0.98167 | -0.35126 | 0.4 | 1 | 1.1 | 0.9
96 | 1 | 0.0094463 | 0.0023675 | 0 | 0 | 1 | 0.98579 | -0.27209 | 0.4 | 1 | 1.1 | 0.9
18 | 1 | 0 | 0 | 0 | 0 | 1 | 0.98945 | -0.20121 | 0.4 | 1 | 1.1 | 0.9
95 | 1 | 0.0091882 | 0.0023028 | 0 | 0 | 1 | 0.98546 | -0.27842 | 0.4 | 1 | 1.1 | 0.9
74 | 1 | 0 | 0 | 0 | 0 | 1 | 0.97863 | -0.41093 | 0.4 | 1 | 1.1 | 0.9
73 | 1 | 0.0036167 | 0.00090642 | 0 | 0 | 1 | 0.98044 | -0.37543 | 0.4 | 1 | 1.1 | 0.9
14 | 1 | 0 | 0 | 0 | 0 | 1 | 0.99604 | -0.075136 | 0.4 | 1 | 1.1 | 0.9
34 | 1 | 0 | 0 | 0 | 0 | 1 | 0.99976 | -0.0047065 | 0.4 | 1 | 1.1 | 0.9
63 | 1 | 0.0029986 | 0.00075151 | 0 | 0 | 1 | 0.99989 | -0.002063 | 0.4 | 1 | 1.1 | 0.9
70 | 1 | 0.0024933 | 0.00062487 | 0 | 0 | 1 | 0.99597 | -0.076383 | 0.4 | 1 | 1.1 | 0.9
15 | 1 | 0 | 0 | 0 | 0 | 1 | 0.98048 | -0.3745 | 0.4 | 1 | 1.1 | 0.9
91 | 1 | 0.0023538 | 0.00058992 | 0 | 0 | 1 | 0.97831 | -0.41726 | 0.4 | 1 | 1.1 | 0.9
17 | 1 | 0 | 0 | 0 | 0 | 1 | 0.99141 | -0.1632 | 0.4 | 1 | 1.1 | 0.9
61 | 1 | 0 | 0 | 0 | 0 | 1 | 0.9914 | -0.16337 | 0.4 | 1 | 1.1 | 0.9
60 | 1 | 0.0045844 | 0.001149 | 0 | 0 | 1 | 0.98781 | -0.2324 | 0.4 | 1 | 1.1 | 0.9
69 | 1 | 0.0018332 | 0.00045944 | 0 | 0 | 1 | 0.99129 | -0.16586 | 0.4 | 1 | 1.1 | 0.9
84 | 1 | 0.0077925 | 0.001953 | 0 | 0 | 1 | 0.98892 | -0.2116 | 0.4 | 1 | 1.1 | 0.9
53 | 1 | 0.0042113 | 0.0010554 | 0 | 0 | 1 | 0.99467 | -0.10153 | 0.4 | 1 | 1.1 | 0.9
50 | 1 | 0.0048106 | 0.0012057 | 0 | 0 | 1 | 0.99474 | -0.10022 | 0.4 | 1 | 1.1 | 0.9
67 | 1 | 0.001869 | 0.0004684 | 0 | 0 | 1 | 0.99288 | -0.13544 | 0.4 | 1 | 1.1 | 0.9
58 | 1 | 0.0033806 | 0.00084726 | 0 | 0 | 1 | 0.98473 | -0.29175 | 0.4 | 1 | 1.1 | 0.9
23 | 1 | 0.002992 | 0.00074986 | 0 | 0 | 1 | 0.98097 | -0.36498 | 0.4 | 1 | 1.1 | 0.9
94 | 1 | 0.005358 | 0.0013428 | 0 | 0 | 1 | 0.98512 | -0.28505 | 0.4 | 1 | 1.1 | 0.9
75 | 1 | 0.0034258 | 0.00085859 | 0 | 0 | 1 | 0.97858 | -0.41186 | 0.4 | 1 | 1.1 | 0.9
76 | 1 | 0 | 0 | 0 | 0 | 1 | 0.97859 | -0.41166 | 0.4 | 1 | 1.1 | 0.9
36 | 1 | 0.0073148 | 0.0018333 | 0 | 0 | 1 | 0.99961 | -0.0074441 | 0.4 | 1 | 1.1 | 0.9
32 | 1 | 0 | 0 | 0 | 0 | 1 | 0.99958 | -0.0080282 | 0.4 | 1 | 1.1 | 0.9
71 | 1 | 0.0009414 | 0.00023594 | 0 | 0 | 1 | 0.9959 | -0.077805 | 0.4 | 1 | 1.1 | 0.9
20 | 1 | 0 | 0 | 0 | 0 | 1 | 0.97845 | -0.4149 | 0.4 | 1 | 1.1 | 0.9
22 | 1 | 0 | 0 | 0 | 0 | 1 | 0.98457 | -0.29566 | 0.4 | 1 | 1.1 | 0.9
19 | 1 | 0.025871 | 0.006484 | 0 | 0 | 1 | 0.97723 | -0.43894 | 0.4 | 1 | 1.1 | 0.9
62 | 1 | 0.0031604 | 0.00079208 | 0 | 0 | 1 | 0.99133 | -0.1647 | 0.4 | 1 | 1.1 | 0.9
59 | 1 | 0.0025704 | 0.00064419 | 0 | 0 | 1 | 0.98605 | -0.2663 | 0.4 | 1 | 1.1 | 0.9
68 | 1 | 0.0041733 | 0.0010459 | 0 | 0 | 1 | 0.99218 | -0.14883 | 0.4 | 1 | 1.1 | 0.9
97 | 1 | 0.013795 | 0.0034575 | 0 | 0 | 1 | 0.97683 | -0.44685 | 0.4 | 1 | 1.1 | 0.9
93 | 1 | 0.0038857 | 0.00097385 | 0 | 0 | 1 | 0.98508 | -0.28576 | 0.4 | 1 | 1.1 | 0.9
24 | 1 | 0.0025503 | 0.00063915 | 0 | 0 | 1 | 0.9809 | -0.36626 | 0.4 | 1 | 1.1 | 0.9
26 | 1 | 0.0022745 | 0.00057004 | 0 | 0 | 1 | 0.98026 | -0.37878 | 0.4 | 1 | 1.1 | 0.9
27 | 1 | 0.0015427 | 0.00038664 | 0 | 0 | 1 | 0.97974 | -0.38887 | 0.4 | 1 | 1.1 | 0.9
48 | 1 | 0 | 0 | 0 | 0 | 1 | 0.97765 | -0.42989 | 0.4 | 1 | 1.1 | 0.9
49 | 1 | 0 | 0 | 0 | 0 | 1 | 0.97736 | -0.43553 | 0.4 | 1 | 1.1 | 0.9
46 | 1 | 0.0010658 | 0.00026711 | 0 | 0 | 1 | 0.97724 | -0.43793 | 0.4 | 1 | 1.1 | 0.9
30 | 1 | 0.005324 | 0.0013343 | 0 | 0 | 1 | 0.99952 | -0.0091854 | 0.4 | 1 | 1.1 | 0.9
31 | 1 | 0 | 0 | 0 | 0 | 1 | 0.99946 | -0.010457 | 0.4 | 1 | 1.1 | 0.9
33 | 1 | 0.0096561 | 0.00242 | 0 | 0 | 1 | 0.99936 | -0.012331 | 0.4 | 1 | 1.1 | 0.9
35 | 1 | 0.0012902 | 0.00032336 | 0 | 0 | 1 | 0.99954 | -0.0087544 | 0.4 | 1 | 1.1 | 0.9
37 | 1 | 0.0013161 | 0.00032986 | 0 | 0 | 1 | 0.97319 | -0.51759 | 0.4 | 1 | 1.1 | 0.9
38 | 1 | 0.001409 | 0.00035313 | 0 | 0 | 1 | 0.97327 | -0.51601 | 0.4 | 1 | 1.1 | 0.9
39 | 1 | 0.00095347 | 0.00023896 | 0 | 0 | 1 | 0.97303 | -0.52081 | 0.4 | 1 | 1.1 | 0.9
40 | 1 | 0.0042146 | 0.0010563 | 0 | 0 | 1 | 0.97347 | -0.512 | 0.4 | 1 | 1.1 | 0.9
41 | 1 | 0 | 0 | 0 | 0 | 1 | 0.97272 | -0.527 | 0.4 | 1 | 1.1 | 0.9
42 | 1 | 0 | 0 | 0 | 0 | 1 | 0.97358 | -0.50986 | 0.4 | 1 | 1.1 | 0.9
43 | 1 | 0.0018667 | 0.00046784 | 0 | 0 | 1 | 0.97267 | -0.52791 | 0.4 | 1 | 1.1 | 0.9
82 | 1 | 0.0044451 | 0.0011141 | 0 | 0 | 1 | 0.97332 | -0.515 | 0.4 | 1 | 1.1 | 0.9
80 | 1 | 0.0013955 | 0.00034975 | 0 | 0 | 1 | 0.97414 | -0.49875 | 0.4 | 1 | 1.1 | 0.9
85 | 1 | 0.0023345 | 0.00058508 | 0 | 0 | 1 | 0.97323 | -0.51677 | 0.4 | 1 | 1.1 | 0.9
78 | 1 | 0.0046881 | 0.0011749 | 0 | 0 | 1 | 0.97439 | -0.49393 | 0.4 | 1 | 1.1 | 0.9
45 | 1 | 0.0015314 | 0.0003838 | 0 | 0 | 1 | 0.97723 | -0.43807 | 0.4 | 1 | 1.1 | 0.9
47 | 1 | 0.0039499 | 0.00098993 | 0 | 0 | 1 | 0.9772 | -0.43858 | 0.4 | 1 | 1.1 | 0.9
83 | 1 | 0.0021535 | 0.00053971 | 0 | 0 | 1 | 0.97735 | -0.43574 | 0.4 | 1 | 1.1 | 0.9
81 | 1 | 0.0010887 | 0.00027285 | 0 | 0 | 1 | 0.97678 | -0.44678 | 0.4 | 1 | 1.1 | 0.9
79 | 1 | 0.0027968 | 0.00070095 | 0 | 0 | 1 | 0.97616 | -0.45896 | 0.4 | 1 | 1.1 | 0.9
52 | 1 | 0 | 0 | 0 | 0 | 1 | 0.99446 | -0.10555 | 0.4 | 1 | 1.1 | 0.9
54 | 1 | 0.0014996 | 0.00037582 | 0 | 0 | 1 | 0.99443 | -0.10608 | 0.4 | 1 | 1.1 | 0.9
55 | 1 | 0.0013606 | 0.000341 | 0 | 0 | 1 | 0.99441 | -0.10644 | 0.4 | 1 | 1.1 | 0.9
57 | 1 | 0.0018759 | 0.00047015 | 0 | 0 | 1 | 0.99465 | -0.10195 | 0.4 | 1 | 1.1 | 0.9
86 | 1 | 0 | 0 | 0 | 0 | 1 | 0.99421 | -0.11044 | 0.4 | 1 | 1.1 | 0.9
87 | 1 | 0.0048509 | 0.0012157 | 0 | 0 | 1 | 0.99415 | -0.11154 | 0.4 | 1 | 1.1 | 0.9
88 | 1 | 0.010957 | 0.0027461 | 0 | 0 | 1 | 0.99391 | -0.11607 | 0.4 | 1 | 1.1 | 0.9
72 | 1 | 0.0022832 | 0.00057221 | 0 | 0 | 1 | 0.99585 | -0.078788 | 0.4 | 1 | 1.1 | 0.9
100 | 1 | 0.0048564 | 0.0012171 | 0 | 0 | 1 | 0.9784 | -0.41537 | 0.4 | 1 | 1.1 | 0.9
77 | 1 | 0.001252 | 0.00031378 | 0 | 0 | 1 | 0.97583 | -0.46556 | 0.4 | 1 | 1.1 | 0.9
89 | 1 | 0.002049 | 0.00051354 | 0 | 0 | 1 | 0.97319 | -0.51758 | 0.4 | 1 | 1.1 | 0.9
90 | 1 | 0.0016005 | 0.00040113 | 0 | 0 | 1 | 0.97316 | -0.51813 | 0.4 | 1 | 1.1 | 0.9

## generator_data
GEN_BUS | PG | QG | QMAX | QMIN | VG | MBASE | GEN_STATUS | PMAX | PMIN
13 | 0.28896 | 0.073946 | 10 | -10 | 1 | 100 | 1 | 10 | 0

## branch_data
F_BUS | T_BUS | BR_R | BR_X | BR_B | RATE_A | RATE_B | RATE_C | TAP | SHIFT | BR_STATUS | ANGMIN | ANGMAX | P_in | Q_in | P_out | Q_out
1 | 2 | 0.54155 | 0.34659 | 9.094e-10 | 0 | 0 | 0 | 0 | 0 | 1 | -90 | 90 | 0.022056 | 0.005529 | -0.022053 | -0.0055272
1 | 3 | 1.349 | 0.86337 | 2.2654e-09 | 0 | 0 | 0 | 0 | 0 | 1 | -90 | 90 | -0.03574 | -0.0089585 | 0.035759 | 0.0089704
3 | 10 | 7.6737 | 4.9112 | 1.2886e-08 | 0 | 0 | 0 | 0 | 0 | 1 | -90 | 90 | -0.035759 | -0.0089704 | 0.035867 | 0.0090383
10 | 96 | 2.0051 | 1.2833 | 3.3671e-09 | 0 | 0 | 0 | 0 | 0 | 1 | -90 | 90 | 0.0094482 | 0.0023684 | -0.0094463 | -0.0023675
10 | 18 | 2.8163 | 1.8024 | 1.4188e-08 | 0 | 0 | 0 | 0 | 0 | 1 | -90 | 90 | -0.10376 | -0.026181 | 0.10409 | 0.026392
10 | 95 | 0.80064 | 0.51241 | 4.0335e-09 | 0 | 0 | 0 | 0 | 0 | 1 | -90 | 90 | 0.058442 | 0.014775 | -0.058412 | -0.014756
6 | 56 | 1.3136 | 0.8407 | 2.2059e-09 | 0 | 0 | 0 | 0 | 0 | 1 | -90 | 90 | 0.096118 | 0.024643 | -0.095988 | -0.024559
6 | 13 | 2.7354 | 1.7507 | 9.187e-09 | 0 | 0 | 0 | 0 | 0 | 1 | -90 | 90 | -0.12573 | -0.032078 | 0.12619 | 0.032374
6 | 51 | 2.8223 | 1.8062 | 4.7393e-09 | 0 | 0 | 0 | 0 | 0 | 1 | -90 | 90 | 0.029612 | 0.0074351 | -0.029585 | -0.0074186
56 | 17 | 2.847 | 1.822 | 4.7808e-09 | 0 | 0 | 0 | 0 | 0 | 1 | -90 | 90 | 0.092937 | 0.023795 | -0.092672 | -0.023626
13 | 14 | 2.5 | 1.6 | 1.2595e-08 | 0 | 0 | 0 | 0 | 0 | 1 | -90 | 90 | 0.13617 | 0.034904 | -0.13568 | -0.034589
13 | 34 | 0.89414 | 0.57225 | 1.5015e-09 | 0 | 0 | 0 | 0 | 0 | 1 | -90 | 90 | 0.023596 | 0.0059168 | -0.023591 | -0.0059136
13 | 63 | 3.0828 | 1.973 | 5.1769e-09 | 0 | 0 | 0 | 0 | 0 | 1 | -90 | 90 | 0.0029989 | 0.00075118 | -0.0029986 | -0.00075151
51 | 53 | 1.3361 | 0.85512 | 2.2437e-09 | 0 | 0 | 0 | 0 | 0 | 1 | -90 | 90 | 0.021912 | 0.005497 | -0.021905 | -0.0054928
51 | 50 | 3.0498 | 1.9519 | 5.1214e-09 | 0 | 0 | 0 | 0 | 0 | 1 | -90 | 90 | 0.0076735 | 0.0019216 | -0.0076716 | -0.0019209
7 | 65 | 0.42381 | 0.27124 | 2.1351e-09 | 0 | 0 | 0 | 0 | 0 | 1 | -90 | 90 | 0.12468 | 0.031758 | -0.12461 | -0.031713
7 | 66 | 0.62382 | 0.39924 | 3.1427e-09 | 0 | 0 | 0 | 0 | 0 | 1 | -90 | 90 | -0.12757 | -0.032482 | 0.12768 | 0.032551
7 | 64 | 1.329 | 0.85053 | 2.2317e-09 | 0 | 0 | 0 | 0 | 0 | 1 | -90 | 90 | 0.0028866 | 0.00072329 | -0.0028865 | -0.00072343
65 | 67 | 0.62935 | 0.40278 | 3.1705e-09 | 0 | 0 | 0 | 0 | 0 | 1 | -90 | 90 | 0.12022 | 0.030612 | -0.12012 | -0.030549
66 | 14 | 0.47787 | 0.30584 | 2.4074e-09 | 0 | 0 | 0 | 0 | 0 | 1 | -90 | 90 | -0.12988 | -0.033101 | 0.12996 | 0.033157
8 | 92 | 2.2527 | 1.4417 | 3.7829e-09 | 0 | 0 | 0 | 0 | 0 | 1 | -90 | 90 | 0.0030965 | 0.00077583 | -0.0030963 | -0.00077603
8 | 12 | 3.1133 | 1.9925 | 5.2281e-09 | 0 | 0 | 0 | 0 | 0 | 1 | -90 | 90 | -0.0054506 | -0.0013651 | 0.0054517 | 0.0013652
8 | 16 | 0.90008 | 0.57605 | 1.5115e-09 | 0 | 0 | 0 | 0 | 0 | 1 | -90 | 90 | 0.0023541 | 0.00058927 | -0.002354 | -0.00058937
12 | 74 | 0.33328 | 0.2133 | 5.5967e-10 | 0 | 0 | 0 | 0 | 0 | 1 | -90 | 90 | 0.0082836 | 0.0020758 | -0.0082833 | -0.0020757
12 | 73 | 10.9127 | 6.9841 | 1.8325e-08 | 0 | 0 | 0 | 0 | 0 | 1 | -90 | 90 | -0.013735 | -0.0034411 | 0.013758 | 0.0034539
16 | 91 | 4.5828 | 2.933 | 7.6958e-09 | 0 | 0 | 0 | 0 | 0 | 1 | -90 | 90 | 0.002354 | 0.00058937 | -0.0023538 | -0.00058993
9 | 28 | 4.383 | 2.8051 | 7.3602e-09 | 0 | 0 | 0 | 0 | 0 | 1 | -90 | 90 | 0.020027 | 0.005035 | -0.020008 | -0.0050233
9 | 29 | 1.8953 | 1.213 | 3.1828e-09 | 0 | 0 | 0 | 0 | 0 | 1 | -90 | 90 | -0.072887 | -0.018387 | 0.072998 | 0.018458
9 | 25 | 0.56308 | 0.36037 | 9.4556e-10 | 0 | 0 | 0 | 0 | 0 | 1 | -90 | 90 | 0.052859 | 0.013352 | -0.052842 | -0.013341
28 | 15 | 2.4341 | 1.5579 | 4.0876e-09 | 0 | 0 | 0 | 0 | 0 | 1 | -90 | 90 | 0.017384 | 0.0043656 | -0.017375 | -0.0043608
29 | 58 | 1.1637 | 0.74476 | 1.9541e-09 | 0 | 0 | 0 | 0 | 0 | 1 | -90 | 90 | -0.078361 | -0.019802 | 0.07844 | 0.019852
25 | 23 | 1.1962 | 0.76556 | 2.0087e-09 | 0 | 0 | 0 | 0 | 0 | 1 | -90 | 90 | 0.049743 | 0.012564 | -0.049711 | -0.012544
18 | 69 | 1.399 | 0.89535 | 7.0478e-09 | 0 | 0 | 0 | 0 | 0 | 1 | -90 | 90 | -0.11189 | -0.028347 | 0.11208 | 0.028468
18 | 84 | 5.8504 | 3.7443 | 9.8245e-09 | 0 | 0 | 0 | 0 | 0 | 1 | -90 | 90 | 0.0077963 | 0.0019545 | -0.0077924 | -0.001953
95 | 94 | 0.59001 | 0.37761 | 2.9724e-09 | 0 | 0 | 0 | 0 | 0 | 1 | -90 | 90 | 0.049224 | 0.012453 | -0.049209 | -0.012444
74 | 75 | 1.163 | 0.74435 | 1.9531e-09 | 0 | 0 | 0 | 0 | 0 | 1 | -90 | 90 | 0.0034259 | 0.00085852 | -0.0034258 | -0.00085861
74 | 76 | 0.64219 | 0.411 | 1.0784e-09 | 0 | 0 | 0 | 0 | 0 | 1 | -90 | 90 | 0.0048574 | 0.0012172 | -0.0048572 | -0.0012172
73 | 15 | 0.23088 | 0.14776 | 3.8771e-10 | 0 | 0 | 0 | 0 | 0 | 1 | -90 | 90 | -0.017375 | -0.0043603 | 0.017375 | 0.0043608
14 | 70 | 0.96932 | 0.62037 | 1.6278e-09 | 0 | 0 | 0 | 0 | 0 | 1 | -90 | 90 | 0.0057185 | 0.0014326 | -0.0057181 | -0.0014326
34 | 36 | 1.6764 | 1.0729 | 2.8151e-09 | 0 | 0 | 0 | 0 | 0 | 1 | -90 | 90 | 0.0073157 | 0.0018336 | -0.0073148 | -0.0018333
34 | 32 | 0.91437 | 0.5852 | 1.5355e-09 | 0 | 0 | 0 | 0 | 0 | 1 | -90 | 90 | 0.016275 | 0.00408 | -0.016273 | -0.0040785
70 | 71 | 1.96 | 1.2544 | 3.2914e-09 | 0 | 0 | 0 | 0 | 0 | 1 | -90 | 90 | 0.0032249 | 0.00080771 | -0.0032247 | -0.0008079
17 | 61 | 0.24203 | 0.1549 | 4.0644e-10 | 0 | 0 | 0 | 0 | 0 | 1 | -90 | 90 | 0.0031607 | 0.00079188 | -0.0031606 | -0.00079191
17 | 60 | 3.4332 | 2.1973 | 5.7653e-09 | 0 | 0 | 0 | 0 | 0 | 1 | -90 | 90 | 0.089511 | 0.022834 | -0.089213 | -0.022644
61 | 62 | 1.8415 | 1.1786 | 3.0924e-09 | 0 | 0 | 0 | 0 | 0 | 1 | -90 | 90 | 0.0031606 | 0.00079191 | -0.0031604 | -0.00079208
60 | 59 | 1.7638 | 1.1288 | 2.9619e-09 | 0 | 0 | 0 | 0 | 0 | 1 | -90 | 90 | 0.084629 | 0.021495 | -0.084491 | -0.021407
69 | 68 | 0.66447 | 0.42526 | 3.3475e-09 | 0 | 0 | 0 | 0 | 0 | 1 | -90 | 90 | -0.11391 | -0.028927 | 0.114 | 0.028987
53 | 57 | 0.10473 | 0.06703 | 1.7588e-10 | 0 | 0 | 0 | 0 | 0 | 1 | -90 | 90 | 0.017694 | 0.0044374 | -0.017693 | -0.0044372
50 | 52 | 8.2542 | 5.2827 | 1.3861e-08 | 0 | 0 | 0 | 0 | 0 | 1 | -90 | 90 | 0.002861 | 0.00071524 | -0.0028603 | -0.00071615
67 | 68 | 0.50498 | 0.32319 | 2.544e-09 | 0 | 0 | 0 | 0 | 0 | 1 | -90 | 90 | 0.11825 | 0.030081 | -0.11818 | -0.030032
58 | 59 | 1.362 | 0.87169 | 2.2872e-09 | 0 | 0 | 0 | 0 | 0 | 1 | -90 | 90 | -0.081821 | -0.020699 | 0.081921 | 0.020763
23 | 24 | 0.11923 | 0.076308 | 2.0022e-10 | 0 | 0 | 0 | 0 | 0 | 1 | -90 | 90 | 0.046719 | 0.011794 | -0.046716 | -0.011792
94 | 93 | 0.070562 | 0.04516 | 3.5548e-10 | 0 | 0 | 0 | 0 | 0 | 1 | -90 | 90 | 0.043851 | 0.011101 | -0.043849 | -0.0111
76 | 100 | 3.2747 | 2.0958 | 5.4991e-09 | 0 | 0 | 0 | 0 | 0 | 1 | -90 | 90 | 0.0048572 | 0.0012172 | -0.0048564 | -0.0012172
32 | 35 | 2.5197 | 1.6126 | 4.2313e-09 | 0 | 0 | 0 | 0 | 0 | 1 | -90 | 90 | 0.0012903 | 0.00032297 | -0.0012902 | -0.00032336
32 | 30 | 0.34594 | 0.2214 | 5.8093e-10 | 0 | 0 | 0 | 0 | 0 | 1 | -90 | 90 | 0.014982 | 0.0037555 | -0.014982 | -0.0037551
71 | 72 | 1.9134 | 1.2245 | 3.213e-09 | 0 | 0 | 0 | 0 | 0 | 1 | -90 | 90 | 0.0022833 | 0.00057196 | -0.0022831 | -0.00057221
20 | 22 | 12.9777 | 8.3057 | 4.3586e-08 | 0 | 0 | 0 | 0 | 0 | 1 | -90 | 90 | -0.039717 | -0.0099732 | 0.039944 | 0.010114
20 | 19 | 2.5977 | 1.6625 | 4.3622e-09 | 0 | 0 | 0 | 0 | 0 | 1 | -90 | 90 | 0.039717 | 0.0099733 | -0.039672 | -0.0099446
22 | 93 | 1.0847 | 0.69421 | 5.4645e-09 | 0 | 0 | 0 | 0 | 0 | 1 | -90 | 90 | -0.039944 | -0.010114 | 0.039963 | 0.010126
19 | 97 | 2.4526 | 1.5697 | 4.1186e-09 | 0 | 0 | 0 | 0 | 0 | 1 | -90 | 90 | 0.0138 | 0.0034605 | -0.013795 | -0.0034576
24 | 26 | 1.2271 | 0.78537 | 2.0607e-09 | 0 | 0 | 0 | 0 | 0 | 1 | -90 | 90 | 0.044166 | 0.011153 | -0.044139 | -0.011136
26 | 27 | 1.0427 | 0.66731 | 1.7509e-09 | 0 | 0 | 0 | 0 | 0 | 1 | -90 | 90 | 0.041865 | 0.010566 | -0.041844 | -0.010553
27 | 48 | 4.3889 | 2.8089 | 7.3701e-09 | 0 | 0 | 0 | 0 | 0 | 1 | -90 | 90 | 0.040302 | 0.010167 | -0.040223 | -0.010117
48 | 49 | 0.71844 | 0.4598 | 1.2064e-09 | 0 | 0 | 0 | 0 | 0 | 1 | -90 | 90 | 0.033673 | 0.0084753 | -0.033664 | -0.0084696
48 | 46 | 5.2583 | 3.3653 | 8.83e-09 | 0 | 0 | 0 | 0 | 0 | 1 | -90 | 90 | 0.0065495 | 0.0016416 | -0.006547 | -0.0016409
49 | 83 | 0.41453 | 0.2653 | 6.9611e-10 | 0 | 0 | 0 | 0 | 0 | 1 | -90 | 90 | 0.0021535 | 0.00053967 | -0.0021534 | -0.00053972
49 | 81 | 1.5321 | 0.98054 | 2.5728e-09 | 0 | 0 | 0 | 0 | 0 | 1 | -90 | 90 | 0.031511 | 0.00793 | -0.031494 | -0.0079194
46 | 45 | 0.10374 | 0.066393 | 1.7421e-10 | 0 | 0 | 0 | 0 | 0 | 1 | -90 | 90 | 0.0054813 | 0.0013737 | -0.0054812 | -0.0013737
30 | 31 | 0.58981 | 0.37748 | 9.9044e-10 | 0 | 0 | 0 | 0 | 0 | 1 | -90 | 90 | 0.0096575 | 0.0024207 | -0.0096569 | -0.0024204
31 | 33 | 0.86852 | 0.55585 | 1.4585e-09 | 0 | 0 | 0 | 0 | 0 | 1 | -90 | 90 | 0.0096569 | 0.0024204 | -0.0096561 | -0.00242
37 | 38 | 1.6139 | 1.0329 | 2.7101e-09 | 0 | 0 | 0 | 0 | 0 | 1 | -90 | 90 | -0.0041373 | -0.0010341 | 0.0041376 | 0.001034
37 | 39 | 4.8379 | 3.0963 | 8.1242e-09 | 0 | 0 | 0 | 0 | 0 | 1 | -90 | 90 | 0.0028212 | 0.00070418 | -0.0028207 | -0.00070467
38 | 40 | 3.068 | 1.9635 | 5.1519e-09 | 0 | 0 | 0 | 0 | 0 | 1 | -90 | 90 | -0.0055466 | -0.0013871 | 0.0055476 | 0.0013873
39 | 41 | 14.0343 | 8.9819 | 2.3567e-08 | 0 | 0 | 0 | 0 | 0 | 1 | -90 | 90 | 0.0018673 | 0.0004657 | -0.0018667 | -0.00046758
40 | 42 | 0.92999 | 0.59519 | 1.5617e-09 | 0 | 0 | 0 | 0 | 0 | 1 | -90 | 90 | -0.0097621 | -0.0024436 | 0.0097631 | 0.0024441
41 | 43 | 2.0625 | 1.32 | 3.4634e-09 | 0 | 0 | 0 | 0 | 0 | 1 | -90 | 90 | 0.0018667 | 0.00046758 | -0.0018666 | -0.00046786
42 | 82 | 2.0906 | 1.338 | 3.5108e-09 | 0 | 0 | 0 | 0 | 0 | 1 | -90 | 90 | 0.010432 | 0.0026151 | -0.01043 | -0.0026138
42 | 80 | 2.3388 | 1.4968 | 3.9274e-09 | 0 | 0 | 0 | 0 | 0 | 1 | -90 | 90 | -0.020195 | -0.0050592 | 0.020206 | 0.0050656
82 | 85 | 1.2609 | 0.807 | 2.1175e-09 | 0 | 0 | 0 | 0 | 0 | 1 | -90 | 90 | 0.0059846 | 0.0014997 | -0.0059841 | -0.0014995
80 | 78 | 0.94954 | 0.60771 | 1.5945e-09 | 0 | 0 | 0 | 0 | 0 | 1 | -90 | 90 | -0.021601 | -0.0054154 | 0.021606 | 0.0054184
85 | 89 | 0.93373 | 0.59759 | 1.568e-09 | 0 | 0 | 0 | 0 | 0 | 1 | -90 | 90 | 0.0036496 | 0.00091444 | -0.0036495 | -0.0009145
78 | 77 | 4.5996 | 2.9438 | 7.724e-09 | 0 | 0 | 0 | 0 | 0 | 1 | -90 | 90 | -0.026294 | -0.0065934 | 0.02633 | 0.0066154
45 | 47 | 0.55674 | 0.35631 | 9.3492e-10 | 0 | 0 | 0 | 0 | 0 | 1 | -90 | 90 | 0.0039499 | 0.00098993 | -0.0039498 | -0.00098995
81 | 79 | 1.7162 | 1.0983 | 2.8819e-09 | 0 | 0 | 0 | 0 | 0 | 1 | -90 | 90 | 0.030405 | 0.0076465 | -0.030387 | -0.0076355
79 | 77 | 1.0233 | 0.65491 | 1.7184e-09 | 0 | 0 | 0 | 0 | 0 | 1 | -90 | 90 | 0.027591 | 0.0069346 | -0.027582 | -0.0069292
52 | 54 | 1.5699 | 1.0047 | 2.6363e-09 | 0 | 0 | 0 | 0 | 0 | 1 | -90 | 90 | 0.0014996 | 0.00037559 | -0.0014996 | -0.00037582
52 | 55 | 2.9223 | 1.8702 | 4.9073e-09 | 0 | 0 | 0 | 0 | 0 | 1 | -90 | 90 | 0.0013607 | 0.00034056 | -0.0013606 | -0.000341
57 | 86 | 2.3807 | 1.5236 | 3.9978e-09 | 0 | 0 | 0 | 0 | 0 | 1 | -90 | 90 | 0.015818 | 0.003967 | -0.015811 | -0.0039633
86 | 87 | 1.0028 | 0.64178 | 1.6839e-09 | 0 | 0 | 0 | 0 | 0 | 1 | -90 | 90 | 0.0048511 | 0.0012157 | -0.0048509 | -0.0012157
86 | 88 | 2.275 | 1.456 | 3.8204e-09 | 0 | 0 | 0 | 0 | 0 | 1 | -90 | 90 | 0.01096 | 0.0027476 | -0.010957 | -0.0027461
89 | 90 | 1.4575 | 0.93277 | 2.4475e-09 | 0 | 0 | 0 | 0 | 0 | 1 | -90 | 90 | 0.0016005 | 0.00040094 | -0.0016005 | -0.00040114