## bus_data
BUS_I | BUS_TYPE | Pd | Qd | Gs | Bs | area | Vm | Va | baseKV | zone | Vmax | Vmin
1 | 1 | 0.0017265 | 0.0004327 | 0 | 0 | 1 | 0.97123 | -0.55642 | 0.4 | 1 | 1.1 | 0.9
2 | 1 | 0.0035533 | 0.00089055 | 0 | 0 | 1 | 0.97128 | -0.55535 | 0.4 | 1 | 1.1 | 0.9
3 | 1 | 0.0015975 | 0.00040036 | 0 | 0 | 1 | 0.97119 | -0.55724 | 0.4 | 1 | 1.1 | 0.9
4 | 1 | 0 | 0 | 0 | 0 | 1 | 0.97138 | -0.55339 | 0.4 | 1 | 1.1 | 0.9
5 | 1 | 0.0012852 | 0.0003221 | 0 | 0 | 1 | 0.97118 | -0.55726 | 0.4 | 1 | 1.1 | 0.9
6 | 1 | 0 | 0 | 0 | 0 | 1 | 0.97199 | -0.54131 | 0.4 | 1 | 1.1 | 0.9
7 | 1 | 0.0016564 | 0.00041513 | 0 | 0 | 1 | 0.97135 | -0.55396 | 0.4 | 1 | 1.1 | 0.9
23 | 1 | 0.0006835 | 0.0001713 | 0 | 0 | 1 | 0.97207 | -0.53981 | 0.4 | 1 | 1.1 | 0.9
27 | 1 | 0.0015588 | 0.00039068 | 0 | 0 | 1 | 0.97133 | -0.5544 | 0.4 | 1 | 1.1 | 0.9
22 | 1 | 0.0035884 | 0.00089933 | 0 | 0 | 1 | 0.97222 | -0.53677 | 0.4 | 1 | 1.1 | 0.9
8 | 1 | 0.001665 | 0.0004173 | 0 | 0 | 1 | 0.97204 | -0.5404 | 0.4 | 1 | 1.1 | 0.9
9 | 1 | 0.0011512 | 0.00028851 | 0 | 0 | 1 | 0.97212 | -0.5387 | 0.4 | 1 | 1.1 | 0.9
10 | 1 | 0.0011848 | 0.00029695 | 0 | 0 | 1 | 0.97236 | -0.53411 | 0.4 | 1 | 1.1 | 0.9
11 | 1 | 0 | 0 | 0 | 0 | 1 | 0.97239 | -0.53334 | 0.4 | 1 | 1.1 | 0.9
21 | 1 | 0.0030595 | 0.00076677 | 0 | 0 | 1 | 0.97294 | -0.52249 | 0.4 | 1 | 1.1 | 0.9
18 | 1 | 0.0024994 | 0.00062642 | 0 | 0 | 1 | 0.97348 | -0.51184 | 0.4 | 1 | 1.1 | 0.9
12 | 1 | 0 | 0 | 0 | 0 | 1 | 0.98392 | -0.30798 | 0.4 | 1 | 1.1 | 0.9
13 | 1 | 0.0014273 | 0.00035773 | 0 | 0 | 1 | 0.98353 | -0.31559 | 0.4 | 1 | 1.1 | 0.9
146 | 1 | 0 | 0 | 0 | 0 | 1 | 0.98623 | -0.26327 | 0.4 | 1 | 1.1 | 0.9
99 | 1 | 0.0022553 | 0.00056524 | 0 | 0 | 1 | 0.98334 | -0.31911 | 0.4 | 1 | 1.1 | 0.9
147 | 1 | 0.00068756 | 0.00017232 | 0 | 0 | 1 | 0.98694 | -0.24968 | 0.4 | 1 | 1.1 | 0.9
135 | 1 | 0 | 0 | 0 | 0 | 1 | 0.98377 | -0.3113 | 0.4 | 1 | 1.1 | 0.9
100 | 1 | 0 | 0 | 0 | 0 | 1 | 0.98317 | -0.32256 | 0.4 | 1 | 1.1 | 0.9
36 | 1 | 0.001713 | 0.00042932 | 0 | 0 | 1 | 0.99454 | -0.10381 | 0.4 | 1 | 1.1 | 0.9
34 | 1 | 0 | 0 | 0 | 0 | 1 | 0.99455 | -0.10358 | 0.4 | 1 | 1.1 | 0.9
14 | 1 | 0.0040823 | 0.0010231 | 0 | 0 | 1 | 0.97439 | -0.49405 | 0.4 | 1 | 1.1 | 0.9
15 | 1 | 0.0019136 | 0.0004796 | 0 | 0 | 1 | 0.97558 | -0.47057 | 0.4 | 1 | 1.1 | 0.9
16 | 1 | 0.0018395 | 0.00046103 | 0 | 0 | 1 | 0.97414 | -0.4988 | 0.4 | 1 | 1.1 | 0.9
17 | 1 | 0 | 0 | 0 | 0 | 1 | 0.97628 | -0.45685 | 0.4 | 1 | 1.1 | 0.9
19 | 1 | 0.0019805 | 0.00049636 | 0 | 0 | 1 | 0.97627 | -0.45705 | 0.4 | 1 | 1.1 | 0.9
20 | 1 | 0 | 0 | 0 | 0 | 1 | 0.97661 | -0.45025 | 0.4 | 1 | 1.1 | 0.9
26 | 1 | 0.0036297 | 0.0009097 | 0 | 0 | 1 | 0.97653 | -0.45184 | 0.4 | 1 | 1.1 | 0.9
24 | 1 | 0.0020634 | 0.00051715 | 0 | 0 | 1 | 0.97768 | -0.42939 | 0.4 | 1 | 1.1 | 0.9
25 | 1 | 0.0023007 | 0.00057661 | 0 | 0 | 1 | 0.97997 | -0.38461 | 0.4 | 1 | 1.1 | 0.9
171 | 1 | 0.0014343 | 0.00035948 | 0 | 0 | 1 | 0.98163 | -0.35237 | 0.4 | 1 | 1.1 | 0.9
101 | 1 | 0.00057179 | 0.0001433 | 0 | 0 | 1 | 0.98314 | -0.32307 | 0.4 | 1 | 1.1 | 0.9
102 | 1 | 0 | 0 | 0 | 0 | 1 | 0.98216 | -0.34212 | 0.4 | 1 | 1.1 | 0.9
28 | 1 | 0.001268 | 0.0003178 | 0 | 0 | 1 | 0.98293 | -0.32721 | 0.4 | 1 | 1.1 | 0.9
29 | 1 | 0 | 0 | 0 | 0 | 1 | 0.98295 | -0.32678 | 0.4 | 1 | 1.1 | 0.9
30 | 1 | 0 | 0 | 0 | 0 | 1 | 0.98301 | -0.32567 | 0.4 | 1 | 1.1 | 0.9
45 | 1 | 0.00095961 | 0.0002405 | 0 | 0 | 1 | 0.98303 | -0.32531 | 0.4 | 1 | 1.1 | 0.9
43 | 1 | 0.00086117 | 0.00021583 | 0 | 0 | 1 | 0.98306 | -0.32477 | 0.4 | 1 | 1.1 | 0.9
31 | 1 | 0.0014861 | 0.00037245 | 0 | 0 | 1 | 0.99459 | -0.10291 | 0.4 | 1 | 1.1 | 0.9
32 | 1 | 0.0027368 | 0.00068591 | 0 | 0 | 1 | 0.99457 | -0.10322 | 0.4 | 1 | 1.1 | 0.9
33 | 1 | 0.0029779 | 0.00074632 | 0 | 0 | 1 | 0.9947 | -0.10064 | 0.4 | 1 | 1.1 | 0.9
35 | 1 | 0.0014601 | 0.00036595 | 0 | 0 | 1 | 0.99496 | -0.095665 | 0.4 | 1 | 1.1 | 0.9
37 | 1 | 0 | 0 | 0 | 0 | 1 | 0.99568 | -0.081789 | 0.4 | 1 | 1.1 | 0.9
38 | 3 | 0 | 0 | 0 | 0 | 1 | 1 | 0 | 0.4 | 1 | 1.1 | 0.9
39 | 1 | 0.0056054 | 0.0014049 | 0 | 0 | 1 | 0.99189 | -0.15418 | 0.4 | 1 | 1.1 | 0.9
41 | 1 | 0.0043013 | 0.001078 | 0 | 0 | 1 | 0.99704 | -0.056067 | 0.4 | 1 | 1.1 | 0.9
42 | 1 | 0 | 0 | 0 | 0 | 1 | 0.98935 | -0.20292 | 0.4 | 1 | 1.1 | 0.9
73 | 1 | 0.0054144 | 0.001357 | 0 | 0 | 1 | 0.99634 | -0.069404 | 0.4 | 1 | 1.1 | 0.9
49 | 1 | 0 | 0 | 0 | 0 | 1 | 0.98899 | -0.20977 | 0.4 | 1 | 1.1 | 0.9
81 | 1 | 0 | 0 | 0 | 0 | 1 | 0.98095 | -0.36588 | 0.4 | 1 | 1.1 | 0.9
83 | 1 | 0 | 0 | 0 | 0 | 1 | 0.98122 | -0.36059 | 0.4 | 1 | 1.1 | 0.9
79 | 1 | 0.0031069 | 0.00077866 | 0 | 0 | 1 | 0.98089 | -0.36711 | 0.4 | 1 | 1.1 | 0.9
82 | 1 | 0.0040915 | 0.0010254 | 0 | 0 | 1 | 0.98063 | -0.37203 | 0.4 | 1 | 1.1 | 0.9
80 | 1 | 0.00077966 | 0.0001954 | 0 | 0 | 1 | 0.98075 | -0.36976 | 0.4 | 1 | 1.1 | 0.9
84 | 1 | 0.00083789 | 0.00020999 | 0 | 0 | 1 | 0.98127 | -0.35952 | 0.4 | 1 | 1.1 | 0.9
74 | 1 | 0.0020648 | 0.00051749 | 0 | 0 | 1 | 0.99629 | -0.070427 | 0.4 | 1 | 1.1 | 0.9
53 | 1 | 0.004088 | 0.0010246 | 0 | 0 | 1 | 0.98894 | -0.21072 | 0.4 | 1 | 1.1 | 0.9
47 | 1 | 0 | 0 | 0 | 0 | 1 | 0.9835 | -0.31599 | 0.4 | 1 | 1.1 | 0.9
44 | 1 | 0.0011955 | 0.00029963 | 0 | 0 | 1 | 0.98312 | -0.32355 | 0.4 | 1 | 1.1 | 0.9
46 | 1 | 0.00085887 | 0.00021525 | 0 | 0 | 1 | 0.98319 | -0.32204 | 0.4 | 1 | 1.1 | 0.9
48 | 1 | 0 | 0 | 0 | 0 | 1 | 0.98152 | -0.35461 | 0.4 | 1 | 1.1 | 0.9
50 | 1 | 0.0054607 | 0.0013686 | 0 | 0 | 1 | 0.9828 | -0.32976 | 0.4 | 1 | 1.1 | 0.9
51 | 1 | 0.058703 | 0.014712 | 0 | 0 | 1 | 0.97898 | -0.40445 | 0.4 | 1 | 1.1 | 0.9
52 | 1 | 0.00041954 | 0.00010515 | 0 | 0 | 1 | 0.98145 | -0.35612 | 0.4 | 1 | 1.1 | 0.9
54 | 1 | 0.0096489 | 0.0024182 | 0 | 0 | 1 | 0.98165 | -0.35218 | 0.4 | 1 | 1.1 | 0.9
62 | 1 | 0 | 0 | 0 | 0 | 1 | 0.98886 | -0.21222 | 0.4 | 1 | 1.1 | 0.9
60 | 1 | 0.014177 | 0.003553 | 0 | 0 | 1 | 0.98062 | -0.37229 | 0.4 | 1 | 1.1 | 0.9
63 | 1 | 0 | 0 | 0 | 0 | 1 | 0.98859 | -0.2176 | 0.4 | 1 | 1.1 | 0.9
58 | 1 | 0 | 0 | 0 | 0 | 1 | 0.98016 | -0.38131 | 0.4 | 1 | 1.1 | 0.9
55 | 1 | 0.0011655 | 0.00029211 | 0 | 0 | 1 | 0.97956 | -0.39308 | 0.4 | 1 | 1.1 | 0.9
56 | 1 | 0 | 0 | 0 | 0 | 1 | 0.97962 | -0.39188 | 0.4 | 1 | 1.1 | 0.9
57 | 1 | 0.00093785 | 0.00023505 | 0 | 0 | 1 | 0.97955 | -0.39325 | 0.4 | 1 | 1.1 | 0.9
59 | 1 | 0.014849 | 0.0037215 | 0 | 0 | 1 | 0.97946 | -0.395 | 0.4 | 1 | 1.1 | 0.9
61 | 1 | 0.00053602 | 0.00013434 | 0 | 0 | 1 | 0.97946 | -0.39515 | 0.4 | 1 | 1.1 | 0.9
167 | 1 | 0.00056529 | 0.00014167 | 0 | 0 | 1 | 0.97945 | -0.39525 | 0.4 | 1 | 1.1 | 0.9
64 | 1 | 0.00053616 | 0.00013437 | 0 | 0 | 1 | 0.9885 | -0.21938 | 0.4 | 1 | 1.1 | 0.9
166 | 1 | 0.00053542 | 0.00013419 | 0 | 0 | 1 | 0.98843 | -0.22061 | 0.4 | 1 | 1.1 | 0.9
165 | 1 | 0.00089431 | 0.00022414 | 0 | 0 | 1 | 0.9884 | -0.22129 | 0.4 | 1 | 1.1 | 0.9
65 | 1 | 0.0021263 | 0.00053291 | 0 | 0 | 1 | 0.98502 | -0.28713 | 0.4 | 1 | 1.1 | 0.9
66 | 1 | 0.0019536 | 0.00048962 | 0 | 0 | 1 | 0.98528 | -0.28204 | 0.4 | 1 | 1.1 | 0.9
67 | 1 | 0.0010825 | 0.00027129 | 0 | 0 | 1 | 0.98483 | -0.2907 | 0.4 | 1 | 1.1 | 0.9
68 | 1 | 0 | 0 | 0 | 0 | 1 | 0.98571 | -0.27352 | 0.4 | 1 | 1.1 | 0.9
69 | 1 | 0.0017923 | 0.0004492 | 0 | 0 | 1 | 0.98481 | -0.29115 | 0.4 | 1 | 1.1 | 0.9
70 | 1 | 0 | 0 | 0 | 0 | 1 | 0.98514 | -0.28471 | 0.4 | 1 | 1.1 | 0.9
71 | 1 | 0.0020014 | 0.00050161 | 0 | 0 | 1 | 0.9868 | -0.25241 | 0.4 | 1 | 1.1 | 0.9
72 | 1 | 0.0056718 | 0.0014215 | 0 | 0 | 1 | 0.98472 | -0.2929 | 0.4 | 1 | 1.1 | 0.9
98 | 1 | 0.0019127 | 0.00047936 | 0 | 0 | 1 | 0.98512 | -0.28514 | 0.4 | 1 | 1.1 | 0.9
88 | 1 | 0 | 0 | 0 | 0 | 1 | 0.98432 | -0.30064 | 0.4 | 1 | 1.1 | 0.9
145 | 1 | 0.0044168 | 0.001107 | 0 | 0 | 1 | 0.98924 | -0.20535 | 0.4 | 1 | 1.1 | 0.9
91 | 1 | 0.0028882 | 0.00072385 | 0 | 0 | 1 | 0.9821 | -0.34392 | 0.4 | 1 | 1.1 | 0.9
86 | 1 | 0.0043828 | 0.0010984 | 0 | 0 | 1 | 0.98313 | -0.32387 | 0.4 | 1 | 1.1 | 0.9
116 | 1 | 0 | 0 | 0 | 0 | 1 | 0.99035 | -0.18405 | 0.4 | 1 | 1.1 | 0.9
75 | 1 | 0 | 0 | 0 | 0 | 1 | 0.99537 | -0.087869 | 0.4 | 1 | 1.1 | 0.9
76 | 1 | 0 | 0 | 0 | 0 | 1 | 0.99305 | -0.13233 | 0.4 | 1 | 1.1 | 0.9
77 | 1 | 0.0023321 | 0.00058449 | 0 | 0 | 1 | 0.9937 | -0.11967 | 0.4 | 1 | 1.1 | 0.9
78 | 1 | 0.0013098 | 0.00032827 | 0 | 0 | 1 | 0.99529 | -0.089526 | 0.4 | 1 | 1.1 | 0.9
114 | 1 | 0 | 0 | 0 | 0 | 1 | 0.99268 | -0.13941 | 0.4 | 1 | 1.1 | 0.9
115 | 1 | 0.0019801 | 0.00049625 | 0 | 0 | 1 | 0.99292 | -0.13475 | 0.4 | 1 | 1.1 | 0.9
111 | 1 | 0.0018422 | 0.00046169 | 0 | 0 | 1 | 0.99518 | -0.091625 | 0.4 | 1 | 1.1 | 0.9
148 | 1 | 0.0050998 | 0.0012781 | 0 | 0 | 1 | 0.9925 | -0.14294 | 0.4 | 1 | 1.1 | 0.9
130 | 1 | 0 | 0 | 0 | 0 | 1 | 0.99079 | -0.17568 | 0.4 | 1 | 1.1 | 0.9
149 | 1 | 0.0026825 | 0.0006723 | 0 | 0 | 1 | 0.99026 | -0.18577 | 0.4 | 1 | 1.1 | 0.9
112 | 1 | 0 | 0 | 0 | 0 | 1 | 0.99509 | -0.093382 | 0.4 | 1 | 1.1 | 0.9
85 | 1 | 0.0042857 | 0.0010741 | 0 | 0 | 1 | 0.98278 | -0.33068 | 0.4 | 1 | 1.1 | 0.9
87 | 1 | 0 | 0 | 0 | 0 | 1 | 0.98267 | -0.33289 | 0.4 | 1 | 1.1 | 0.9
89 | 1 | 0.0011555 | 0.0002896 | 0 | 0 | 1 | 0.98264 | -0.33335 | 0.4 | 1 | 1.1 | 0.9
92 | 1 | 0.0025868 | 0.00064832 | 0 | 0 | 1 | 0.98257 | -0.33478 | 0.4 | 1 | 1.1 | 0.9
90 | 1 | 0 | 0 | 0 | 0 | 1 | 0.98249 | -0.33642 | 0.4 | 1 | 1.1 | 0.9
152 | 1 | 0 | 0 | 0 | 0 | 1 | 0.98247 | -0.33672 | 0.4 | 1 | 1.1 | 0.9
93 | 1 | 0 | 0 | 0 | 0 | 1 | 0.98144 | -0.35683 | 0.4 | 1 | 1.1 | 0.9
153 | 1 | 0.0011632 | 0.00029152 | 0 | 0 | 1 | 0.98245 | -0.33719 | 0.4 | 1 | 1.1 | 0.9
94 | 1 | 0.010737 | 0.0026909 | 0 | 0 | 1 | 0.98014 | -0.38221 | 0.4 | 1 | 1.1 | 0.9
95 | 1 | 0 | 0 | 0 | 0 | 1 | 0.98141 | -0.35728 | 0.4 | 1 | 1.1 | 0.9
96 | 1 | 0.0053943 | 0.001352 | 0 | 0 | 1 | 0.97948 | -0.39506 | 0.4 | 1 | 1.1 | 0.9
97 | 1 | 0.0073064 | 0.0018312 | 0 | 0 | 1 | 0.9813 | -0.35954 | 0.4 | 1 | 1.1 | 0.9
103 | 1 | 0.0022638 | 0.00056736 | 0 | 0 | 1 | 0.97924 | -0.39976 | 0.4 | 1 | 1.1 | 0.9
104 | 1 | 0.0044802 | 0.0011228 | 0 | 0 | 1 | 0.97896 | -0.40538 | 0.4 | 1 | 1.1 | 0.9
105 | 1 | 0.0026487 | 0.00066383 | 0 | 0 | 1 | 0.97878 | -0.40883 | 0.4 | 1 | 1.1 | 0.9
106 | 1 | 0.0013078 | 0.00032777 | 0 | 0 | 1 | 0.97854 | -0.41365 | 0.4 | 1 | 1.1 | 0.9
107 | 1 | 0.0026435 | 0.00066252 | 0 | 0 | 1 | 0.97837 | -0.41683 | 0.4 | 1 | 1.1 | 0.9
108 | 1 | 0.0013827 | 0.00034653 | 0 | 0 | 1 | 0.97832 | -0.418 | 0.4 | 1 | 1.1 | 0.9
109 | 1 | 0.0036029 | 0.00090297 | 0 | 0 | 1 | 0.97815 | -0.42131 | 0.4 | 1 | 1.1 | 0.9
110 | 1 | 0.0033964 | 0.00085123 | 0 | 0 | 1 | 0.97804 | -0.4234 | 0.4 | 1 | 1.1 | 0.9
118 | 1 | 0 | 0 | 0 | 0 | 1 | 0.97798 | -0.42462 | 0.4 | 1 | 1.1 | 0.9
117 | 1 | 0.0015147 | 0.00037963 | 0 | 0 | 1 | 0.97795 | -0.42515 | 0.4 | 1 | 1.1 | 0.9
113 | 1 | 0.0028691 | 0.00071907 | 0 | 0 | 1 | 0.99504 | -0.094232 | 0.4 | 1 | 1.1 | 0.9
151 | 1 | 0.0051389 | 0.0012879 | 0 | 0 | 1 | 0.9924 | -0.14485 | 0.4 | 1 | 1.1 | 0.9
140 | 1 | 0 | 0 | 0 | 0 | 1 | 0.99022 | -0.18677 | 0.4 | 1 | 1.1 | 0.9
150 | 1 | 0.0018365 | 0.00046026 | 0 | 0 | 1 | 0.99017 | -0.18772 | 0.4 | 1 | 1.1 | 0.9
144 | 1 | 0.0022552 | 0.00056522 | 0 | 0 | 1 | 0.98972 | -0.19634 | 0.4 | 1 | 1.1 | 0.9
138 | 1 | 0.0011908 | 0.00029843 | 0 | 0 | 1 | 0.99032 | -0.18475 | 0.4 | 1 | 1.1 | 0.9
139 | 1 | 0.0035068 | 0.0008789 | 0 | 0 | 1 | 0.98989 | -0.19285 | 0.4 | 1 | 1.1 | 0.9
128 | 1 | 0.0026809 | 0.00067191 | 0 | 0 | 1 | 0.99065 | -0.17837 | 0.4 | 1 | 1.1 | 0.9
119 | 1 | 0.0047914 | 0.0012008 | 0 | 0 | 1 | 0.98767 | -0.23621 | 0.4 | 1 | 1.1 | 0.9
120 | 1 | 0 | 0 | 0 | 0 | 1 | 0.98769 | -0.23585 | 0.4 | 1 | 1.1 | 0.9
121 | 1 | 0.001533 | 0.0003842 | 0 | 0 | 1 | 0.98763 | -0.23701 | 0.4 | 1 | 1.1 | 0.9
122 | 1 | 0.0035451 | 0.00088849 | 0 | 0 | 1 | 0.98766 | -0.23644 | 0.4 | 1 | 1.1 | 0.9
123 | 1 | 0 | 0 | 0 | 0 | 1 | 0.98784 | -0.23294 | 0.4 | 1 | 1.1 | 0.9
124 | 1 | 0.0015613 | 0.00039131 | 0 | 0 | 1 | 0.98864 | -0.21744 | 0.4 | 1 | 1.1 | 0.9
143 | 1 | 0.002239 | 0.00056114 | 0 | 0 | 1 | 0.98894 | -0.21151 | 0.4 | 1 | 1.1 | 0.9
125 | 1 | 0 | 0 | 0 | 0 | 1 | 0.99044 | -0.18238 | 0.4 | 1 | 1.1 | 0.9
129 | 1 | 0 | 0 | 0 | 0 | 1 | 0.99037 | -0.18389 | 0.4 | 1 | 1.1 | 0.9
126 | 1 | 0.0018978 | 0.00047562 | 0 | 0 | 1 | 0.9905 | -0.18122 | 0.4 | 1 | 1.1 | 0.9
141 | 1 | 0 | 0 | 0 | 0 | 1 | 0.98927 | -0.20517 | 0.4 | 1 | 1.1 | 0.9
131 | 1 | 0.0026534 | 0.00066501 | 0 | 0 | 1 | 0.99031 | -0.18507 | 0.4 | 1 | 1.1 | 0.9
127 | 1 | 0.0012919 | 0.00032378 | 0 | 0 | 1 | 0.99051 | -0.18108 | 0.4 | 1 | 1.1 | 0.9
132 | 1 | 0.0032882 | 0.00082411 | 0 | 0 | 1 | 0.98923 | -0.20585 | 0.4 | 1 | 1.1 | 0.9
168 | 1 | 0.0026459 | 0.00066312 | 0 | 0 | 1 | 0.99031 | -0.18504 | 0.4 | 1 | 1.1 | 0.9
156 | 1 | 0.0063908 | 0.0016017 | 0 | 0 | 1 | 0.98931 | -0.20415 | 0.4 | 1 | 1.1 | 0.9
142 | 1 | 0.0019109 | 0.00047892 | 0 | 0 | 1 | 0.98932 | -0.20426 | 0.4 | 1 | 1.1 | 0.9
133 | 1 | 0.010604 | 0.0026577 | 0 | 0 | 1 | 0.98313 | -0.32377 | 0.4 | 1 | 1.1 | 0.9
134 | 1 | 0 | 0 | 0 | 0 | 1 | 0.98301 | -0.32622 | 0.4 | 1 | 1.1 | 0.9
136 | 1 | 0 | 0 | 0 | 0 | 1 | 0.98239 | -0.33825 | 0.4 | 1 | 1.1 | 0.9
137 | 1 | 0.0065281 | 0.0016361 | 0 | 0 | 1 | 0.98233 | -0.33952 | 0.4 | 1 | 1.1 | 0.9
160 | 1 | 0.0019042 | 0.00047725 | 0 | 0 | 1 | 0.98732 | -0.24228 | 0.4 | 1 | 1.1 | 0.9
169 | 1 | 0.001728 | 0.00043307 | 0 | 0 | 1 | 0.99025 | -0.18606 | 0.4 | 1 | 1.1 | 0.9
157 | 1 | 0 | 0 | 0 | 0 | 1 | 0.9887 | -0.21569 | 0.4 | 1 | 1.1 | 0.9
158 | 1 | 0 | 0 | 0 | 0 | 1 | 0.98768 | -0.23547 | 0.4 | 1 | 1.1 | 0.9
154 | 1 | 0.0026873 | 0.00067349 | 0 | 0 | 1 | 0.98243 | -0.33762 | 0.4 | 1 | 1.1 | 0.9
159 | 1 | 0.00099502 | 0.00024938 | 0 | 0 | 1 | 0.98767 | -0.23569 | 0.4 | 1 | 1.1 | 0.9
161 | 1 | 0.0017776 | 0.00044551 | 0 | 0 | 1 | 0.98831 | -0.22293 | 0.4 | 1 | 1.1 | 0.9
162 | 1 | 0.00089431 | 0.00022414 | 0 | 0 | 1 | 0.9883 | -0.22317 | 0.4 | 1 | 1.1 | 0.9
163 | 1 | 0.00089482 | 0.00022426 | 0 | 0 | 1 | 0.98833 | -0.22266 | 0.4 | 1 | 1.1 | 0.9
164 | 1 | 0.00053542 | 0.00013419 | 0 | 0 | 1 | 0.98837 | -0.22177 | 0.4 | 1 | 1.1 | 0.9
170 | 1 | 0.012679 | 0.0031778 | 0 | 0 | 1 | 0.99008 | -0.18948 | 0.4 | 1 | 1.1 | 0.9

## generator_data
GEN_BUS | PG | QG | QMAX | QMIN | VG | MBASE | GEN_STATUS | PMAX | PMIN
38 | 0.40359 | 0.10349 | 10 | -10 | 1 | 100 | 1 | 10 | 0

## branch_data
F_BUS | T_BUS | BR_R | BR_X | BR_B | RATE_A | RATE_B | RATE_C | TAP | SHIFT | BR_STATUS | ANGMIN | ANGMAX | P_in | Q_in | P_out | Q_out
1 | 2 | 0.98778 | 0.63218 | 1.6587e-09 | 0 | 0 | 0 | 0 | 0 | 1 | -90 | 90 | -0.0046091 | -0.0011551 | 0.0046094 | 0.0011551
1 | 3 | 1.1998 | 0.76785 | 2.0147e-09 | 0 | 0 | 0 | 0 | 0 | 1 | -90 | 90 | 0.0028827 | 0.00072237 | -0.0028826 | -0.00072249
2 | 4 | 1.0118 | 0.64756 | 1.6991e-09 | 0 | 0 | 0 | 0 | 0 | 1 | -90 | 90 | -0.0081626 | -0.0020457 | 0.0081633 | 0.002046
3 | 5 | 0.055294 | 0.035388 | 9.2854e-11 | 0 | 0 | 0 | 0 | 0 | 1 | -90 | 90 | 0.0012852 | 0.00032211 | -0.0012852 | -0.00032212
4 | 6 | 4.4945 | 2.8764 | 7.5474e-09 | 0 | 0 | 0 | 0 | 0 | 1 | -90 | 90 | -0.011379 | -0.0028516 | 0.011385 | 0.0028551
4 | 7 | 0.74512 | 0.47687 | 1.2513e-09 | 0 | 0 | 0 | 0 | 0 | 1 | -90 | 90 | 0.0032152 | 0.00080561 | -0.0032151 | -0.00080567
6 | 23 | 0.55639 | 0.35609 | 9.3434e-10 | 0 | 0 | 0 | 0 | 0 | 1 | -90 | 90 | -0.011385 | -0.0028551 | 0.011386 | 0.0028555
7 | 27 | 1.1946 | 0.76452 | 2.006e-09 | 0 | 0 | 0 | 0 | 0 | 1 | -90 | 90 | 0.0015588 | 0.00039053 | -0.0015588 | -0.0003907
23 | 22 | 1.0696 | 0.68455 | 1.7962e-09 | 0 | 0 | 0 | 0 | 0 | 1 | -90 | 90 | -0.012069 | -0.0030268 | 0.012071 | 0.0030278
22 | 11 | 0.9276 | 0.59366 | 1.5577e-09 | 0 | 0 | 0 | 0 | 0 | 1 | -90 | 90 | -0.015659 | -0.0039271 | 0.015662 | 0.0039286
8 | 9 | 4.3344 | 2.774 | 7.2786e-09 | 0 | 0 | 0 | 0 | 0 | 1 | -90 | 90 | -0.001665 | -0.00041732 | 0.0016651 | 0.00041671
9 | 10 | 6.887 | 4.4077 | 1.1565e-08 | 0 | 0 | 0 | 0 | 0 | 1 | -90 | 90 | -0.0028163 | -0.00070523 | 0.0028169 | 0.00070453
10 | 11 | 0.81773 | 0.52335 | 1.3732e-09 | 0 | 0 | 0 | 0 | 0 | 1 | -90 | 90 | -0.0040017 | -0.0010015 | 0.0040018 | 0.0010015
11 | 21 | 2.3396 | 1.4973 | 3.9288e-09 | 0 | 0 | 0 | 0 | 0 | 1 | -90 | 90 | -0.019664 | -0.0049301 | 0.019674 | 0.0049362
21 | 18 | 1.9915 | 1.2745 | 3.3442e-09 | 0 | 0 | 0 | 0 | 0 | 1 | -90 | 90 | -0.022733 | -0.005703 | 0.022745 | 0.0057101
18 | 16 | 2.1972 | 1.4062 | 3.6897e-09 | 0 | 0 | 0 | 0 | 0 | 1 | -90 | 90 | -0.025244 | -0.0063365 | 0.02526 | 0.0063462
12 | 13 | 0.67776 | 0.43377 | 3.4144e-09 | 0 | 0 | 0 | 0 | 0 | 1 | -90 | 90 | 0.049124 | 0.012463 | -0.049106 | -0.012452
12 | 146 | 3.9896 | 2.5534 | 2.0099e-08 | 0 | 0 | 0 | 0 | 0 | 1 | -90 | 90 | -0.049124 | -0.012463 | 0.04923 | 0.012529
13 | 99 | 0.32203 | 0.2061 | 1.6223e-09 | 0 | 0 | 0 | 0 | 0 | 1 | -90 | 90 | 0.047679 | 0.012094 | -0.047671 | -0.012089
146 | 147 | 0.9001 | 0.57606 | 4.5345e-09 | 0 | 0 | 0 | 0 | 0 | 1 | -90 | 90 | -0.066416 | -0.016853 | 0.06646 | 0.01688
146 | 135 | 12.1862 | 7.7992 | 2.0464e-08 | 0 | 0 | 0 | 0 | 0 | 1 | -90 | 90 | 0.017187 | 0.0043244 | -0.017147 | -0.0043012
99 | 100 | 0.3317 | 0.21229 | 1.671e-09 | 0 | 0 | 0 | 0 | 0 | 1 | -90 | 90 | 0.045415 | 0.011524 | -0.045408 | -0.011519
147 | 160 | 0.48573 | 0.31087 | 2.447e-09 | 0 | 0 | 0 | 0 | 0 | 1 | -90 | 90 | -0.067148 | -0.017053 | 0.067171 | 0.017068
135 | 133 | 3.155 | 2.0192 | 5.2982e-09 | 0 | 0 | 0 | 0 | 0 | 1 | -90 | 90 | 0.017147 | 0.0043013 | -0.017137 | -0.0042953
100 | 101 | 3.9021 | 2.4974 | 6.5527e-09 | 0 | 0 | 0 | 0 | 0 | 1 | -90 | 90 | 0.00057179 | 0.00014268 | -0.00057178 | -0.00014331
100 | 102 | 1.904 | 1.2186 | 9.5919e-09 | 0 | 0 | 0 | 0 | 0 | 1 | -90 | 90 | 0.044836 | 0.011376 | -0.044794 | -0.01135
36 | 34 | 0.57469 | 0.3678 | 9.6506e-10 | 0 | 0 | 0 | 0 | 0 | 1 | -90 | 90 | -0.001713 | -0.00042932 | 0.001713 | 0.00042924
34 | 32 | 0.92963 | 0.59496 | 1.5611e-09 | 0 | 0 | 0 | 0 | 0 | 1 | -90 | 90 | -0.001713 | -0.00042924 | 0.001713 | 0.0004291
14 | 15 | 3.2125 | 2.056 | 5.3946e-09 | 0 | 0 | 0 | 0 | 0 | 1 | -90 | 90 | -0.031188 | -0.0078341 | 0.031223 | 0.007856
14 | 16 | 0.74728 | 0.47826 | 1.2549e-09 | 0 | 0 | 0 | 0 | 0 | 1 | -90 | 90 | 0.027106 | 0.006811 | -0.0271 | -0.0068072
15 | 17 | 1.7712 | 1.1336 | 2.9744e-09 | 0 | 0 | 0 | 0 | 0 | 1 | -90 | 90 | -0.033136 | -0.0083356 | 0.033158 | 0.0083492
17 | 19 | 0.43312 | 0.2772 | 7.2733e-10 | 0 | 0 | 0 | 0 | 0 | 1 | -90 | 90 | 0.0019805 | 0.00049632 | -0.0019805 | -0.00049638
17 | 20 | 0.80525 | 0.51536 | 1.3522e-09 | 0 | 0 | 0 | 0 | 0 | 1 | -90 | 90 | -0.035139 | -0.0088455 | 0.03515 | 0.0088525
20 | 26 | 1.8693 | 1.1964 | 3.1391e-09 | 0 | 0 | 0 | 0 | 0 | 1 | -90 | 90 | 0.0036299 | 0.0009096 | -0.0036297 | -0.00090972
20 | 24 | 2.3085 | 1.4774 | 3.8765e-09 | 0 | 0 | 0 | 0 | 0 | 1 | -90 | 90 | -0.03878 | -0.009762 | 0.038818 | 0.0097864
24 | 25 | 4.7209 | 3.0214 | 7.9277e-09 | 0 | 0 | 0 | 0 | 0 | 1 | -90 | 90 | -0.040882 | -0.010304 | 0.04097 | 0.010359
25 | 171 | 3.2306 | 2.0676 | 1.085e-08 | 0 | 0 | 0 | 0 | 0 | 1 | -90 | 90 | -0.04327 | -0.010935 | 0.043337 | 0.010977
171 | 102 | 0.99555 | 0.63715 | 5.0154e-09 | 0 | 0 | 0 | 0 | 0 | 1 | -90 | 90 | -0.044772 | -0.011337 | 0.044794 | 0.01135
28 | 29 | 1.4387 | 0.92078 | 2.416e-09 | 0 | 0 | 0 | 0 | 0 | 1 | -90 | 90 | -0.001268 | -0.00031781 | 0.0012681 | 0.00031759
29 | 30 | 3.7993 | 2.4315 | 6.38e-09 | 0 | 0 | 0 | 0 | 0 | 1 | -90 | 90 | -0.0012681 | -0.00031759 | 0.0012681 | 0.00031702
30 | 45 | 1.2334 | 0.78936 | 2.0712e-09 | 0 | 0 | 0 | 0 | 0 | 1 | -90 | 90 | -0.0012681 | -0.00031702 | 0.0012681 | 0.00031683
45 | 43 | 1.0499 | 0.67191 | 1.763e-09 | 0 | 0 | 0 | 0 | 0 | 1 | -90 | 90 | -0.0022278 | -0.00055733 | 0.0022278 | 0.0005572
43 | 44 | 1.7064 | 1.0921 | 2.8655e-09 | 0 | 0 | 0 | 0 | 0 | 1 | -90 | 90 | -0.003089 | -0.00077303 | 0.0030891 | 0.00077287
31 | 32 | 0.31127 | 0.19921 | 5.227e-10 | 0 | 0 | 0 | 0 | 0 | 1 | -90 | 90 | 0.0044499 | 0.001115 | -0.0044499 | -0.001115
31 | 33 | 1.6968 | 1.0859 | 2.8494e-09 | 0 | 0 | 0 | 0 | 0 | 1 | -90 | 90 | -0.0059361 | -0.0014875 | 0.0059367 | 0.0014876
33 | 35 | 2.4756 | 1.5844 | 4.1571e-09 | 0 | 0 | 0 | 0 | 0 | 1 | -90 | 90 | -0.0089145 | -0.0022339 | 0.0089167 | 0.0022349
35 | 37 | 5.9372 | 3.7998 | 9.9702e-09 | 0 | 0 | 0 | 0 | 0 | 1 | -90 | 90 | -0.010377 | -0.0026008 | 0.010384 | 0.0026042
37 | 38 | 2.4901 | 1.5937 | 8.363e-09 | 0 | 0 | 0 | 0 | 0 | 1 | -90 | 90 | -0.14842 | -0.037911 | 0.14901 | 0.038287
37 | 39 | 2.3527 | 1.5058 | 3.9509e-09 | 0 | 0 | 0 | 0 | 0 | 1 | -90 | 90 | 0.13804 | 0.035306 | -0.13756 | -0.034998
38 | 41 | 0.99837 | 0.63896 | 5.0296e-09 | 0 | 0 | 0 | 0 | 0 | 1 | -90 | 90 | 0.25458 | 0.065207 | -0.25389 | -0.064766
39 | 42 | 1.6416 | 1.0506 | 2.7567e-09 | 0 | 0 | 0 | 0 | 0 | 1 | -90 | 90 | 0.13195 | 0.033594 | -0.13164 | -0.033396
41 | 73 | 0.24075 | 0.15408 | 1.2128e-09 | 0 | 0 | 0 | 0 | 0 | 1 | -90 | 90 | 0.24959 | 0.063688 | -0.24943 | -0.063586
42 | 49 | 0.22977 | 0.14705 | 3.8584e-10 | 0 | 0 | 0 | 0 | 0 | 1 | -90 | 90 | 0.13164 | 0.033396 | -0.1316 | -0.033368
73 | 74 | 0.018856 | 0.012068 | 9.4993e-11 | 0 | 0 | 0 | 0 | 0 | 1 | -90 | 90 | 0.24402 | 0.062229 | -0.24401 | -0.062221
49 | 53 | 0.41303 | 0.26434 | 6.9359e-10 | 0 | 0 | 0 | 0 | 0 | 1 | -90 | 90 | 0.01016 | 0.0025459 | -0.010159 | -0.0025457
49 | 47 | 3.8452 | 2.4609 | 6.4571e-09 | 0 | 0 | 0 | 0 | 0 | 1 | -90 | 90 | 0.12144 | 0.030823 | -0.12082 | -0.030429
81 | 83 | 2.8583 | 1.8293 | 4.7998e-09 | 0 | 0 | 0 | 0 | 0 | 1 | -90 | 90 | -0.0079795 | -0.0019996 | 0.0079815 | 0.0020005
81 | 79 | 0.66822 | 0.42766 | 1.1221e-09 | 0 | 0 | 0 | 0 | 0 | 1 | -90 | 90 | 0.0079795 | 0.0019996 | -0.007979 | -0.0019994
83 | 84 | 0.58052 | 0.37154 | 9.7486e-10 | 0 | 0 | 0 | 0 | 0 | 1 | -90 | 90 | -0.0079815 | -0.0020005 | 0.0079819 | 0.0020006
79 | 80 | 2.3392 | 1.4971 | 3.9281e-09 | 0 | 0 | 0 | 0 | 0 | 1 | -90 | 90 | 0.0048722 | 0.0012208 | -0.0048716 | -0.0012208
82 | 80 | 2.3957 | 1.5332 | 4.023e-09 | 0 | 0 | 0 | 0 | 0 | 1 | -90 | 90 | -0.0040915 | -0.0010255 | 0.0040919 | 0.0010253
84 | 52 | 1.6621 | 1.0638 | 2.7912e-09 | 0 | 0 | 0 | 0 | 0 | 1 | -90 | 90 | -0.0088198 | -0.0022106 | 0.0088212 | 0.0022113
74 | 75 | 0.32413 | 0.20745 | 1.6329e-09 | 0 | 0 | 0 | 0 | 0 | 1 | -90 | 90 | 0.24194 | 0.061704 | -0.24174 | -0.061573
53 | 62 | 1.0767 | 0.68906 | 1.808e-09 | 0 | 0 | 0 | 0 | 0 | 1 | -90 | 90 | 0.0060713 | 0.0015211 | -0.0060709 | -0.001521
47 | 48 | 2.4597 | 1.5742 | 4.1305e-09 | 0 | 0 | 0 | 0 | 0 | 1 | -90 | 90 | 0.068209 | 0.017198 | -0.068083 | -0.017118
47 | 50 | 1.2598 | 0.80626 | 2.1155e-09 | 0 | 0 | 0 | 0 | 0 | 1 | -90 | 90 | 0.047466 | 0.011943 | -0.047435 | -0.011923
47 | 46 | 5.097 | 3.2621 | 8.5593e-09 | 0 | 0 | 0 | 0 | 0 | 1 | -90 | 90 | 0.0051453 | 0.0012878 | -0.0051439 | -0.0012877
44 | 46 | 1.5221 | 0.97414 | 2.556e-09 | 0 | 0 | 0 | 0 | 0 | 1 | -90 | 90 | -0.0042847 | -0.0010725 | 0.004285 | 0.0010725
48 | 51 | 3.6568 | 2.3403 | 6.1407e-09 | 0 | 0 | 0 | 0 | 0 | 1 | -90 | 90 | 0.058842 | 0.014801 | -0.058702 | -0.014713
48 | 52 | 0.70465 | 0.45098 | 1.1833e-09 | 0 | 0 | 0 | 0 | 0 | 1 | -90 | 90 | 0.0092414 | 0.0023167 | -0.0092408 | -0.0023164
50 | 54 | 2.3153 | 1.4818 | 3.8879e-09 | 0 | 0 | 0 | 0 | 0 | 1 | -90 | 90 | 0.041974 | 0.010555 | -0.041929 | -0.010526
54 | 60 | 2.6916 | 1.7226 | 4.5199e-09 | 0 | 0 | 0 | 0 | 0 | 1 | -90 | 90 | 0.03228 | 0.008108 | -0.032249 | -0.0080886
62 | 63 | 3.8846 | 2.4861 | 6.5233e-09 | 0 | 0 | 0 | 0 | 0 | 1 | -90 | 90 | 0.0060709 | 0.001521 | -0.0060693 | -0.0015206
60 | 58 | 2.154 | 1.3785 | 3.6171e-09 | 0 | 0 | 0 | 0 | 0 | 1 | -90 | 90 | 0.018073 | 0.0045356 | -0.018065 | -0.0045309
63 | 64 | 1.2853 | 0.82259 | 2.1584e-09 | 0 | 0 | 0 | 0 | 0 | 1 | -90 | 90 | 0.0060693 | 0.0015206 | -0.0060688 | -0.0015205
58 | 56 | 2.5173 | 1.6111 | 4.2273e-09 | 0 | 0 | 0 | 0 | 0 | 1 | -90 | 90 | 0.018065 | 0.0045309 | -0.018056 | -0.0045255
55 | 56 | 2.4673 | 1.5791 | 4.1432e-09 | 0 | 0 | 0 | 0 | 0 | 1 | -90 | 90 | -0.0021034 | -0.00052705 | 0.0021035 | 0.00052673
55 | 57 | 0.77924 | 0.49871 | 1.3086e-09 | 0 | 0 | 0 | 0 | 0 | 1 | -90 | 90 | 0.00093785 | 0.00023493 | -0.00093784 | -0.00023505
56 | 59 | 0.84226 | 0.53904 | 1.4144e-09 | 0 | 0 | 0 | 0 | 0 | 1 | -90 | 90 | 0.015953 | 0.0039988 | -0.01595 | -0.0039974
59 | 61 | 0.58518 | 0.37452 | 9.8267e-10 | 0 | 0 | 0 | 0 | 0 | 1 | -90 | 90 | 0.0011013 | 0.00027581 | -0.0011013 | -0.0002759
61 | 167 | 0.73241 | 0.46874 | 1.2299e-09 | 0 | 0 | 0 | 0 | 0 | 1 | -90 | 90 | 0.00056528 | 0.00014156 | -0.00056528 | -0.00014168
64 | 166 | 0.97357 | 0.62308 | 1.6349e-09 | 0 | 0 | 0 | 0 | 0 | 1 | -90 | 90 | 0.0055327 | 0.0013861 | -0.0055323 | -0.0013861
166 | 165 | 0.60025 | 0.38416 | 1.008e-09 | 0 | 0 | 0 | 0 | 0 | 1 | -90 | 90 | 0.0049969 | 0.0012519 | -0.0049967 | -0.0012519
165 | 164 | 0.50775 | 0.32496 | 8.5265e-10 | 0 | 0 | 0 | 0 | 0 | 1 | -90 | 90 | 0.0041024 | 0.0010278 | -0.0041023 | -0.0010278
65 | 66 | 2.0719 | 1.326 | 3.4793e-09 | 0 | 0 | 0 | 0 | 0 | 1 | -90 | 90 | -0.010675 | -0.0026757 | 0.010678 | 0.002677
65 | 67 | 1.8163 | 1.1624 | 3.0501e-09 | 0 | 0 | 0 | 0 | 0 | 1 | -90 | 90 | 0.0085487 | 0.0021428 | -0.0085472 | -0.0021422
66 | 68 | 2.9367 | 1.8795 | 4.9314e-09 | 0 | 0 | 0 | 0 | 0 | 1 | -90 | 90 | -0.012631 | -0.0031666 | 0.012636 | 0.0031694
67 | 69 | 0.26547 | 0.1699 | 4.4579e-10 | 0 | 0 | 0 | 0 | 0 | 1 | -90 | 90 | 0.0074648 | 0.0018709 | -0.0074646 | -0.0018708
68 | 70 | 0.71844 | 0.4598 | 1.2064e-09 | 0 | 0 | 0 | 0 | 0 | 1 | -90 | 90 | 0.06807 | 0.017182 | -0.068033 | -0.017158
68 | 71 | 1.1455 | 0.73311 | 1.9236e-09 | 0 | 0 | 0 | 0 | 0 | 1 | -90 | 90 | -0.080706 | -0.020351 | 0.080788 | 0.020403
69 | 72 | 1.3373 | 0.85586 | 2.2456e-09 | 0 | 0 | 0 | 0 | 0 | 1 | -90 | 90 | 0.0056723 | 0.0014216 | -0.0056718 | -0.0014215
70 | 98 | 0.98391 | 0.6297 | 1.6522e-09 | 0 | 0 | 0 | 0 | 0 | 1 | -90 | 90 | 0.0019127 | 0.00047923 | -0.0019127 | -0.00047937
70 | 88 | 1.0515 | 0.67295 | 1.7657e-09 | 0 | 0 | 0 | 0 | 0 | 1 | -90 | 90 | 0.066121 | 0.016679 | -0.06607 | -0.016647
71 | 145 | 2.4992 | 1.5995 | 4.1968e-09 | 0 | 0 | 0 | 0 | 0 | 1 | -90 | 90 | -0.082789 | -0.020905 | 0.082976 | 0.021024
88 | 91 | 3.783 | 2.4211 | 6.3527e-09 | 0 | 0 | 0 | 0 | 0 | 1 | -90 | 90 | 0.049785 | 0.012559 | -0.049682 | -0.012493
88 | 86 | 6.1954 | 3.965 | 1.0404e-08 | 0 | 0 | 0 | 0 | 0 | 1 | -90 | 90 | 0.016285 | 0.0040883 | -0.016267 | -0.0040778
145 | 116 | 1.0772 | 0.68944 | 1.809e-09 | 0 | 0 | 0 | 0 | 0 | 1 | -90 | 90 | -0.087393 | -0.022131 | 0.087483 | 0.022188
91 | 93 | 1.1951 | 0.76488 | 2.0069e-09 | 0 | 0 | 0 | 0 | 0 | 1 | -90 | 90 | 0.046794 | 0.01177 | -0.046765 | -0.011751
86 | 85 | 2.4821 | 1.5885 | 4.168e-09 | 0 | 0 | 0 | 0 | 0 | 1 | -90 | 90 | 0.011884 | 0.0029794 | -0.01188 | -0.0029773
116 | 149 | 2.817 | 1.8029 | 4.7306e-09 | 0 | 0 | 0 | 0 | 0 | 1 | -90 | 90 | 0.0026827 | 0.00067198 | -0.0026825 | -0.0006723
116 | 77 | 3.1734 | 2.031 | 5.329e-09 | 0 | 0 | 0 | 0 | 0 | 1 | -90 | 90 | -0.090165 | -0.02286 | 0.090445 | 0.023038
75 | 76 | 1.3938 | 0.892 | 7.0214e-09 | 0 | 0 | 0 | 0 | 0 | 1 | -90 | 90 | 0.14279 | 0.036351 | -0.14249 | -0.036156
75 | 77 | 1.5354 | 0.98266 | 2.5784e-09 | 0 | 0 | 0 | 0 | 0 | 1 | -90 | 90 | 0.09292 | 0.023714 | -0.092777 | -0.023623
75 | 78 | 1.2217 | 0.78191 | 2.0516e-09 | 0 | 0 | 0 | 0 | 0 | 1 | -90 | 90 | 0.0060224 | 0.0015087 | -0.0060219 | -0.0015086
76 | 114 | 0.22443 | 0.14363 | 1.1306e-09 | 0 | 0 | 0 | 0 | 0 | 1 | -90 | 90 | 0.14051 | 0.035661 | -0.14046 | -0.03563
76 | 115 | 5.3835 | 3.4454 | 9.0403e-09 | 0 | 0 | 0 | 0 | 0 | 1 | -90 | 90 | 0.0019803 | 0.00049551 | -0.0019801 | -0.00049625
78 | 111 | 1.9772 | 1.2654 | 3.3202e-09 | 0 | 0 | 0 | 0 | 0 | 1 | -90 | 90 | 0.0047121 | 0.0011803 | -0.0047116 | -0.0011803
114 | 148 | 1.5214 | 0.97371 | 2.5549e-09 | 0 | 0 | 0 | 0 | 0 | 1 | -90 | 90 | 0.010241 | 0.0025669 | -0.010239 | -0.0025661
114 | 130 | 1.2383 | 0.79252 | 6.2383e-09 | 0 | 0 | 0 | 0 | 0 | 1 | -90 | 90 | 0.13022 | 0.033063 | -0.12999 | -0.032919
111 | 112 | 2.7163 | 1.7384 | 4.5614e-09 | 0 | 0 | 0 | 0 | 0 | 1 | -90 | 90 | 0.0028695 | 0.00071862 | -0.0028692 | -0.00071892
148 | 151 | 1.6458 | 1.0533 | 2.7637e-09 | 0 | 0 | 0 | 0 | 0 | 1 | -90 | 90 | 0.0051394 | 0.001288 | -0.0051389 | -0.0012879
130 | 138 | 2.1871 | 1.3998 | 3.6728e-09 | 0 | 0 | 0 | 0 | 0 | 1 | -90 | 90 | 0.018255 | 0.0045788 | -0.018247 | -0.0045741
130 | 139 | 0.95071 | 0.60845 | 4.7895e-09 | 0 | 0 | 0 | 0 | 0 | 1 | -90 | 90 | 0.080205 | 0.020424 | -0.080139 | -0.020382
130 | 128 | 1.386 | 0.88703 | 2.3275e-09 | 0 | 0 | 0 | 0 | 0 | 1 | -90 | 90 | 0.0085264 | 0.0021362 | -0.0085253 | -0.0021357
130 | 140 | 2.1228 | 1.3586 | 3.5647e-09 | 0 | 0 | 0 | 0 | 0 | 1 | -90 | 90 | 0.023007 | 0.0057799 | -0.022995 | -0.0057725
112 | 113 | 1.3148 | 0.84144 | 2.2078e-09 | 0 | 0 | 0 | 0 | 0 | 1 | -90 | 90 | 0.0028692 | 0.00071892 | -0.0028691 | -0.00071907
85 | 87 | 1.2601 | 0.80644 | 2.116e-09 | 0 | 0 | 0 | 0 | 0 | 1 | -90 | 90 | 0.0075946 | 0.0019032 | -0.0075938 | -0.0019029
87 | 89 | 0.26029 | 0.16659 | 4.371e-10 | 0 | 0 | 0 | 0 | 0 | 1 | -90 | 90 | 0.0075938 | 0.0019029 | -0.0075937 | -0.0019028
89 | 92 | 0.96081 | 0.61492 | 1.6135e-09 | 0 | 0 | 0 | 0 | 0 | 1 | -90 | 90 | 0.0064381 | 0.0016132 | -0.0064377 | -0.0016131
92 | 90 | 1.8482 | 1.1828 | 3.1036e-09 | 0 | 0 | 0 | 0 | 0 | 1 | -90 | 90 | 0.0038509 | 0.00096479 | -0.0038506 | -0.0009649
90 | 152 | 0.33695 | 0.21565 | 5.6584e-10 | 0 | 0 | 0 | 0 | 0 | 1 | -90 | 90 | 0.0038506 | 0.0009649 | -0.0038505 | -0.00096491
152 | 153 | 0.52592 | 0.33659 | 8.8316e-10 | 0 | 0 | 0 | 0 | 0 | 1 | -90 | 90 | 0.0038505 | 0.00096491 | -0.0038505 | -0.00096495
93 | 94 | 2.7789 | 1.7785 | 4.6666e-09 | 0 | 0 | 0 | 0 | 0 | 1 | -90 | 90 | 0.039458 | 0.0099199 | -0.03941 | -0.0098898
93 | 95 | 0.26242 | 0.16795 | 4.4068e-10 | 0 | 0 | 0 | 0 | 0 | 1 | -90 | 90 | 0.0073073 | 0.0018315 | -0.0073071 | -0.0018315
153 | 154 | 0.68806 | 0.44036 | 1.1554e-09 | 0 | 0 | 0 | 0 | 0 | 1 | -90 | 90 | 0.0026873 | 0.00067342 | -0.0026872 | -0.0006735
94 | 96 | 1.9307 | 1.2357 | 3.2422e-09 | 0 | 0 | 0 | 0 | 0 | 1 | -90 | 90 | 0.028673 | 0.0071989 | -0.028656 | -0.0071879
95 | 97 | 1.3343 | 0.85395 | 2.2406e-09 | 0 | 0 | 0 | 0 | 0 | 1 | -90 | 90 | 0.0073071 | 0.0018315 | -0.0073063 | -0.0018312
96 | 103 | 0.86889 | 0.55609 | 1.4591e-09 | 0 | 0 | 0 | 0 | 0 | 1 | -90 | 90 | 0.023262 | 0.005836 | -0.023256 | -0.0058328
103 | 104 | 1.1509 | 0.73657 | 1.9327e-09 | 0 | 0 | 0 | 0 | 0 | 1 | -90 | 90 | 0.020993 | 0.0052654 | -0.020987 | -0.005262
104 | 105 | 0.89868 | 0.57515 | 1.5091e-09 | 0 | 0 | 0 | 0 | 0 | 1 | -90 | 90 | 0.016507 | 0.0041391 | -0.016504 | -0.0041376
105 | 106 | 1.4915 | 0.95454 | 2.5046e-09 | 0 | 0 | 0 | 0 | 0 | 1 | -90 | 90 | 0.013855 | 0.0034737 | -0.013852 | -0.0034719
106 | 107 | 1.0896 | 0.69734 | 1.8297e-09 | 0 | 0 | 0 | 0 | 0 | 1 | -90 | 90 | 0.012544 | 0.0031441 | -0.012543 | -0.0031431
107 | 108 | 0.5048 | 0.32307 | 8.477e-10 | 0 | 0 | 0 | 0 | 0 | 1 | -90 | 90 | 0.0098991 | 0.0024806 | -0.0098985 | -0.0024803
108 | 109 | 1.669 | 1.0682 | 2.8027e-09 | 0 | 0 | 0 | 0 | 0 | 1 | -90 | 90 | 0.0085159 | 0.0021338 | -0.0085145 | -0.0021332
109 | 110 | 1.8277 | 1.1697 | 3.0691e-09 | 0 | 0 | 0 | 0 | 0 | 1 | -90 | 90 | 0.0049117 | 0.0012302 | -0.0049112 | -0.0012302
110 | 118 | 3.4321 | 2.1966 | 5.7635e-09 | 0 | 0 | 0 | 0 | 0 | 1 | -90 | 90 | 0.0015148 | 0.00037892 | -0.0015147 | -0.00037942
118 | 117 | 1.4983 | 0.9589 | 2.516e-09 | 0 | 0 | 0 | 0 | 0 | 1 | -90 | 90 | 0.0015147 | 0.00037942 | -0.0015147 | -0.00037963
140 | 150 | 2.269 | 1.4521 | 3.8102e-09 | 0 | 0 | 0 | 0 | 0 | 1 | -90 | 90 | 0.0018366 | 0.00045995 | -0.0018365 | -0.00046027
140 | 144 | 1.9905 | 1.2739 | 3.3426e-09 | 0 | 0 | 0 | 0 | 0 | 1 | -90 | 90 | 0.021158 | 0.0053126 | -0.021148 | -0.0053067
144 | 142 | 1.8418 | 1.1787 | 3.0928e-09 | 0 | 0 | 0 | 0 | 0 | 1 | -90 | 90 | 0.018893 | 0.0047415 | -0.018886 | -0.0047372
138 | 168 | 0.073504 | 0.047042 | 1.2343e-10 | 0 | 0 | 0 | 0 | 0 | 1 | -90 | 90 | 0.017056 | 0.0042756 | -0.017056 | -0.0042755
139 | 156 | 0.65431 | 0.41876 | 3.2963e-09 | 0 | 0 | 0 | 0 | 0 | 1 | -90 | 90 | 0.076632 | 0.019503 | -0.07659 | -0.019477
128 | 127 | 2.044 | 1.3082 | 3.4324e-09 | 0 | 0 | 0 | 0 | 0 | 1 | -90 | 90 | 0.0058443 | 0.0014638 | -0.0058436 | -0.0014637
119 | 120 | 0.2497 | 0.15981 | 4.1932e-10 | 0 | 0 | 0 | 0 | 0 | 1 | -90 | 90 | -0.0063244 | -0.0015847 | 0.0063245 | 0.0015847
119 | 121 | 2.2684 | 1.4518 | 3.8092e-09 | 0 | 0 | 0 | 0 | 0 | 1 | -90 | 90 | 0.001533 | 0.00038387 | -0.001533 | -0.0003842
120 | 122 | 0.73141 | 0.4681 | 1.2282e-09 | 0 | 0 | 0 | 0 | 0 | 1 | -90 | 90 | 0.0035452 | 0.00088843 | -0.0035451 | -0.00088849
120 | 123 | 1.2906 | 0.826 | 2.1673e-09 | 0 | 0 | 0 | 0 | 0 | 1 | -90 | 90 | -0.0098697 | -0.0024732 | 0.009871 | 0.0024738
123 | 124 | 6.8729 | 4.3987 | 1.1541e-08 | 0 | 0 | 0 | 0 | 0 | 1 | -90 | 90 | -0.009871 | -0.0024738 | 0.0098783 | 0.0024774
124 | 143 | 2.2722 | 1.4542 | 3.8157e-09 | 0 | 0 | 0 | 0 | 0 | 1 | -90 | 90 | -0.01144 | -0.0028687 | 0.011443 | 0.0028704
143 | 141 | 2.0311 | 1.2999 | 3.4108e-09 | 0 | 0 | 0 | 0 | 0 | 1 | -90 | 90 | -0.013682 | -0.0034315 | 0.013686 | 0.0034338
125 | 129 | 2.5019 | 1.6012 | 4.2013e-09 | 0 | 0 | 0 | 0 | 0 | 1 | -90 | 90 | 0.0026537 | 0.00066449 | -0.0026535 | -0.00066478
125 | 126 | 1.9236 | 1.2311 | 3.2303e-09 | 0 | 0 | 0 | 0 | 0 | 1 | -90 | 90 | -0.0026537 | -0.00066449 | 0.0026539 | 0.00066427
129 | 131 | 1.9465 | 1.2457 | 3.2686e-09 | 0 | 0 | 0 | 0 | 0 | 1 | -90 | 90 | 0.0026535 | 0.00066478 | -0.0026534 | -0.00066501
126 | 127 | 0.13433 | 0.085972 | 2.2558e-10 | 0 | 0 | 0 | 0 | 0 | 1 | -90 | 90 | -0.0045516 | -0.0011399 | 0.0045517 | 0.0011399
141 | 142 | 0.23456 | 0.15012 | 3.9389e-10 | 0 | 0 | 0 | 0 | 0 | 1 | -90 | 90 | -0.016974 | -0.0042579 | 0.016975 | 0.0042583
141 | 132 | 0.90377 | 0.57841 | 1.5177e-09 | 0 | 0 | 0 | 0 | 0 | 1 | -90 | 90 | 0.0032883 | 0.00082403 | -0.0032882 | -0.00082411
168 | 169 | 0.31135 | 0.19926 | 5.2284e-10 | 0 | 0 | 0 | 0 | 0 | 1 | -90 | 90 | 0.01441 | 0.0036124 | -0.014409 | -0.003612
156 | 157 | 0.72805 | 0.46595 | 3.6678e-09 | 0 | 0 | 0 | 0 | 0 | 1 | -90 | 90 | 0.070199 | 0.017875 | -0.07016 | -0.01785
133 | 134 | 1.6235 | 1.0391 | 2.7264e-09 | 0 | 0 | 0 | 0 | 0 | 1 | -90 | 90 | 0.0065329 | 0.0016376 | -0.0065322 | -0.0016373
134 | 136 | 7.9716 | 5.1018 | 1.3386e-08 | 0 | 0 | 0 | 0 | 0 | 1 | -90 | 90 | 0.0065322 | 0.0016373 | -0.0065284 | -0.0016362
136 | 137 | 0.84136 | 0.53847 | 1.4129e-09 | 0 | 0 | 0 | 0 | 0 | 1 | -90 | 90 | 0.0065284 | 0.0016362 | -0.006528 | -0.0016361
160 | 158 | 0.43421 | 0.2779 | 2.1875e-09 | 0 | 0 | 0 | 0 | 0 | 1 | -90 | 90 | -0.069076 | -0.017545 | 0.069098 | 0.017559
169 | 170 | 1.1847 | 0.75823 | 1.9895e-09 | 0 | 0 | 0 | 0 | 0 | 1 | -90 | 90 | 0.012682 | 0.0031789 | -0.012679 | -0.0031778
157 | 158 | 1.2464 | 0.79772 | 6.2793e-09 | 0 | 0 | 0 | 0 | 0 | 1 | -90 | 90 | 0.07016 | 0.01785 | -0.070093 | -0.017808
158 | 159 | 0.93766 | 0.6001 | 1.5746e-09 | 0 | 0 | 0 | 0 | 0 | 1 | -90 | 90 | 0.00099503 | 0.00024923 | -0.00099502 | -0.00024938
161 | 162 | 1.1915 | 0.76258 | 2.0009e-09 | 0 | 0 | 0 | 0 | 0 | 1 | -90 | 90 | 0.00089432 | 0.00022395 | -0.00089431 | -0.00022414
161 | 163 | 0.43911 | 0.28103 | 7.3738e-10 | 0 | 0 | 0 | 0 | 0 | 1 | -90 | 90 | -0.0026719 | -0.00066946 | 0.0026719 | 0.00066941
163 | 164 | 1.0927 | 0.69933 | 1.8349e-09 | 0 | 0 | 0 | 0 | 0 | 1 | -90 | 90 | -0.0035668 | -0.00089367 | 0.0035669 | 0.00089359