## bus_data
BUS_I | BUS_TYPE | Pd | Qd | Gs | Bs | area | Vm | Va | baseKV | zone | Vmax | Vmin
1 | 1 | 0.0025843 | 0.00064768 | 0 | 0 | 1 | 0.9704 | -0.5714 | 0.4 | 1 | 1.1 | 0.9
2 | 1 | 0 | 0 | 0 | 0 | 1 | 0.97065 | -0.56642 | 0.4 | 1 | 1.1 | 0.9
3 | 1 | 0.007785 | 0.0019511 | 0 | 0 | 1 | 0.97016 | -0.57621 | 0.4 | 1 | 1.1 | 0.9
118 | 1 | 0.0016182 | 0.00040557 | 0 | 0 | 1 | 0.97109 | -0.55785 | 0.4 | 1 | 1.1 | 0.9
88 | 1 | 0.0026015 | 0.00065201 | 0 | 0 | 1 | 0.9825 | -0.33422 | 0.4 | 1 | 1.1 | 0.9
89 | 1 | 0.0039869 | 0.00099921 | 0 | 0 | 1 | 0.98162 | -0.35129 | 0.4 | 1 | 1.1 | 0.9
90 | 1 | 0.0027743 | 0.0006953 | 0 | 0 | 1 | 0.98259 | -0.33248 | 0.4 | 1 | 1.1 | 0.9
116 | 1 | 0 | 0 | 0 | 0 | 1 | 0.97146 | -0.55036 | 0.4 | 1 | 1.1 | 0.9
92 | 1 | 0.0029542 | 0.00074039 | 0 | 0 | 1 | 0.98339 | -0.31697 | 0.4 | 1 | 1.1 | 0.9
93 | 1 | 0.0035368 | 0.00088642 | 0 | 0 | 1 | 0.98343 | -0.31634 | 0.4 | 1 | 1.1 | 0.9
91 | 1 | 0.004719 | 0.0011827 | 0 | 0 | 1 | 0.98073 | -0.36857 | 0.4 | 1 | 1.1 | 0.9
109 | 1 | 0.0039827 | 0.00099816 | 0 | 0 | 1 | 0.98068 | -0.36951 | 0.4 | 1 | 1.1 | 0.9
110 | 1 | 0.0021006 | 0.00052645 | 0 | 0 | 1 | 0.97942 | -0.39419 | 0.4 | 1 | 1.1 | 0.9
111 | 1 | 0.0034954 | 0.00087603 | 0 | 0 | 1 | 0.97887 | -0.40486 | 0.4 | 1 | 1.1 | 0.9
108 | 1 | 0.0065215 | 0.0016344 | 0 | 0 | 1 | 0.97971 | -0.38845 | 0.4 | 1 | 1.1 | 0.9
6 | 1 | 0.031366 | 0.007861 | 0 | 0 | 1 | 0.97198 | -0.54024 | 0.4 | 1 | 1.1 | 0.9
7 | 1 | 0.0060763 | 0.0015229 | 0 | 0 | 1 | 0.97264 | -0.5272 | 0.4 | 1 | 1.1 | 0.9
8 | 1 | 0 | 0 | 0 | 0 | 1 | 0.97335 | -0.51316 | 0.4 | 1 | 1.1 | 0.9
9 | 1 | 0.0031772 | 0.00079629 | 0 | 0 | 1 | 0.9732 | -0.51598 | 0.4 | 1 | 1.1 | 0.9
10 | 1 | 0.0039445 | 0.00098859 | 0 | 0 | 1 | 0.97409 | -0.49855 | 0.4 | 1 | 1.1 | 0.9
100 | 1 | 0.0026081 | 0.00065366 | 0 | 0 | 1 | 0.973 | -0.52008 | 0.4 | 1 | 1.1 | 0.9
106 | 1 | 0.0028952 | 0.00072561 | 0 | 0 | 1 | 0.97538 | -0.4731 | 0.4 | 1 | 1.1 | 0.9
101 | 1 | 0.0048232 | 0.0012088 | 0 | 0 | 1 | 0.97249 | -0.53008 | 0.4 | 1 | 1.1 | 0.9
107 | 1 | 0 | 0 | 0 | 0 | 1 | 0.9759 | -0.46291 | 0.4 | 1 | 1.1 | 0.9
112 | 1 | 0.0026636 | 0.00066756 | 0 | 0 | 1 | 0.97884 | -0.40539 | 0.4 | 1 | 1.1 | 0.9
11 | 1 | 0.002452 | 0.00061453 | 0 | 0 | 1 | 0.97456 | -0.48939 | 0.4 | 1 | 1.1 | 0.9
12 | 1 | 0 | 0 | 0 | 0 | 1 | 0.97471 | -0.48644 | 0.4 | 1 | 1.1 | 0.9
13 | 1 | 0 | 0 | 0 | 0 | 1 | 0.97433 | -0.49386 | 0.4 | 1 | 1.1 | 0.9
14 | 1 | 0.0025859 | 0.00064809 | 0 | 0 | 1 | 0.97432 | -0.49408 | 0.4 | 1 | 1.1 | 0.9
71 | 1 | 0.011373 | 0.0028505 | 0 | 0 | 1 | 0.97517 | -0.47728 | 0.4 | 1 | 1.1 | 0.9
15 | 1 | 0.001474 | 0.00036941 | 0 | 0 | 1 | 0.97418 | -0.49684 | 0.4 | 1 | 1.1 | 0.9
16 | 1 | 0.0015809 | 0.00039621 | 0 | 0 | 1 | 0.97432 | -0.494 | 0.4 | 1 | 1.1 | 0.9
59 | 1 | 0.0021678 | 0.00054331 | 0 | 0 | 1 | 0.97399 | -0.50067 | 0.4 | 1 | 1.1 | 0.9
72 | 1 | 0 | 0 | 0 | 0 | 1 | 0.97565 | -0.46784 | 0.4 | 1 | 1.1 | 0.9
73 | 1 | 0 | 0 | 0 | 0 | 1 | 0.9766 | -0.44918 | 0.4 | 1 | 1.1 | 0.9
132 | 1 | 0.0014735 | 0.00036928 | 0 | 0 | 1 | 0.97399 | -0.50058 | 0.4 | 1 | 1.1 | 0.9
60 | 1 | 0.0023949 | 0.00060021 | 0 | 0 | 1 | 0.97388 | -0.5028 | 0.4 | 1 | 1.1 | 0.9
130 | 1 | 0.0014803 | 0.00037101 | 0 | 0 | 1 | 0.97368 | -0.50668 | 0.4 | 1 | 1.1 | 0.9
17 | 1 | 0.0025862 | 0.00064815 | 0 | 0 | 1 | 0.97166 | -0.54649 | 0.4 | 1 | 1.1 | 0.9
18 | 1 | 0.0021409 | 0.00053657 | 0 | 0 | 1 | 0.97189 | -0.54204 | 0.4 | 1 | 1.1 | 0.9
19 | 1 | 0.0032616 | 0.00081742 | 0 | 0 | 1 | 0.97137 | -0.5522 | 0.4 | 1 | 1.1 | 0.9
20 | 1 | 0.0021714 | 0.00054419 | 0 | 0 | 1 | 0.97233 | -0.53329 | 0.4 | 1 | 1.1 | 0.9
21 | 1 | 0.0055277 | 0.0013854 | 0 | 0 | 1 | 0.9711 | -0.55751 | 0.4 | 1 | 1.1 | 0.9
131 | 1 | 0.0033501 | 0.00083962 | 0 | 0 | 1 | 0.97309 | -0.51821 | 0.4 | 1 | 1.1 | 0.9
129 | 1 | 0.0015136 | 0.00037933 | 0 | 0 | 1 | 0.97339 | -0.51242 | 0.4 | 1 | 1.1 | 0.9
66 | 1 | 0.0035914 | 0.00090008 | 0 | 0 | 1 | 0.97097 | -0.56023 | 0.4 | 1 | 1.1 | 0.9
67 | 1 | 0 | 0 | 0 | 0 | 1 | 0.97059 | -0.5677 | 0.4 | 1 | 1.1 | 0.9
70 | 1 | 0.0026042 | 0.00065267 | 0 | 0 | 1 | 0.97386 | -0.50314 | 0.4 | 1 | 1.1 | 0.9
22 | 1 | 0.0029506 | 0.00073948 | 0 | 0 | 1 | 0.98844 | -0.22119 | 0.4 | 1 | 1.1 | 0.9
23 | 1 | 0.0018175 | 0.00045552 | 0 | 0 | 1 | 0.98847 | -0.22068 | 0.4 | 1 | 1.1 | 0.9
24 | 1 | 0.0023068 | 0.00057813 | 0 | 0 | 1 | 0.98855 | -0.21909 | 0.4 | 1 | 1.1 | 0.9
25 | 1 | 0.0054639 | 0.0013694 | 0 | 0 | 1 | 0.98856 | -0.2189 | 0.4 | 1 | 1.1 | 0.9
34 | 1 | 0 | 0 | 0 | 0 | 1 | 0.98873 | -0.21561 | 0.4 | 1 | 1.1 | 0.9
37 | 1 | 0.00073381 | 0.00018391 | 0 | 0 | 1 | 0.98747 | -0.23993 | 0.4 | 1 | 1.1 | 0.9
32 | 1 | 0.0049993 | 0.001253 | 0 | 0 | 1 | 0.99047 | -0.18191 | 0.4 | 1 | 1.1 | 0.9
26 | 1 | 0.0022625 | 0.00056702 | 0 | 0 | 1 | 0.9896 | -0.19905 | 0.4 | 1 | 1.1 | 0.9
27 | 1 | 0.002641 | 0.0006619 | 0 | 0 | 1 | 0.98959 | -0.19919 | 0.4 | 1 | 1.1 | 0.9
28 | 1 | 0.0019208 | 0.0004814 | 0 | 0 | 1 | 0.98962 | -0.19859 | 0.4 | 1 | 1.1 | 0.9
54 | 1 | 0.0019452 | 0.00048751 | 0 | 0 | 1 | 0.98978 | -0.1954 | 0.4 | 1 | 1.1 | 0.9
123 | 1 | 0.0038516 | 0.0009653 | 0 | 0 | 1 | 0.98977 | -0.19562 | 0.4 | 1 | 1.1 | 0.9
53 | 1 | 0 | 0 | 0 | 0 | 1 | 0.99006 | -0.19004 | 0.4 | 1 | 1.1 | 0.9
55 | 1 | 0.0027973 | 0.00070106 | 0 | 0 | 1 | 0.99003 | -0.19071 | 0.4 | 1 | 1.1 | 0.9
29 | 1 | 0.0030781 | 0.00077145 | 0 | 0 | 1 | 0.98484 | -0.29113 | 0.4 | 1 | 1.1 | 0.9
30 | 1 | 0.0025878 | 0.00064857 | 0 | 0 | 1 | 0.98492 | -0.28956 | 0.4 | 1 | 1.1 | 0.9
31 | 1 | 0 | 0 | 0 | 0 | 1 | 0.98504 | -0.28711 | 0.4 | 1 | 1.1 | 0.9
127 | 1 | 0.0016763 | 0.00042011 | 0 | 0 | 1 | 0.98469 | -0.29387 | 0.4 | 1 | 1.1 | 0.9
86 | 1 | 0.0020631 | 0.00051705 | 0 | 0 | 1 | 0.98583 | -0.27175 | 0.4 | 1 | 1.1 | 0.9
49 | 1 | 0 | 0 | 0 | 0 | 1 | 0.98425 | -0.30253 | 0.4 | 1 | 1.1 | 0.9
85 | 1 | 0 | 0 | 0 | 0 | 1 | 0.98664 | -0.25599 | 0.4 | 1 | 1.1 | 0.9
33 | 1 | 0 | 0 | 0 | 0 | 1 | 0.99143 | -0.1635 | 0.4 | 1 | 1.1 | 0.9
35 | 1 | 0.0038328 | 0.00096058 | 0 | 0 | 1 | 0.99133 | -0.16548 | 0.4 | 1 | 1.1 | 0.9
36 | 1 | 0.0095566 | 0.0023951 | 0 | 0 | 1 | 0.99376 | -0.11872 | 0.4 | 1 | 1.1 | 0.9
50 | 1 | 0.005788 | 0.0014506 | 0 | 0 | 1 | 0.99062 | -0.17909 | 0.4 | 1 | 1.1 | 0.9
75 | 1 | 0 | 0 | 0 | 0 | 1 | 0.99605 | -0.074709 | 0.4 | 1 | 1.1 | 0.9
51 | 1 | 0.002127 | 0.00053307 | 0 | 0 | 1 | 0.99052 | -0.18115 | 0.4 | 1 | 1.1 | 0.9
76 | 1 | 0 | 0 | 0 | 0 | 1 | 0.99813 | -0.0353 | 0.4 | 1 | 1.1 | 0.9
77 | 1 | 0.018642 | 0.0046722 | 0 | 0 | 1 | 0.99597 | -0.076362 | 0.4 | 1 | 1.1 | 0.9
84 | 1 | 0.0027418 | 0.00068716 | 0 | 0 | 1 | 0.98664 | -0.25601 | 0.4 | 1 | 1.1 | 0.9
38 | 1 | 0.0031726 | 0.00079513 | 0 | 0 | 1 | 0.98044 | -0.37703 | 0.4 | 1 | 1.1 | 0.9
39 | 1 | 0.0019971 | 0.00050052 | 0 | 0 | 1 | 0.98042 | -0.37741 | 0.4 | 1 | 1.1 | 0.9
40 | 1 | 0 | 0 | 0 | 0 | 1 | 0.98048 | -0.37622 | 0.4 | 1 | 1.1 | 0.9
41 | 1 | 0.0022206 | 0.00055654 | 0 | 0 | 1 | 0.98039 | -0.37801 | 0.4 | 1 | 1.1 | 0.9
42 | 1 | 0.0028579 | 0.00071624 | 0 | 0 | 1 | 0.98088 | -0.36827 | 0.4 | 1 | 1.1 | 0.9
43 | 1 | 0.0026374 | 0.00066101 | 0 | 0 | 1 | 0.98038 | -0.37814 | 0.4 | 1 | 1.1 | 0.9
56 | 1 | 0.0016363 | 0.0004101 | 0 | 0 | 1 | 0.98093 | -0.36736 | 0.4 | 1 | 1.1 | 0.9
64 | 1 | 0.0016894 | 0.00042341 | 0 | 0 | 1 | 0.98037 | -0.37828 | 0.4 | 1 | 1.1 | 0.9
57 | 1 | 0.00095714 | 0.00023988 | 0 | 0 | 1 | 0.98106 | -0.36476 | 0.4 | 1 | 1.1 | 0.9
65 | 1 | 0.002208 | 0.00055337 | 0 | 0 | 1 | 0.98035 | -0.37874 | 0.4 | 1 | 1.1 | 0.9
44 | 1 | 0.0019956 | 0.00050016 | 0 | 0 | 1 | 0.98297 | -0.32754 | 0.4 | 1 | 1.1 | 0.9
45 | 1 | 0.0014104 | 0.00035349 | 0 | 0 | 1 | 0.98294 | -0.32814 | 0.4 | 1 | 1.1 | 0.9
46 | 1 | 0 | 0 | 0 | 0 | 1 | 0.98416 | -0.3042 | 0.4 | 1 | 1.1 | 0.9
47 | 1 | 0.0020999 | 0.00052628 | 0 | 0 | 1 | 0.98232 | -0.34006 | 0.4 | 1 | 1.1 | 0.9
48 | 1 | 0.0017063 | 0.00042763 | 0 | 0 | 1 | 0.98414 | -0.30472 | 0.4 | 1 | 1.1 | 0.9
58 | 1 | 0 | 0 | 0 | 0 | 1 | 0.98198 | -0.34678 | 0.4 | 1 | 1.1 | 0.9
128 | 1 | 0.0014275 | 0.00035776 | 0 | 0 | 1 | 0.98422 | -0.30312 | 0.4 | 1 | 1.1 | 0.9
120 | 1 | 0.0036851 | 0.00092356 | 0 | 0 | 1 | 0.98193 | -0.34772 | 0.4 | 1 | 1.1 | 0.9
52 | 1 | 0.0030374 | 0.00076126 | 0 | 0 | 1 | 0.99015 | -0.18838 | 0.4 | 1 | 1.1 | 0.9
61 | 1 | 0.0061836 | 0.0015498 | 0 | 0 | 1 | 0.99836 | -0.031441 | 0.4 | 1 | 1.1 | 0.9
62 | 1 | 0.0053003 | 0.0013284 | 0 | 0 | 1 | 0.99817 | -0.035132 | 0.4 | 1 | 1.1 | 0.9
126 | 1 | 0.0064151 | 0.0016078 | 0 | 0 | 1 | 0.9988 | -0.023026 | 0.4 | 1 | 1.1 | 0.9
63 | 1 | 0.0060527 | 0.0015169 | 0 | 0 | 1 | 0.99805 | -0.03744 | 0.4 | 1 | 1.1 | 0.9
124 | 1 | 0.0055955 | 0.0014024 | 0 | 0 | 1 | 0.99914 | -0.016459 | 0.4 | 1 | 1.1 | 0.9
74 | 1 | 0.002714 | 0.00068018 | 0 | 0 | 1 | 0.99803 | -0.037921 | 0.4 | 1 | 1.1 | 0.9
103 | 1 | 0.017697 | 0.0044352 | 0 | 0 | 1 | 0.99751 | -0.047313 | 0.4 | 1 | 1.1 | 0.9
104 | 1 | 0.005338 | 0.0013378 | 0 | 0 | 1 | 0.99768 | -0.044039 | 0.4 | 1 | 1.1 | 0.9
68 | 1 | 0.0044103 | 0.0011053 | 0 | 0 | 1 | 0.9705 | -0.56941 | 0.4 | 1 | 1.1 | 0.9
69 | 1 | 0.0057955 | 0.0014525 | 0 | 0 | 1 | 0.97053 | -0.56888 | 0.4 | 1 | 1.1 | 0.9
105 | 1 | 0 | 0 | 0 | 0 | 1 | 0.97673 | -0.44669 | 0.4 | 1 | 1.1 | 0.9
97 | 1 | 0 | 0 | 0 | 0 | 1 | 0.97741 | -0.43347 | 0.4 | 1 | 1.1 | 0.9
96 | 1 | 0.0030659 | 0.00076838 | 0 | 0 | 1 | 0.97779 | -0.42587 | 0.4 | 1 | 1.1 | 0.9
125 | 3 | 0.0097704 | 0.0024487 | 0 | 0 | 1 | 1 | 0 | 0.4 | 1 | 1.1 | 0.9
81 | 1 | 0.0094571 | 0.0023702 | 0 | 0 | 1 | 0.99379 | -0.11761 | 0.4 | 1 | 1.1 | 0.9
79 | 1 | 0.013525 | 0.0033897 | 0 | 0 | 1 | 0.99318 | -0.12931 | 0.4 | 1 | 1.1 | 0.9
78 | 1 | 0.0098946 | 0.0024798 | 0 | 0 | 1 | 0.99147 | -0.16179 | 0.4 | 1 | 1.1 | 0.9
80 | 1 | 0 | 0 | 0 | 0 | 1 | 0.99082 | -0.17434 | 0.4 | 1 | 1.1 | 0.9
82 | 1 | 0 | 0 | 0 | 0 | 1 | 0.99074 | -0.17591 | 0.4 | 1 | 1.1 | 0.9
83 | 1 | 0.018361 | 0.0046016 | 0 | 0 | 1 | 0.98937 | -0.20196 | 0.4 | 1 | 1.1 | 0.9
87 | 1 | 0.01018 | 0.0025513 | 0 | 0 | 1 | 0.99051 | -0.1802 | 0.4 | 1 | 1.1 | 0.9
102 | 1 | 0 | 0 | 0 | 0 | 1 | 0.98793 | -0.22966 | 0.4 | 1 | 1.1 | 0.9
95 | 1 | 0.0047473 | 0.0011898 | 0 | 0 | 1 | 0.98756 | -0.23676 | 0.4 | 1 | 1.1 | 0.9
115 | 1 | 0.002834 | 0.00071028 | 0 | 0 | 1 | 0.97177 | -0.54437 | 0.4 | 1 | 1.1 | 0.9
117 | 1 | 0 | 0 | 0 | 0 | 1 | 0.97181 | -0.54354 | 0.4 | 1 | 1.1 | 0.9
119 | 1 | 0.0012752 | 0.00031959 | 0 | 0 | 1 | 0.97175 | -0.54461 | 0.4 | 1 | 1.1 | 0.9
114 | 1 | 0.0015043 | 0.00037701 | 0 | 0 | 1 | 0.97215 | -0.53682 | 0.4 | 1 | 1.1 | 0.9
121 | 1 | 0.00060491 | 0.00015161 | 0 | 0 | 1 | 0.97175 | -0.54476 | 0.4 | 1 | 1.1 | 0.9
122 | 1 | 0.0016948 | 0.00042477 | 0 | 0 | 1 | 0.97172 | -0.54526 | 0.4 | 1 | 1.1 | 0.9
113 | 1 | 0.0011454 | 0.00028706 | 0 | 0 | 1 | 0.97231 | -0.53366 | 0.4 | 1 | 1.1 | 0.9
94 | 1 | 0 | 0 | 0 | 0 | 1 | 0.98527 | -0.28074 | 0.4 | 1 | 1.1 | 0.9
98 | 1 | 0 | 0 | 0 | 0 | 1 | 0.97787 | -0.42445 | 0.4 | 1 | 1.1 | 0.9
99 | 1 | 0.0030925 | 0.00077505 | 0 | 0 | 1 | 0.97817 | -0.41843 | 0.4 | 1 | 1.1 | 0.9

## generator_data
GEN_BUS | PG | QG | QMAX | QMIN | VG | MBASE | GEN_STATUS | PMAX | PMIN
125 | 0.4435 | 0.11361 | 10 | -10 | 1 | 100 | 1 | 10 | 0

## branch_data
F_BUS | T_BUS | BR_R | BR_X | BR_B | RATE_A | RATE_B | RATE_C | TAP | SHIFT | BR_STATUS | ANGMIN | ANGMAX | P_in | Q_in | P_out | Q_out
1 | 2 | 2.0289 | 1.2985 | 3.407e-09 | 0 | 0 | 0 | 0 | 0 | 1 | -90 | 90 | -0.010371 | -0.0025996 | 0.010373 | 0.0026009
1 | 3 | 2.6042 | 1.6667 | 4.3732e-09 | 0 | 0 | 0 | 0 | 0 | 1 | -90 | 90 | 0.0077865 | 0.0019519 | -0.0077847 | -0.0019512
2 | 118 | 3.4913 | 2.2344 | 5.8629e-09 | 0 | 0 | 0 | 0 | 0 | 1 | -90 | 90 | -0.010373 | -0.0026009 | 0.010377 | 0.002603
118 | 116 | 2.6437 | 1.692 | 4.4394e-09 | 0 | 0 | 0 | 0 | 0 | 1 | -90 | 90 | -0.011996 | -0.0030086 | 0.012 | 0.0030109
88 | 89 | 0.4252 | 0.27213 | 2.8561e-09 | 0 | 0 | 0 | 0 | 0 | 1 | -90 | 90 | 0.17491 | 0.044372 | -0.17476 | -0.044281
88 | 90 | 0.042739 | 0.027353 | 2.8708e-10 | 0 | 0 | 0 | 0 | 0 | 1 | -90 | 90 | -0.17751 | -0.045024 | 0.17752 | 0.045034
89 | 91 | 0.43988 | 0.28152 | 2.9547e-09 | 0 | 0 | 0 | 0 | 0 | 1 | -90 | 90 | 0.17078 | 0.043282 | -0.17064 | -0.043192
90 | 92 | 0.37548 | 0.24031 | 2.5221e-09 | 0 | 0 | 0 | 0 | 0 | 1 | -90 | 90 | -0.1803 | -0.045729 | 0.18043 | 0.045815
116 | 115 | 2.1128 | 1.3522 | 3.5479e-09 | 0 | 0 | 0 | 0 | 0 | 1 | -90 | 90 | -0.012 | -0.0030109 | 0.012003 | 0.0030128
92 | 93 | 0.015138 | 0.0096882 | 1.0168e-10 | 0 | 0 | 0 | 0 | 0 | 1 | -90 | 90 | -0.18339 | -0.046555 | 0.18339 | 0.046559
93 | 94 | 0.83376 | 0.5336 | 5.6004e-09 | 0 | 0 | 0 | 0 | 0 | 1 | -90 | 90 | -0.18693 | -0.047445 | 0.18725 | 0.04765
91 | 109 | 0.024514 | 0.015689 | 1.6467e-10 | 0 | 0 | 0 | 0 | 0 | 1 | -90 | 90 | 0.16592 | 0.042009 | -0.16591 | -0.042004
109 | 108 | 0.50721 | 0.32462 | 3.407e-09 | 0 | 0 | 0 | 0 | 0 | 1 | -90 | 90 | 0.16193 | 0.041006 | -0.16178 | -0.040912
110 | 111 | 0.30119 | 0.19276 | 2.0231e-09 | 0 | 0 | 0 | 0 | 0 | 1 | -90 | 90 | 0.15311 | 0.038724 | -0.15304 | -0.038674
110 | 108 | 0.16004 | 0.10243 | 1.075e-09 | 0 | 0 | 0 | 0 | 0 | 1 | -90 | 90 | -0.15522 | -0.039251 | 0.15526 | 0.039278
111 | 112 | 0.015327 | 0.0098094 | 1.0295e-10 | 0 | 0 | 0 | 0 | 0 | 1 | -90 | 90 | 0.14954 | 0.037798 | -0.14954 | -0.037796
6 | 7 | 1.7624 | 1.1279 | 2.9596e-09 | 0 | 0 | 0 | 0 | 0 | 1 | -90 | 90 | -0.031365 | -0.0078614 | 0.031384 | 0.0078736
7 | 8 | 1.5904 | 1.0178 | 2.6707e-09 | 0 | 0 | 0 | 0 | 0 | 1 | -90 | 90 | -0.037461 | -0.0093965 | 0.037486 | 0.0094123
8 | 9 | 0.37717 | 0.24139 | 6.3337e-10 | 0 | 0 | 0 | 0 | 0 | 1 | -90 | 90 | 0.031705 | 0.0079634 | -0.031701 | -0.0079607
8 | 10 | 0.89905 | 0.57539 | 1.5097e-09 | 0 | 0 | 0 | 0 | 0 | 1 | -90 | 90 | -0.069191 | -0.017376 | 0.069239 | 0.017406
9 | 100 | 0.61102 | 0.39105 | 1.0261e-09 | 0 | 0 | 0 | 0 | 0 | 1 | -90 | 90 | 0.028524 | 0.0071644 | -0.028518 | -0.0071609
10 | 106 | 1.4838 | 0.94961 | 2.4917e-09 | 0 | 0 | 0 | 0 | 0 | 1 | -90 | 90 | -0.073184 | -0.018395 | 0.073273 | 0.018452
100 | 101 | 1.639 | 1.049 | 2.7523e-09 | 0 | 0 | 0 | 0 | 0 | 1 | -90 | 90 | 0.02591 | 0.0065073 | -0.025898 | -0.0064996
106 | 107 | 0.57213 | 0.36616 | 9.6076e-10 | 0 | 0 | 0 | 0 | 0 | 1 | -90 | 90 | -0.076168 | -0.019177 | 0.076205 | 0.019201
101 | 113 | 0.72091 | 0.46138 | 1.2106e-09 | 0 | 0 | 0 | 0 | 0 | 1 | -90 | 90 | 0.021075 | 0.0052908 | -0.021071 | -0.0052886
107 | 96 | 2.0863 | 1.3352 | 7.0069e-09 | 0 | 0 | 0 | 0 | 0 | 1 | -90 | 90 | -0.076205 | -0.019201 | 0.07634 | 0.019287
112 | 99 | 0.38313 | 0.2452 | 2.5735e-09 | 0 | 0 | 0 | 0 | 0 | 1 | -90 | 90 | 0.14687 | 0.037128 | -0.14678 | -0.03707
11 | 12 | 0.29324 | 0.18767 | 1.9697e-09 | 0 | 0 | 0 | 0 | 0 | 1 | -90 | 90 | -0.042913 | -0.010794 | 0.042919 | 0.010797
11 | 13 | 0.47147 | 0.30174 | 3.1669e-09 | 0 | 0 | 0 | 0 | 0 | 1 | -90 | 90 | 0.040461 | 0.010179 | -0.040452 | -0.010174
12 | 14 | 3.3312 | 2.132 | 5.5941e-09 | 0 | 0 | 0 | 0 | 0 | 1 | -90 | 90 | 0.0097589 | 0.0024469 | -0.0097554 | -0.0024452
12 | 71 | 0.7424 | 0.47514 | 4.9868e-09 | 0 | 0 | 0 | 0 | 0 | 1 | -90 | 90 | -0.052678 | -0.013244 | 0.052701 | 0.013258
13 | 15 | 0.3269 | 0.20921 | 5.4895e-10 | 0 | 0 | 0 | 0 | 0 | 1 | -90 | 90 | 0.038872 | 0.0097777 | -0.038866 | -0.0097742
13 | 16 | 0.37817 | 0.24203 | 6.3505e-10 | 0 | 0 | 0 | 0 | 0 | 1 | -90 | 90 | 0.0015809 | 0.00039617 | -0.0015808 | -0.00039622
14 | 59 | 3.9128 | 2.5042 | 6.5706e-09 | 0 | 0 | 0 | 0 | 0 | 1 | -90 | 90 | 0.0071695 | 0.0017971 | -0.0071673 | -0.0017962
71 | 72 | 0.6301 | 0.40326 | 4.2324e-09 | 0 | 0 | 0 | 0 | 0 | 1 | -90 | 90 | -0.064074 | -0.016109 | 0.064103 | 0.016127
15 | 132 | 0.42605 | 0.27267 | 7.1544e-10 | 0 | 0 | 0 | 0 | 0 | 1 | -90 | 90 | 0.037392 | 0.0094048 | -0.037385 | -0.0094006
59 | 60 | 1.8104 | 1.1586 | 3.0401e-09 | 0 | 0 | 0 | 0 | 0 | 1 | -90 | 90 | 0.0049995 | 0.0012529 | -0.004999 | -0.0012529
72 | 73 | 1.2459 | 0.79739 | 8.369e-09 | 0 | 0 | 0 | 0 | 0 | 1 | -90 | 90 | -0.064103 | -0.016127 | 0.06416 | 0.016163
73 | 105 | 0.1665 | 0.10656 | 1.1184e-09 | 0 | 0 | 0 | 0 | 0 | 1 | -90 | 90 | -0.06416 | -0.016163 | 0.064168 | 0.016168
132 | 130 | 0.72334 | 0.46294 | 1.2147e-09 | 0 | 0 | 0 | 0 | 0 | 1 | -90 | 90 | 0.035912 | 0.0090313 | -0.035902 | -0.0090247
60 | 70 | 0.55678 | 0.35634 | 9.3498e-10 | 0 | 0 | 0 | 0 | 0 | 1 | -90 | 90 | 0.0026042 | 0.00065264 | -0.0026041 | -0.0006527
130 | 129 | 0.70983 | 0.45429 | 1.192e-09 | 0 | 0 | 0 | 0 | 0 | 1 | -90 | 90 | 0.034421 | 0.0086537 | -0.034412 | -0.0086478
17 | 18 | 0.74918 | 0.47947 | 1.2581e-09 | 0 | 0 | 0 | 0 | 0 | 1 | -90 | 90 | -0.025189 | -0.0063187 | 0.025194 | 0.006322
17 | 19 | 1.0696 | 0.68452 | 1.7961e-09 | 0 | 0 | 0 | 0 | 0 | 1 | -90 | 90 | 0.022603 | 0.0056706 | -0.022597 | -0.0056668
18 | 20 | 1.3568 | 0.86838 | 2.2785e-09 | 0 | 0 | 0 | 0 | 0 | 1 | -90 | 90 | -0.027335 | -0.0068586 | 0.027347 | 0.0068657
19 | 21 | 1.1622 | 0.7438 | 1.9516e-09 | 0 | 0 | 0 | 0 | 0 | 1 | -90 | 90 | 0.019335 | 0.0048493 | -0.01933 | -0.0048464
20 | 131 | 2.169 | 1.3882 | 3.6424e-09 | 0 | 0 | 0 | 0 | 0 | 1 | -90 | 90 | -0.029518 | -0.0074099 | 0.029539 | 0.0074231
21 | 66 | 0.8334 | 0.53338 | 1.3995e-09 | 0 | 0 | 0 | 0 | 0 | 1 | -90 | 90 | 0.013803 | 0.003461 | -0.013801 | -0.0034599
131 | 129 | 0.74831 | 0.47892 | 1.2566e-09 | 0 | 0 | 0 | 0 | 0 | 1 | -90 | 90 | -0.032889 | -0.0082628 | 0.032898 | 0.0082685
66 | 67 | 3.088 | 1.9763 | 5.1856e-09 | 0 | 0 | 0 | 0 | 0 | 1 | -90 | 90 | 0.01021 | 0.0025598 | -0.010206 | -0.002558
67 | 68 | 1.6432 | 1.0516 | 2.7594e-09 | 0 | 0 | 0 | 0 | 0 | 1 | -90 | 90 | 0.0044105 | 0.0011054 | -0.0044102 | -0.0011054
67 | 69 | 0.86538 | 0.55384 | 1.4532e-09 | 0 | 0 | 0 | 0 | 0 | 1 | -90 | 90 | 0.0057956 | 0.0014526 | -0.0057953 | -0.0014526
22 | 23 | 0.75361 | 0.48231 | 1.2655e-09 | 0 | 0 | 0 | 0 | 0 | 1 | -90 | 90 | -0.0029506 | -0.00073949 | 0.0029506 | 0.00073941
23 | 24 | 1.464 | 0.93694 | 2.4584e-09 | 0 | 0 | 0 | 0 | 0 | 1 | -90 | 90 | -0.0047682 | -0.0011949 | 0.0047685 | 0.0011949
24 | 25 | 0.11669 | 0.074684 | 1.9596e-10 | 0 | 0 | 0 | 0 | 0 | 1 | -90 | 90 | -0.0070753 | -0.0017731 | 0.0070754 | 0.0017731
25 | 34 | 1.1513 | 0.73684 | 1.9334e-09 | 0 | 0 | 0 | 0 | 0 | 1 | -90 | 90 | -0.012539 | -0.0031425 | 0.012541 | 0.0031435
34 | 37 | 2.3873 | 1.5279 | 4.009e-09 | 0 | 0 | 0 | 0 | 0 | 1 | -90 | 90 | 0.044836 | 0.01133 | -0.044783 | -0.011297
34 | 32 | 2.5886 | 1.6567 | 4.347e-09 | 0 | 0 | 0 | 0 | 0 | 1 | -90 | 90 | -0.057377 | -0.014473 | 0.05747 | 0.014532
37 | 85 | 1.5989 | 1.0233 | 2.685e-09 | 0 | 0 | 0 | 0 | 0 | 1 | -90 | 90 | 0.04405 | 0.011113 | -0.044016 | -0.011092
32 | 33 | 1.3041 | 0.83465 | 2.19e-09 | 0 | 0 | 0 | 0 | 0 | 1 | -90 | 90 | -0.062469 | -0.015785 | 0.062524 | 0.01582
26 | 27 | 0.22092 | 0.14139 | 3.7098e-10 | 0 | 0 | 0 | 0 | 0 | 1 | -90 | 90 | 0.002641 | 0.00066188 | -0.002641 | -0.0006619
26 | 28 | 0.4158 | 0.26611 | 6.9824e-10 | 0 | 0 | 0 | 0 | 0 | 1 | -90 | 90 | -0.0049035 | -0.0012289 | 0.0049036 | 0.0012289
28 | 54 | 2.0511 | 1.3127 | 3.4444e-09 | 0 | 0 | 0 | 0 | 0 | 1 | -90 | 90 | -0.0068244 | -0.0017103 | 0.0068254 | 0.0017106
54 | 123 | 0.25207 | 0.16133 | 4.233e-10 | 0 | 0 | 0 | 0 | 0 | 1 | -90 | 90 | 0.0038516 | 0.00096529 | -0.0038516 | -0.00096531
54 | 53 | 1.8673 | 1.1951 | 3.1357e-09 | 0 | 0 | 0 | 0 | 0 | 1 | -90 | 90 | -0.012622 | -0.0031634 | 0.012625 | 0.0031652
53 | 55 | 1.0584 | 0.67735 | 1.7773e-09 | 0 | 0 | 0 | 0 | 0 | 1 | -90 | 90 | 0.0027973 | 0.00070094 | -0.0027972 | -0.00070106
53 | 52 | 0.47157 | 0.30181 | 7.919e-10 | 0 | 0 | 0 | 0 | 0 | 1 | -90 | 90 | -0.015423 | -0.0038661 | 0.015424 | 0.0038668
29 | 30 | 2.2196 | 1.4206 | 3.7274e-09 | 0 | 0 | 0 | 0 | 0 | 1 | -90 | 90 | -0.0030781 | -0.00077146 | 0.0030783 | 0.00077124
30 | 31 | 1.875 | 1.2 | 3.1487e-09 | 0 | 0 | 0 | 0 | 0 | 1 | -90 | 90 | -0.0056661 | -0.0014198 | 0.0056668 | 0.0014199
31 | 127 | 0.87976 | 0.56305 | 1.4774e-09 | 0 | 0 | 0 | 0 | 0 | 1 | -90 | 90 | 0.033484 | 0.0084297 | -0.033473 | -0.0084229
31 | 86 | 1.7117 | 1.0955 | 2.8744e-09 | 0 | 0 | 0 | 0 | 0 | 1 | -90 | 90 | -0.039151 | -0.0098496 | 0.03918 | 0.0098677
127 | 49 | 1.1867 | 0.7595 | 1.9928e-09 | 0 | 0 | 0 | 0 | 0 | 1 | -90 | 90 | 0.031797 | 0.0080028 | -0.031784 | -0.0079946
86 | 85 | 1.671 | 1.0694 | 2.806e-09 | 0 | 0 | 0 | 0 | 0 | 1 | -90 | 90 | -0.041243 | -0.010385 | 0.041274 | 0.010404
49 | 128 | 1.8021 | 1.1534 | 3.0262e-09 | 0 | 0 | 0 | 0 | 0 | 1 | -90 | 90 | 0.0014275 | 0.0003575 | -0.0014275 | -0.00035776
49 | 46 | 0.23961 | 0.15335 | 4.0237e-10 | 0 | 0 | 0 | 0 | 0 | 1 | -90 | 90 | 0.030357 | 0.0076371 | -0.030354 | -0.0076355
85 | 84 | 0.024267 | 0.015531 | 4.0751e-11 | 0 | 0 | 0 | 0 | 0 | 1 | -90 | 90 | 0.0027418 | 0.00068716 | -0.0027418 | -0.00068717
33 | 35 | 0.28835 | 0.18454 | 4.8421e-10 | 0 | 0 | 0 | 0 | 0 | 1 | -90 | 90 | 0.030238 | 0.0075897 | -0.030235 | -0.007588
33 | 36 | 2.1416 | 1.3706 | 3.5963e-09 | 0 | 0 | 0 | 0 | 0 | 1 | -90 | 90 | -0.092762 | -0.02341 | 0.092961 | 0.023537
35 | 50 | 2.2715 | 1.4538 | 3.8144e-09 | 0 | 0 | 0 | 0 | 0 | 1 | -90 | 90 | 0.026402 | 0.0066274 | -0.026385 | -0.0066168
36 | 75 | 1.9161 | 1.2263 | 3.2177e-09 | 0 | 0 | 0 | 0 | 0 | 1 | -90 | 90 | -0.10252 | -0.025932 | 0.10273 | 0.026071
50 | 51 | 0.43969 | 0.2814 | 7.3835e-10 | 0 | 0 | 0 | 0 | 0 | 1 | -90 | 90 | 0.020597 | 0.0051662 | -0.020595 | -0.005165
75 | 76 | 0.47193 | 0.30204 | 3.17e-09 | 0 | 0 | 0 | 0 | 0 | 1 | -90 | 90 | -0.37697 | -0.096364 | 0.37769 | 0.096825
75 | 77 | 0.027196 | 0.017405 | 1.8267e-10 | 0 | 0 | 0 | 0 | 0 | 1 | -90 | 90 | 0.27424 | 0.070294 | -0.27421 | -0.07028
51 | 52 | 1.723 | 1.1027 | 2.8934e-09 | 0 | 0 | 0 | 0 | 0 | 1 | -90 | 90 | 0.018468 | 0.0046319 | -0.018461 | -0.0046281
76 | 104 | 1.6933 | 1.0837 | 2.8436e-09 | 0 | 0 | 0 | 0 | 0 | 1 | -90 | 90 | 0.023047 | 0.0057805 | -0.023038 | -0.0057747
76 | 125 | 0.39967 | 0.25579 | 2.6846e-09 | 0 | 0 | 0 | 0 | 0 | 1 | -90 | 90 | -0.40074 | -0.10261 | 0.40142 | 0.10304
77 | 81 | 0.72734 | 0.4655 | 4.8856e-09 | 0 | 0 | 0 | 0 | 0 | 1 | -90 | 90 | 0.25557 | 0.065607 | -0.25506 | -0.065281
38 | 39 | 0.3908 | 0.25011 | 6.5626e-10 | 0 | 0 | 0 | 0 | 0 | 1 | -90 | 90 | 0.0042178 | 0.0010569 | -0.0042177 | -0.0010569
38 | 40 | 0.47133 | 0.30165 | 7.915e-10 | 0 | 0 | 0 | 0 | 0 | 1 | -90 | 90 | -0.0073904 | -0.0018521 | 0.0073907 | 0.0018522
39 | 41 | 1.1584 | 0.74139 | 1.9453e-09 | 0 | 0 | 0 | 0 | 0 | 1 | -90 | 90 | 0.0022207 | 0.00055641 | -0.0022206 | -0.00055655
40 | 42 | 2.4596 | 1.5741 | 4.1303e-09 | 0 | 0 | 0 | 0 | 0 | 1 | -90 | 90 | -0.013926 | -0.00349 | 0.013931 | 0.003493
40 | 43 | 1.2709 | 0.81336 | 2.1341e-09 | 0 | 0 | 0 | 0 | 0 | 1 | -90 | 90 | 0.0065354 | 0.0016379 | -0.0065348 | -0.0016377
42 | 56 | 0.23346 | 0.14941 | 3.9204e-10 | 0 | 0 | 0 | 0 | 0 | 1 | -90 | 90 | -0.016789 | -0.0042093 | 0.01679 | 0.0042097
43 | 64 | 0.15233 | 0.097489 | 2.558e-10 | 0 | 0 | 0 | 0 | 0 | 1 | -90 | 90 | 0.0038974 | 0.00097667 | -0.0038974 | -0.00097668
56 | 57 | 0.61045 | 0.39069 | 1.0251e-09 | 0 | 0 | 0 | 0 | 0 | 1 | -90 | 90 | -0.018426 | -0.0046198 | 0.018429 | 0.0046212
64 | 65 | 0.898 | 0.57472 | 1.508e-09 | 0 | 0 | 0 | 0 | 0 | 1 | -90 | 90 | 0.002208 | 0.00055326 | -0.0022079 | -0.00055338
57 | 58 | 4.0062 | 2.5639 | 6.7274e-09 | 0 | 0 | 0 | 0 | 0 | 1 | -90 | 90 | -0.019386 | -0.004861 | 0.019402 | 0.004871
44 | 45 | 0.097359 | 0.06231 | 1.6349e-10 | 0 | 0 | 0 | 0 | 0 | 1 | -90 | 90 | 0.02662 | 0.0066881 | -0.02662 | -0.0066877
44 | 46 | 3.5421 | 2.267 | 5.9482e-09 | 0 | 0 | 0 | 0 | 0 | 1 | -90 | 90 | -0.028616 | -0.0071883 | 0.028648 | 0.0072081
45 | 47 | 2.0504 | 1.3122 | 3.4432e-09 | 0 | 0 | 0 | 0 | 0 | 1 | -90 | 90 | 0.025209 | 0.0063342 | -0.025195 | -0.0063253
46 | 48 | 1.3233 | 0.84693 | 2.2222e-09 | 0 | 0 | 0 | 0 | 0 | 1 | -90 | 90 | 0.0017063 | 0.00042744 | -0.0017062 | -0.00042763
47 | 58 | 1.2583 | 0.80532 | 2.113e-09 | 0 | 0 | 0 | 0 | 0 | 1 | -90 | 90 | 0.023095 | 0.005799 | -0.023087 | -0.0057945
58 | 120 | 1.1122 | 0.7118 | 1.8677e-09 | 0 | 0 | 0 | 0 | 0 | 1 | -90 | 90 | 0.0036852 | 0.0009235 | -0.003685 | -0.00092358
61 | 62 | 1.1718 | 0.74996 | 1.9678e-09 | 0 | 0 | 0 | 0 | 0 | 1 | -90 | 90 | 0.01407 | 0.0035272 | -0.014068 | -0.0035258
61 | 126 | 1.8574 | 1.1887 | 3.119e-09 | 0 | 0 | 0 | 0 | 0 | 1 | -90 | 90 | -0.020254 | -0.005077 | 0.020262 | 0.0050819
62 | 63 | 1.1757 | 0.75244 | 1.9743e-09 | 0 | 0 | 0 | 0 | 0 | 1 | -90 | 90 | 0.0087676 | 0.0021974 | -0.0087667 | -0.002197
126 | 124 | 1.1015 | 0.70498 | 1.8498e-09 | 0 | 0 | 0 | 0 | 0 | 1 | -90 | 90 | -0.026677 | -0.0066897 | 0.026686 | 0.0066948
63 | 74 | 0.79044 | 0.50588 | 1.3274e-09 | 0 | 0 | 0 | 0 | 0 | 1 | -90 | 90 | 0.002714 | 0.00068009 | -0.002714 | -0.00068018
124 | 125 | 2.2846 | 1.4621 | 3.8364e-09 | 0 | 0 | 0 | 0 | 0 | 1 | -90 | 90 | -0.032281 | -0.0080972 | 0.032307 | 0.008113
103 | 104 | 0.8252 | 0.52813 | 1.3857e-09 | 0 | 0 | 0 | 0 | 0 | 1 | -90 | 90 | -0.017697 | -0.0044352 | 0.0177 | 0.0044369
105 | 97 | 0.88438 | 0.566 | 5.9405e-09 | 0 | 0 | 0 | 0 | 0 | 1 | -90 | 90 | -0.064168 | -0.016167 | 0.064209 | 0.016193
97 | 96 | 0.50946 | 0.32605 | 3.4221e-09 | 0 | 0 | 0 | 0 | 0 | 1 | -90 | 90 | -0.064209 | -0.016193 | 0.064232 | 0.016207
96 | 98 | 0.042545 | 0.027229 | 2.8578e-10 | 0 | 0 | 0 | 0 | 0 | 1 | -90 | 90 | -0.14364 | -0.036262 | 0.14365 | 0.036269
81 | 79 | 0.2139 | 0.1369 | 1.4368e-09 | 0 | 0 | 0 | 0 | 0 | 1 | -90 | 90 | 0.2456 | 0.062911 | -0.24546 | -0.062822
79 | 78 | 0.62718 | 0.40139 | 4.2128e-09 | 0 | 0 | 0 | 0 | 0 | 1 | -90 | 90 | 0.23194 | 0.059433 | -0.23158 | -0.0592
78 | 80 | 0.25257 | 0.16165 | 1.6965e-09 | 0 | 0 | 0 | 0 | 0 | 1 | -90 | 90 | 0.22168 | 0.05672 | -0.22155 | -0.056634
80 | 82 | 0.68125 | 0.436 | 1.144e-09 | 0 | 0 | 0 | 0 | 0 | 1 | -90 | 90 | 0.010183 | 0.0025528 | -0.010182 | -0.0025524
80 | 83 | 0.58202 | 0.37249 | 3.9095e-09 | 0 | 0 | 0 | 0 | 0 | 1 | -90 | 90 | 0.21136 | 0.054081 | -0.21108 | -0.053901
82 | 87 | 1.8523 | 1.1855 | 3.1106e-09 | 0 | 0 | 0 | 0 | 0 | 1 | -90 | 90 | 0.010182 | 0.0025524 | -0.01018 | -0.0025514
83 | 102 | 0.63821 | 0.40845 | 4.2869e-09 | 0 | 0 | 0 | 0 | 0 | 1 | -90 | 90 | 0.19272 | 0.0493 | -0.19246 | -0.049135
102 | 95 | 0.16336 | 0.10455 | 1.0973e-09 | 0 | 0 | 0 | 0 | 0 | 1 | -90 | 90 | 0.19246 | 0.049135 | -0.1924 | -0.049093
95 | 94 | 1.0347 | 0.6622 | 6.9501e-09 | 0 | 0 | 0 | 0 | 0 | 1 | -90 | 90 | 0.18765 | 0.047903 | -0.18725 | -0.047649
115 | 117 | 0.23621 | 0.15117 | 3.9665e-10 | 0 | 0 | 0 | 0 | 0 | 1 | -90 | 90 | -0.014837 | -0.0037231 | 0.014838 | 0.0037234
117 | 119 | 1.2679 | 0.81147 | 2.1292e-09 | 0 | 0 | 0 | 0 | 0 | 1 | -90 | 90 | 0.0035751 | 0.00089572 | -0.0035749 | -0.0008958
117 | 114 | 1.5467 | 0.98986 | 2.5973e-09 | 0 | 0 | 0 | 0 | 0 | 1 | -90 | 90 | -0.018413 | -0.0046191 | 0.018419 | 0.0046227
119 | 121 | 0.27259 | 0.17446 | 4.5776e-10 | 0 | 0 | 0 | 0 | 0 | 1 | -90 | 90 | 0.0022997 | 0.0005762 | -0.0022997 | -0.00057623
114 | 113 | 0.67335 | 0.43094 | 1.1307e-09 | 0 | 0 | 0 | 0 | 0 | 1 | -90 | 90 | -0.019923 | -0.0049997 | 0.019926 | 0.0050015
121 | 122 | 1.2414 | 0.79447 | 2.0846e-09 | 0 | 0 | 0 | 0 | 0 | 1 | -90 | 90 | 0.0016948 | 0.00042462 | -0.0016948 | -0.00042479
98 | 99 | 0.18051 | 0.11553 | 1.2125e-09 | 0 | 0 | 0 | 0 | 0 | 1 | -90 | 90 | -0.14365 | -0.036268 | 0.14369 | 0.036295