## bus_data
BUS_I | BUS_TYPE | Pd | Qd | Gs | Bs | area | Vm | Va | baseKV | zone | Vmax | Vmin
5 | 1 | 0.011821 | 0.0029627 | 0 | 0 | 1 | 0.9857 | -0.27532 | 0.4 | 1 | 1.1 | 0.9
163 | 1 | 0 | 0 | 0 | 0 | 1 | 0.98577 | -0.27377 | 0.4 | 1 | 1.1 | 0.9
6 | 1 | 0.0027484 | 0.00068882 | 0 | 0 | 1 | 0.98499 | -0.28894 | 0.4 | 1 | 1.1 | 0.9
7 | 1 | 0.00099887 | 0.00025034 | 0 | 0 | 1 | 0.98493 | -0.29011 | 0.4 | 1 | 1.1 | 0.9
8 | 1 | 0.0031873 | 0.00079881 | 0 | 0 | 1 | 0.98546 | -0.27978 | 0.4 | 1 | 1.1 | 0.9
9 | 1 | 0.0030594 | 0.00076677 | 0 | 0 | 1 | 0.98459 | -0.29689 | 0.4 | 1 | 1.1 | 0.9
10 | 1 | 0.0025317 | 0.0006345 | 0 | 0 | 1 | 0.9855 | -0.27914 | 0.4 | 1 | 1.1 | 0.9
187 | 1 | 0.0010013 | 0.00025096 | 0 | 0 | 1 | 0.98446 | -0.29939 | 0.4 | 1 | 1.1 | 0.9
16 | 1 | 0 | 0 | 0 | 0 | 1 | 0.98591 | -0.27102 | 0.4 | 1 | 1.1 | 0.9
11 | 1 | 0.0017546 | 0.00043975 | 0 | 0 | 1 | 0.98335 | -0.32108 | 0.4 | 1 | 1.1 | 0.9
12 | 1 | 0 | 0 | 0 | 0 | 1 | 0.98347 | -0.31864 | 0.4 | 1 | 1.1 | 0.9
13 | 1 | 0 | 0 | 0 | 0 | 1 | 0.98358 | -0.31662 | 0.4 | 1 | 1.1 | 0.9
22 | 1 | 0.0023932 | 0.00059979 | 0 | 0 | 1 | 0.98352 | -0.31771 | 0.4 | 1 | 1.1 | 0.9
188 | 1 | 0.0021897 | 0.00054879 | 0 | 0 | 1 | 0.98425 | -0.30339 | 0.4 | 1 | 1.1 | 0.9
14 | 1 | 0.003001 | 0.00075211 | 0 | 0 | 1 | 0.98581 | -0.27294 | 0.4 | 1 | 1.1 | 0.9
17 | 1 | 0 | 0 | 0 | 0 | 1 | 0.98738 | -0.24245 | 0.4 | 1 | 1.1 | 0.9
20 | 1 | 0 | 0 | 0 | 0 | 1 | 0.98729 | -0.24419 | 0.4 | 1 | 1.1 | 0.9
32 | 1 | 0 | 0 | 0 | 0 | 1 | 0.98698 | -0.25035 | 0.4 | 1 | 1.1 | 0.9
179 | 1 | 0.0010638 | 0.00026662 | 0 | 0 | 1 | 0.98793 | -0.2317 | 0.4 | 1 | 1.1 | 0.9
18 | 1 | 0.00088579 | 0.000222 | 0 | 0 | 1 | 0.98728 | -0.24448 | 0.4 | 1 | 1.1 | 0.9
19 | 1 | 0.0011553 | 0.00028956 | 0 | 0 | 1 | 0.98728 | -0.24445 | 0.4 | 1 | 1.1 | 0.9
24 | 1 | 0.00053914 | 0.00013512 | 0 | 0 | 1 | 0.98726 | -0.24479 | 0.4 | 1 | 1.1 | 0.9
21 | 1 | 0.00083641 | 0.00020962 | 0 | 0 | 1 | 0.98339 | -0.32018 | 0.4 | 1 | 1.1 | 0.9
23 | 1 | 0.0039172 | 0.00098174 | 0 | 0 | 1 | 0.98337 | -0.32062 | 0.4 | 1 | 1.1 | 0.9
25 | 1 | 0.0027332 | 0.00068501 | 0 | 0 | 1 | 0.98726 | -0.24485 | 0.4 | 1 | 1.1 | 0.9
26 | 1 | 0.00083102 | 0.00020827 | 0 | 0 | 1 | 0.98726 | -0.24487 | 0.4 | 1 | 1.1 | 0.9
31 | 1 | 0.0081311 | 0.0020379 | 0 | 0 | 1 | 0.98687 | -0.25245 | 0.4 | 1 | 1.1 | 0.9
50 | 1 | 0.0010247 | 0.00025681 | 0 | 0 | 1 | 0.98842 | -0.22232 | 0.4 | 1 | 1.1 | 0.9
51 | 1 | 0.00030177 | 7.5631e-05 | 0 | 0 | 1 | 0.98839 | -0.22289 | 0.4 | 1 | 1.1 | 0.9
52 | 1 | 0 | 0 | 0 | 0 | 1 | 0.9885 | -0.22073 | 0.4 | 1 | 1.1 | 0.9
53 | 1 | 0.0019591 | 0.00049101 | 0 | 0 | 1 | 0.98838 | -0.22306 | 0.4 | 1 | 1.1 | 0.9
54 | 1 | 0.0010409 | 0.00026087 | 0 | 0 | 1 | 0.98829 | -0.22482 | 0.4 | 1 | 1.1 | 0.9
55 | 1 | 0.004217 | 0.0010569 | 0 | 0 | 1 | 0.98872 | -0.21643 | 0.4 | 1 | 1.1 | 0.9
64 | 1 | 0.0011067 | 0.00027737 | 0 | 0 | 1 | 0.98823 | -0.22605 | 0.4 | 1 | 1.1 | 0.9
122 | 1 | 0 | 0 | 0 | 0 | 1 | 0.98876 | -0.21564 | 0.4 | 1 | 1.1 | 0.9
61 | 1 | 0.0022304 | 0.000559 | 0 | 0 | 1 | 0.98802 | -0.23015 | 0.4 | 1 | 1.1 | 0.9
62 | 1 | 0.0017132 | 0.00042937 | 0 | 0 | 1 | 0.98805 | -0.22956 | 0.4 | 1 | 1.1 | 0.9
63 | 1 | 0.0064786 | 0.0016237 | 0 | 0 | 1 | 0.98797 | -0.23111 | 0.4 | 1 | 1.1 | 0.9
96 | 1 | 0.0040722 | 0.0010206 | 0 | 0 | 1 | 0.98965 | -0.19884 | 0.4 | 1 | 1.1 | 0.9
97 | 1 | 0.0047773 | 0.0011973 | 0 | 0 | 1 | 0.9894 | -0.20381 | 0.4 | 1 | 1.1 | 0.9
98 | 1 | 0 | 0 | 0 | 0 | 1 | 0.98982 | -0.19552 | 0.4 | 1 | 1.1 | 0.9
99 | 1 | 0.0037977 | 0.0009518 | 0 | 0 | 1 | 0.98939 | -0.20395 | 0.4 | 1 | 1.1 | 0.9
100 | 1 | 0.0030774 | 0.00077128 | 0 | 0 | 1 | 0.99018 | -0.18868 | 0.4 | 1 | 1.1 | 0.9
126 | 1 | 0 | 0 | 0 | 0 | 1 | 0.99072 | -0.17817 | 0.4 | 1 | 1.1 | 0.9
101 | 1 | 0.00026094 | 6.5399e-05 | 0 | 0 | 1 | 0.9887 | -0.21679 | 0.4 | 1 | 1.1 | 0.9
102 | 1 | 0.00016872 | 4.2285e-05 | 0 | 0 | 1 | 0.98874 | -0.21605 | 0.4 | 1 | 1.1 | 0.9
103 | 1 | 0.00069169 | 0.00017335 | 0 | 0 | 1 | 0.98867 | -0.21737 | 0.4 | 1 | 1.1 | 0.9
104 | 1 | 0 | 0 | 0 | 0 | 1 | 0.98889 | -0.21309 | 0.4 | 1 | 1.1 | 0.9
105 | 1 | 0.00033788 | 8.468e-05 | 0 | 0 | 1 | 0.98865 | -0.21795 | 0.4 | 1 | 1.1 | 0.9
107 | 1 | 0.0018443 | 0.00046223 | 0 | 0 | 1 | 0.98848 | -0.22107 | 0.4 | 1 | 1.1 | 0.9
120 | 1 | 0.0016217 | 0.00040645 | 0 | 0 | 1 | 0.9893 | -0.20527 | 0.4 | 1 | 1.1 | 0.9
186 | 1 | 0.00013528 | 3.3903e-05 | 0 | 0 | 1 | 0.98862 | -0.2184 | 0.4 | 1 | 1.1 | 0.9
106 | 1 | 0.0011343 | 0.00028427 | 0 | 0 | 1 | 0.9883 | -0.22472 | 0.4 | 1 | 1.1 | 0.9
108 | 1 | 0.00019089 | 4.784e-05 | 0 | 0 | 1 | 0.98809 | -0.22874 | 0.4 | 1 | 1.1 | 0.9
109 | 1 | 0.00038407 | 9.6257e-05 | 0 | 0 | 1 | 0.98797 | -0.23106 | 0.4 | 1 | 1.1 | 0.9
177 | 1 | 0.00024853 | 6.2286e-05 | 0 | 0 | 1 | 0.98785 | -0.23328 | 0.4 | 1 | 1.1 | 0.9
110 | 1 | 0.0015686 | 0.00039313 | 0 | 0 | 1 | 0.99402 | -0.1142 | 0.4 | 1 | 1.1 | 0.9
111 | 1 | 0.0013946 | 0.00034952 | 0 | 0 | 1 | 0.99261 | -0.14128 | 0.4 | 1 | 1.1 | 0.9
112 | 1 | 0.00068873 | 0.00017261 | 0 | 0 | 1 | 0.99412 | -0.11236 | 0.4 | 1 | 1.1 | 0.9
113 | 1 | 0 | 0 | 0 | 0 | 1 | 0.99138 | -0.16497 | 0.4 | 1 | 1.1 | 0.9
114 | 1 | 0 | 0 | 0 | 0 | 1 | 0.99564 | -0.08313 | 0.4 | 1 | 1.1 | 0.9
121 | 1 | 0 | 0 | 0 | 0 | 1 | 0.99022 | -0.1875 | 0.4 | 1 | 1.1 | 0.9
119 | 3 | 0 | 0 | 0 | 0 | 1 | 1 | 0 | 0.4 | 1 | 1.1 | 0.9
124 | 1 | 0.00063107 | 0.00015816 | 0 | 0 | 1 | 0.99446 | -0.10582 | 0.4 | 1 | 1.1 | 0.9
115 | 1 | 0.0016842 | 0.00042211 | 0 | 0 | 1 | 0.9999 | -0.0018603 | 0.4 | 1 | 1.1 | 0.9
116 | 1 | 0.0020602 | 0.00051635 | 0 | 0 | 1 | 0.99986 | -0.0026642 | 0.4 | 1 | 1.1 | 0.9
117 | 1 | 0.00089645 | 0.00022467 | 0 | 0 | 1 | 0.99992 | -0.001502 | 0.4 | 1 | 1.1 | 0.9
118 | 1 | 0.0018222 | 0.00045668 | 0 | 0 | 1 | 0.99985 | -0.0029755 | 0.4 | 1 | 1.1 | 0.9
132 | 1 | 0.0014213 | 0.0003562 | 0 | 0 | 1 | 0.99996 | -0.00077685 | 0.4 | 1 | 1.1 | 0.9
123 | 1 | 0.001573 | 0.00039424 | 0 | 0 | 1 | 0.99373 | -0.11994 | 0.4 | 1 | 1.1 | 0.9
125 | 1 | 0 | 0 | 0 | 0 | 1 | 0.99227 | -0.14803 | 0.4 | 1 | 1.1 | 0.9
127 | 1 | 0.0054949 | 0.0013772 | 0 | 0 | 1 | 0.99167 | -0.15968 | 0.4 | 1 | 1.1 | 0.9
131 | 1 | 0.002223 | 0.00055713 | 0 | 0 | 1 | 0.99057 | -0.18094 | 0.4 | 1 | 1.1 | 0.9
189 | 1 | 0 | 0 | 0 | 0 | 1 | 0.99151 | -0.16292 | 0.4 | 1 | 1.1 | 0.9
128 | 1 | 0.0049187 | 0.0012327 | 0 | 0 | 1 | 0.99031 | -0.1861 | 0.4 | 1 | 1.1 | 0.9
129 | 1 | 0.0021013 | 0.00052664 | 0 | 0 | 1 | 0.9903 | -0.18622 | 0.4 | 1 | 1.1 | 0.9
130 | 1 | 0 | 0 | 0 | 0 | 1 | 0.99041 | -0.18404 | 0.4 | 1 | 1.1 | 0.9
133 | 1 | 0 | 0 | 0 | 0 | 1 | 0.99989 | -0.0020436 | 0.4 | 1 | 1.1 | 0.9
134 | 1 | 0.0021676 | 0.00054325 | 0 | 0 | 1 | 0.99986 | -0.0026352 | 0.4 | 1 | 1.1 | 0.9
135 | 1 | 0.0015273 | 0.00038277 | 0 | 0 | 1 | 0.99988 | -0.0023845 | 0.4 | 1 | 1.1 | 0.9
157 | 1 | 0.00022365 | 5.6051e-05 | 0 | 0 | 1 | 0.98643 | -0.2609 | 0.4 | 1 | 1.1 | 0.9
158 | 1 | 0.00031167 | 7.8113e-05 | 0 | 0 | 1 | 0.98632 | -0.26313 | 0.4 | 1 | 1.1 | 0.9
161 | 1 | 0.0010424 | 0.00026125 | 0 | 0 | 1 | 0.98698 | -0.25029 | 0.4 | 1 | 1.1 | 0.9
160 | 1 | 0.0010956 | 0.00027458 | 0 | 0 | 1 | 0.98594 | -0.27054 | 0.4 | 1 | 1.1 | 0.9
172 | 1 | 0.00038095 | 9.5474e-05 | 0 | 0 | 1 | 0.98746 | -0.24104 | 0.4 | 1 | 1.1 | 0.9
178 | 1 | 0.00039273 | 9.8427e-05 | 0 | 0 | 1 | 0.98768 | -0.23672 | 0.4 | 1 | 1.1 | 0.9
180 | 1 | 0.00032691 | 8.1932e-05 | 0 | 0 | 1 | 0.98861 | -0.21864 | 0.4 | 1 | 1.1 | 0.9
181 | 1 | 0.00011243 | 2.8179e-05 | 0 | 0 | 1 | 0.9886 | -0.21886 | 0.4 | 1 | 1.1 | 0.9
182 | 1 | 0.00024779 | 6.2101e-05 | 0 | 0 | 1 | 0.98861 | -0.2186 | 0.4 | 1 | 1.1 | 0.9
183 | 1 | 0.00044048 | 0.00011039 | 0 | 0 | 1 | 0.98859 | -0.21895 | 0.4 | 1 | 1.1 | 0.9
184 | 1 | 0.00025359 | 6.3556e-05 | 0 | 0 | 1 | 0.98862 | -0.21853 | 0.4 | 1 | 1.1 | 0.9
185 | 1 | 0.00018428 | 4.6186e-05 | 0 | 0 | 1 | 0.98862 | -0.21848 | 0.4 | 1 | 1.1 | 0.9
190 | 1 | 0.014295 | 0.0035827 | 0 | 0 | 1 | 0.99127 | -0.16744 | 0.4 | 1 | 1.1 | 0.9

## generator_data
GEN_BUS | PG | QG | QMAX | QMIN | VG | MBASE | GEN_STATUS | PMAX | PMIN
119 | 0.15059 | 0.038309 | 10 | -10 | 1 | 100 | 1 | 10 | 0

## branch_data
F_BUS | T_BUS | BR_R | BR_X | BR_B | RATE_A | RATE_B | RATE_C | TAP | SHIFT | BR_STATUS | ANGMIN | ANGMAX | P_in | Q_in | P_out | Q_out
5 | 163 | 0.57233 | 0.36629 | 9.611e-10 | 0 | 0 | 0 | 0 | 0 | 1 | -90 | 90 | -0.011821 | -0.0029627 | 0.011822 | 0.0029632
163 | 160 | 1.191 | 0.76224 | 2e-09 | 0 | 0 | 0 | 0 | 0 | 1 | -90 | 90 | -0.011822 | -0.0029632 | 0.011824 | 0.0029642
6 | 7 | 0.31407 | 0.20101 | 5.2742e-10 | 0 | 0 | 0 | 0 | 0 | 1 | -90 | 90 | 0.016167 | 0.0040541 | -0.016166 | -0.0040536
6 | 8 | 2.1072 | 1.3486 | 3.5386e-09 | 0 | 0 | 0 | 0 | 0 | 1 | -90 | 90 | -0.018915 | -0.0047429 | 0.018924 | 0.0047479
7 | 9 | 1.9448 | 1.2447 | 3.2659e-09 | 0 | 0 | 0 | 0 | 0 | 1 | -90 | 90 | 0.015167 | 0.0038032 | -0.015162 | -0.0038004
8 | 10 | 0.12587 | 0.080559 | 2.1137e-10 | 0 | 0 | 0 | 0 | 0 | 1 | -90 | 90 | -0.022111 | -0.0055467 | 0.022112 | 0.0055471
9 | 187 | 0.8966 | 0.57382 | 1.5056e-09 | 0 | 0 | 0 | 0 | 0 | 1 | -90 | 90 | 0.012103 | 0.0030336 | -0.012102 | -0.0030329
10 | 16 | 1.4356 | 0.91876 | 2.4107e-09 | 0 | 0 | 0 | 0 | 0 | 1 | -90 | 90 | -0.024643 | -0.0061816 | 0.024653 | 0.0061875
187 | 188 | 1.5655 | 1.0019 | 2.629e-09 | 0 | 0 | 0 | 0 | 0 | 1 | -90 | 90 | 0.0111 | 0.0027819 | -0.011098 | -0.0027808
16 | 17 | 4.5113 | 2.8872 | 7.5756e-09 | 0 | 0 | 0 | 0 | 0 | 1 | -90 | 90 | -0.027654 | -0.0069393 | 0.027692 | 0.0069627
16 | 14 | 2.7773 | 1.7775 | 4.6638e-09 | 0 | 0 | 0 | 0 | 0 | 1 | -90 | 90 | 0.0030012 | 0.00075184 | -0.0030009 | -0.00075212
11 | 12 | 6.0178 | 3.8514 | 1.0105e-08 | 0 | 0 | 0 | 0 | 0 | 1 | -90 | 90 | -0.0017546 | -0.00043975 | 0.0017548 | 0.00043891
12 | 13 | 4.9692 | 3.1803 | 8.3447e-09 | 0 | 0 | 0 | 0 | 0 | 1 | -90 | 90 | -0.0017548 | -0.00043891 | 0.001755 | 0.00043821
13 | 22 | 0.65553 | 0.41954 | 1.1008e-09 | 0 | 0 | 0 | 0 | 0 | 1 | -90 | 90 | 0.0071477 | 0.0017913 | -0.0071474 | -0.0017911
13 | 188 | 6.4468 | 4.126 | 1.0826e-08 | 0 | 0 | 0 | 0 | 0 | 1 | -90 | 90 | -0.0089027 | -0.0022295 | 0.0089083 | 0.002232
22 | 21 | 2.2535 | 1.4422 | 3.7842e-09 | 0 | 0 | 0 | 0 | 0 | 1 | -90 | 90 | 0.0047542 | 0.0011913 | -0.0047536 | -0.0011913
17 | 20 | 1.2371 | 0.79175 | 2.0774e-09 | 0 | 0 | 0 | 0 | 0 | 1 | -90 | 90 | 0.0061452 | 0.0015399 | -0.0061446 | -0.0015398
17 | 32 | 4.2428 | 2.7154 | 7.1248e-09 | 0 | 0 | 0 | 0 | 0 | 1 | -90 | 90 | 0.008135 | 0.0020395 | -0.0081319 | -0.0020382
17 | 179 | 1.1217 | 0.71786 | 1.8836e-09 | 0 | 0 | 0 | 0 | 0 | 1 | -90 | 90 | -0.041972 | -0.010542 | 0.041994 | 0.010556
20 | 24 | 0.63108 | 0.40389 | 1.0598e-09 | 0 | 0 | 0 | 0 | 0 | 1 | -90 | 90 | 0.0041035 | 0.0010284 | -0.0041034 | -0.0010284
20 | 19 | 0.53773 | 0.34415 | 9.03e-10 | 0 | 0 | 0 | 0 | 0 | 1 | -90 | 90 | 0.0020411 | 0.00051146 | -0.0020411 | -0.00051153
32 | 31 | 1.1266 | 0.72103 | 1.8919e-09 | 0 | 0 | 0 | 0 | 0 | 1 | -90 | 90 | 0.0081319 | 0.0020382 | -0.0081311 | -0.0020379
179 | 122 | 1.6366 | 1.0474 | 2.7482e-09 | 0 | 0 | 0 | 0 | 0 | 1 | -90 | 90 | -0.043057 | -0.010822 | 0.04309 | 0.010843
18 | 19 | 0.17382 | 0.11124 | 2.9189e-10 | 0 | 0 | 0 | 0 | 0 | 1 | -90 | 90 | -0.00088578 | -0.000222 | 0.00088579 | 0.00022197
24 | 25 | 0.07752 | 0.049613 | 1.3018e-10 | 0 | 0 | 0 | 0 | 0 | 1 | -90 | 90 | 0.0035642 | 0.00089327 | -0.0035642 | -0.00089327
21 | 23 | 0.48886 | 0.31287 | 8.2093e-10 | 0 | 0 | 0 | 0 | 0 | 1 | -90 | 90 | 0.0039172 | 0.00098172 | -0.0039172 | -0.00098175
25 | 26 | 0.088426 | 0.056593 | 1.4849e-10 | 0 | 0 | 0 | 0 | 0 | 1 | -90 | 90 | 0.00083102 | 0.00020826 | -0.00083102 | -0.00020827
50 | 51 | 1.1038 | 0.70644 | 1.8536e-09 | 0 | 0 | 0 | 0 | 0 | 1 | -90 | 90 | 0.002261 | 0.00056645 | -0.0022609 | -0.00056659
50 | 52 | 2.1208 | 1.3573 | 3.5613e-09 | 0 | 0 | 0 | 0 | 0 | 1 | -90 | 90 | -0.0032857 | -0.00082326 | 0.0032859 | 0.00082307
51 | 53 | 0.36321 | 0.23246 | 6.0993e-10 | 0 | 0 | 0 | 0 | 0 | 1 | -90 | 90 | 0.0019592 | 0.00049096 | -0.0019591 | -0.00049101
52 | 54 | 1.4246 | 0.91177 | 2.3924e-09 | 0 | 0 | 0 | 0 | 0 | 1 | -90 | 90 | 0.012575 | 0.0031531 | -0.012573 | -0.0031517
52 | 55 | 1.1881 | 0.76041 | 1.9952e-09 | 0 | 0 | 0 | 0 | 0 | 1 | -90 | 90 | -0.015861 | -0.0039761 | 0.015864 | 0.003978
54 | 64 | 0.46501 | 0.2976 | 7.8087e-10 | 0 | 0 | 0 | 0 | 0 | 1 | -90 | 90 | 0.011532 | 0.0028909 | -0.011531 | -0.0028905
55 | 122 | 0.17269 | 0.11052 | 2.8999e-10 | 0 | 0 | 0 | 0 | 0 | 1 | -90 | 90 | -0.020081 | -0.0050349 | 0.020082 | 0.0050354
64 | 62 | 1.4772 | 0.94543 | 2.4807e-09 | 0 | 0 | 0 | 0 | 0 | 1 | -90 | 90 | 0.010425 | 0.0026131 | -0.010423 | -0.0026123
122 | 121 | 1.9587 | 1.2536 | 3.2893e-09 | 0 | 0 | 0 | 0 | 0 | 1 | -90 | 90 | -0.063173 | -0.015879 | 0.063258 | 0.015933
61 | 62 | 0.29445 | 0.18845 | 4.9446e-10 | 0 | 0 | 0 | 0 | 0 | 1 | -90 | 90 | -0.0087093 | -0.0021828 | 0.0087096 | 0.0021829
61 | 63 | 0.65153 | 0.41698 | 1.0941e-09 | 0 | 0 | 0 | 0 | 0 | 1 | -90 | 90 | 0.0064789 | 0.0016238 | -0.0064786 | -0.0016237
96 | 97 | 2.5409 | 1.6262 | 4.2669e-09 | 0 | 0 | 0 | 0 | 0 | 1 | -90 | 90 | 0.0085771 | 0.00215 | -0.008575 | -0.0021491
96 | 98 | 1.1525 | 0.7376 | 1.9354e-09 | 0 | 0 | 0 | 0 | 0 | 1 | -90 | 90 | -0.012649 | -0.0031706 | 0.012651 | 0.0031716
97 | 99 | 0.16443 | 0.10524 | 2.7613e-10 | 0 | 0 | 0 | 0 | 0 | 1 | -90 | 90 | 0.0037977 | 0.00095179 | -0.0037977 | -0.0009518
98 | 100 | 2.3749 | 1.52 | 3.9882e-09 | 0 | 0 | 0 | 0 | 0 | 1 | -90 | 90 | -0.012651 | -0.0031716 | 0.012655 | 0.0031739
100 | 126 | 2.9387 | 1.8808 | 4.9349e-09 | 0 | 0 | 0 | 0 | 0 | 1 | -90 | 90 | -0.015733 | -0.0039452 | 0.015741 | 0.0039497
126 | 131 | 1.317 | 0.84288 | 2.2116e-09 | 0 | 0 | 0 | 0 | 0 | 1 | -90 | 90 | 0.0092459 | 0.0023176 | -0.0092447 | -0.0023171
126 | 125 | 5.3177 | 3.4033 | 8.9298e-09 | 0 | 0 | 0 | 0 | 0 | 1 | -90 | 90 | -0.024987 | -0.0062673 | 0.025023 | 0.0062895
101 | 102 | 1.0906 | 0.69795 | 1.8313e-09 | 0 | 0 | 0 | 0 | 0 | 1 | -90 | 90 | -0.0029914 | -0.00074869 | 0.0029916 | 0.00074858
101 | 103 | 0.93058 | 0.59557 | 1.5627e-09 | 0 | 0 | 0 | 0 | 0 | 1 | -90 | 90 | 0.0027305 | 0.00068329 | -0.0027304 | -0.00068339
102 | 104 | 4.0907 | 2.6181 | 6.8694e-09 | 0 | 0 | 0 | 0 | 0 | 1 | -90 | 90 | -0.0031603 | -0.00079086 | 0.0031607 | 0.00079048
103 | 105 | 1.2303 | 0.78737 | 2.0659e-09 | 0 | 0 | 0 | 0 | 0 | 1 | -90 | 90 | 0.0020387 | 0.00051004 | -0.0020387 | -0.00051021
104 | 107 | 1.8328 | 1.173 | 3.0777e-09 | 0 | 0 | 0 | 0 | 0 | 1 | -90 | 90 | 0.019115 | 0.0048048 | -0.019107 | -0.0048004
104 | 120 | 1.5435 | 0.98786 | 2.592e-09 | 0 | 0 | 0 | 0 | 0 | 1 | -90 | 90 | -0.022275 | -0.0055953 | 0.022284 | 0.0056003
105 | 186 | 1.1543 | 0.73873 | 1.9383e-09 | 0 | 0 | 0 | 0 | 0 | 1 | -90 | 90 | 0.0017008 | 0.00042553 | -0.0017008 | -0.00042569
107 | 106 | 0.92506 | 0.59204 | 1.5534e-09 | 0 | 0 | 0 | 0 | 0 | 1 | -90 | 90 | 0.017263 | 0.0043382 | -0.01726 | -0.0043364
120 | 121 | 3.2693 | 2.0924 | 5.49e-09 | 0 | 0 | 0 | 0 | 0 | 1 | -90 | 90 | -0.023905 | -0.0060068 | 0.023926 | 0.0060192
186 | 185 | 0.23207 | 0.14853 | 3.8971e-10 | 0 | 0 | 0 | 0 | 0 | 1 | -90 | 90 | 0.0015655 | 0.00039179 | -0.0015655 | -0.00039182
106 | 108 | 1.0942 | 0.70026 | 1.8374e-09 | 0 | 0 | 0 | 0 | 0 | 1 | -90 | 90 | 0.016126 | 0.0040522 | -0.016123 | -0.0040503
108 | 109 | 0.63702 | 0.4077 | 1.0697e-09 | 0 | 0 | 0 | 0 | 0 | 1 | -90 | 90 | 0.015932 | 0.0040025 | -0.01593 | -0.0040015
109 | 177 | 0.62828 | 0.4021 | 1.0551e-09 | 0 | 0 | 0 | 0 | 0 | 1 | -90 | 90 | 0.015546 | 0.0039052 | -0.015544 | -0.0039043
177 | 178 | 0.98407 | 0.62981 | 1.6525e-09 | 0 | 0 | 0 | 0 | 0 | 1 | -90 | 90 | 0.015296 | 0.003842 | -0.015293 | -0.0038405
110 | 111 | 1.3562 | 0.86796 | 2.2774e-09 | 0 | 0 | 0 | 0 | 0 | 1 | -90 | 90 | 0.088886 | 0.022498 | -0.088771 | -0.022424
110 | 112 | 0.090653 | 0.058018 | 1.5223e-10 | 0 | 0 | 0 | 0 | 0 | 1 | -90 | 90 | -0.090455 | -0.022891 | 0.090463 | 0.022896
111 | 113 | 1.2022 | 0.7694 | 2.0188e-09 | 0 | 0 | 0 | 0 | 0 | 1 | -90 | 90 | 0.087376 | 0.022075 | -0.087277 | -0.022012
112 | 114 | 1.4315 | 0.91619 | 2.4039e-09 | 0 | 0 | 0 | 0 | 0 | 1 | -90 | 90 | -0.091152 | -0.023069 | 0.09128 | 0.023151
113 | 121 | 1.1404 | 0.72985 | 1.915e-09 | 0 | 0 | 0 | 0 | 0 | 1 | -90 | 90 | 0.087277 | 0.022012 | -0.087183 | -0.021952
114 | 119 | 2.6971 | 1.7262 | 4.5292e-09 | 0 | 0 | 0 | 0 | 0 | 1 | -90 | 90 | -0.13846 | -0.035052 | 0.13901 | 0.035407
114 | 124 | 2.1441 | 1.3722 | 3.6005e-09 | 0 | 0 | 0 | 0 | 0 | 1 | -90 | 90 | 0.047176 | 0.011902 | -0.047125 | -0.011869
119 | 132 | 0.68035 | 0.43543 | 1.1425e-09 | 0 | 0 | 0 | 0 | 0 | 1 | -90 | 90 | 0.0051166 | 0.0012818 | -0.0051164 | -0.0012818
119 | 117 | 1.0414 | 0.6665 | 1.7488e-09 | 0 | 0 | 0 | 0 | 0 | 1 | -90 | 90 | 0.0064638 | 0.0016198 | -0.0064634 | -0.0016196
124 | 123 | 1.3493 | 0.86356 | 2.2659e-09 | 0 | 0 | 0 | 0 | 0 | 1 | -90 | 90 | 0.046493 | 0.011711 | -0.046462 | -0.011691
115 | 116 | 0.92779 | 0.59379 | 1.558e-09 | 0 | 0 | 0 | 0 | 0 | 1 | -90 | 90 | 0.0038826 | 0.00097285 | -0.0038824 | -0.00097291
115 | 117 | 0.28847 | 0.18462 | 4.8441e-10 | 0 | 0 | 0 | 0 | 0 | 1 | -90 | 90 | -0.0055668 | -0.001395 | 0.0055669 | 0.001395
116 | 118 | 0.7653 | 0.48979 | 1.2851e-09 | 0 | 0 | 0 | 0 | 0 | 1 | -90 | 90 | 0.0018222 | 0.00045657 | -0.0018222 | -0.00045668
132 | 133 | 1.536 | 0.98304 | 2.5794e-09 | 0 | 0 | 0 | 0 | 0 | 1 | -90 | 90 | 0.0036952 | 0.00092558 | -0.0036949 | -0.0009257
123 | 125 | 2.7736 | 1.7751 | 4.6576e-09 | 0 | 0 | 0 | 0 | 0 | 1 | -90 | 90 | 0.044889 | 0.011297 | -0.044829 | -0.011259
125 | 127 | 2.5965 | 1.6618 | 4.3603e-09 | 0 | 0 | 0 | 0 | 0 | 1 | -90 | 90 | 0.019806 | 0.0049695 | -0.019795 | -0.0049629
127 | 189 | 0.99735 | 0.63831 | 1.6748e-09 | 0 | 0 | 0 | 0 | 0 | 1 | -90 | 90 | 0.0143 | 0.0035857 | -0.014298 | -0.0035845
131 | 130 | 1.9418 | 1.2427 | 3.2608e-09 | 0 | 0 | 0 | 0 | 0 | 1 | -90 | 90 | 0.0070218 | 0.0017599 | -0.0070207 | -0.0017596
189 | 190 | 1.3933 | 0.8917 | 2.3397e-09 | 0 | 0 | 0 | 0 | 0 | 1 | -90 | 90 | 0.014298 | 0.0035845 | -0.014295 | -0.0035827
128 | 129 | 0.26057 | 0.16677 | 4.3757e-10 | 0 | 0 | 0 | 0 | 0 | 1 | -90 | 90 | 0.0021013 | 0.00052661 | -0.0021013 | -0.00052664
128 | 130 | 1.2871 | 0.82376 | 2.1614e-09 | 0 | 0 | 0 | 0 | 0 | 1 | -90 | 90 | -0.00702 | -0.0017594 | 0.0070207 | 0.0017596
133 | 134 | 1.2228 | 0.7826 | 2.0534e-09 | 0 | 0 | 0 | 0 | 0 | 1 | -90 | 90 | 0.0021677 | 0.00054309 | -0.0021676 | -0.00054325
133 | 135 | 1.0002 | 0.64015 | 1.6797e-09 | 0 | 0 | 0 | 0 | 0 | 1 | -90 | 90 | 0.0015273 | 0.00038261 | -0.0015273 | -0.00038277
157 | 158 | 0.73499 | 0.47039 | 1.2342e-09 | 0 | 0 | 0 | 0 | 0 | 1 | -90 | 90 | 0.013237 | 0.0033202 | -0.013236 | -0.0033194
157 | 161 | 3.4419 | 2.2028 | 5.7798e-09 | 0 | 0 | 0 | 0 | 0 | 1 | -90 | 90 | -0.013461 | -0.0033762 | 0.013468 | 0.00338
158 | 160 | 2.4977 | 1.5985 | 4.1943e-09 | 0 | 0 | 0 | 0 | 0 | 1 | -90 | 90 | 0.012924 | 0.0032413 | -0.01292 | -0.0032388
161 | 172 | 2.7887 | 1.7847 | 4.6829e-09 | 0 | 0 | 0 | 0 | 0 | 1 | -90 | 90 | -0.01451 | -0.0036412 | 0.014517 | 0.0036449
172 | 178 | 1.2679 | 0.81146 | 2.1292e-09 | 0 | 0 | 0 | 0 | 0 | 1 | -90 | 90 | -0.014897 | -0.0037404 | 0.014901 | 0.0037421
180 | 181 | 1.7761 | 1.1367 | 2.9825e-09 | 0 | 0 | 0 | 0 | 0 | 1 | -90 | 90 | 0.00055292 | 0.00013814 | -0.00055291 | -0.00013843
180 | 182 | 0.16748 | 0.10718 | 2.8124e-10 | 0 | 0 | 0 | 0 | 0 | 1 | -90 | 90 | -0.00087983 | -0.00022008 | 0.00087983 | 0.00022005
181 | 183 | 0.86417 | 0.55307 | 1.4512e-09 | 0 | 0 | 0 | 0 | 0 | 1 | -90 | 90 | 0.00044048 | 0.00011025 | -0.00044047 | -0.00011039
182 | 184 | 0.30248 | 0.19359 | 5.0794e-10 | 0 | 0 | 0 | 0 | 0 | 1 | -90 | 90 | -0.0011276 | -0.00028215 | 0.0011276 | 0.0002821
184 | 185 | 0.14883 | 0.095253 | 2.4993e-10 | 0 | 0 | 0 | 0 | 0 | 1 | -90 | 90 | -0.0013812 | -0.00034566 | 0.0013812 | 0.00034564