## bus_data
BUS_I | BUS_TYPE | Pd | Qd | Gs | Bs | area | Vm | Va | baseKV | zone | Vmax | Vmin
1 | 1 | 0.0048095 | 0.0012054 | 0 | 0 | 1 | 0.98971 | -0.19683 | 0.4 | 1 | 1.1 | 0.9
2 | 1 | 0.0040777 | 0.001022 | 0 | 0 | 1 | 0.98968 | -0.19735 | 0.4 | 1 | 1.1 | 0.9
3 | 1 | 0 | 0 | 0 | 0 | 1 | 0.98983 | -0.19458 | 0.4 | 1 | 1.1 | 0.9
5 | 1 | 0 | 0 | 0 | 0 | 1 | 0.98953 | -0.20034 | 0.4 | 1 | 1.1 | 0.9
6 | 1 | 0.0016719 | 0.00041901 | 0 | 0 | 1 | 0.99073 | -0.17708 | 0.4 | 1 | 1.1 | 0.9
4 | 1 | 0.0037137 | 0.00093075 | 0 | 0 | 1 | 0.98381 | -0.31087 | 0.4 | 1 | 1.1 | 0.9
63 | 1 | 0.0040757 | 0.0010215 | 0 | 0 | 1 | 0.9839 | -0.30921 | 0.4 | 1 | 1.1 | 0.9
15 | 1 | 0.0017873 | 0.00044794 | 0 | 0 | 1 | 0.98943 | -0.20217 | 0.4 | 1 | 1.1 | 0.9
128 | 1 | 0 | 0 | 0 | 0 | 1 | 0.98926 | -0.20557 | 0.4 | 1 | 1.1 | 0.9
24 | 1 | 0.0012461 | 0.00031231 | 0 | 0 | 1 | 0.99251 | -0.14276 | 0.4 | 1 | 1.1 | 0.9
131 | 1 | 0.0049174 | 0.0012324 | 0 | 0 | 1 | 0.98332 | -0.32056 | 0.4 | 1 | 1.1 | 0.9
62 | 1 | 0.0027663 | 0.00069331 | 0 | 0 | 1 | 0.98461 | -0.29529 | 0.4 | 1 | 1.1 | 0.9
14 | 1 | 0 | 0 | 0 | 0 | 1 | 0.98931 | -0.20464 | 0.4 | 1 | 1.1 | 0.9
130 | 1 | 0.0034915 | 0.00087505 | 0 | 0 | 1 | 0.98917 | -0.20732 | 0.4 | 1 | 1.1 | 0.9
126 | 1 | 0.0035321 | 0.00088522 | 0 | 0 | 1 | 0.9873 | -0.24346 | 0.4 | 1 | 1.1 | 0.9
22 | 1 | 0.0021322 | 0.00053438 | 0 | 0 | 1 | 0.99311 | -0.13126 | 0.4 | 1 | 1.1 | 0.9
7 | 1 | 0.0021581 | 0.00054088 | 0 | 0 | 1 | 0.99796 | -0.038521 | 0.4 | 1 | 1.1 | 0.9
8 | 1 | 0.0015972 | 0.00040029 | 0 | 0 | 1 | 0.996 | -0.075624 | 0.4 | 1 | 1.1 | 0.9
9 | 1 | 0 | 0 | 0 | 0 | 1 | 0.99845 | -0.029187 | 0.4 | 1 | 1.1 | 0.9
10 | 1 | 0.0015701 | 0.0003935 | 0 | 0 | 1 | 0.99402 | -0.11322 | 0.4 | 1 | 1.1 | 0.9
11 | 1 | 0.0022109 | 0.0005541 | 0 | 0 | 1 | 0.99802 | -0.037403 | 0.4 | 1 | 1.1 | 0.9
12 | 3 | 0.002089 | 0.00052356 | 0 | 0 | 1 | 1 | 0 | 0.4 | 1 | 1.1 | 0.9
16 | 1 | 0.0013175 | 0.00033018 | 0 | 0 | 1 | 0.98863 | -0.21653 | 0.4 | 1 | 1.1 | 0.9
43 | 1 | 0.0023517 | 0.0005894 | 0 | 0 | 1 | 0.99751 | -0.046895 | 0.4 | 1 | 1.1 | 0.9
89 | 1 | 0.0023178 | 0.0005809 | 0 | 0 | 1 | 0.99689 | -0.058913 | 0.4 | 1 | 1.1 | 0.9
48 | 1 | 0.0010178 | 0.00025508 | 0 | 0 | 1 | 0.99141 | -0.16297 | 0.4 | 1 | 1.1 | 0.9
49 | 1 | 0.00086441 | 0.00021664 | 0 | 0 | 1 | 0.99142 | -0.16283 | 0.4 | 1 | 1.1 | 0.9
17 | 1 | 0.0017082 | 0.00042811 | 0 | 0 | 1 | 0.98735 | -0.24126 | 0.4 | 1 | 1.1 | 0.9
18 | 1 | 0 | 0 | 0 | 0 | 1 | 0.98647 | -0.25837 | 0.4 | 1 | 1.1 | 0.9
27 | 1 | 0.041975 | 0.01052 | 0 | 0 | 1 | 0.98306 | -0.32452 | 0.4 | 1 | 1.1 | 0.9
30 | 1 | 0 | 0 | 0 | 0 | 1 | 0.98179 | -0.34939 | 0.4 | 1 | 1.1 | 0.9
29 | 1 | 0.020789 | 0.0052101 | 0 | 0 | 1 | 0.9802 | -0.38043 | 0.4 | 1 | 1.1 | 0.9
28 | 1 | 0.042432 | 0.010635 | 0 | 0 | 1 | 0.9785 | -0.41375 | 0.4 | 1 | 1.1 | 0.9
42 | 1 | 0.00083456 | 0.00020916 | 0 | 0 | 1 | 0.99671 | -0.062113 | 0.4 | 1 | 1.1 | 0.9
26 | 1 | 0.0022409 | 0.00056163 | 0 | 0 | 1 | 0.99672 | -0.062195 | 0.4 | 1 | 1.1 | 0.9
13 | 1 | 0.0042334 | 0.001061 | 0 | 0 | 1 | 0.98921 | -0.20662 | 0.4 | 1 | 1.1 | 0.9
156 | 1 | 0.00076541 | 0.00019183 | 0 | 0 | 1 | 0.9827 | -0.33308 | 0.4 | 1 | 1.1 | 0.9
170 | 1 | 0.0018341 | 0.00045966 | 0 | 0 | 1 | 0.98267 | -0.33366 | 0.4 | 1 | 1.1 | 0.9
155 | 1 | 0 | 0 | 0 | 0 | 1 | 0.98276 | -0.33206 | 0.4 | 1 | 1.1 | 0.9
19 | 1 | 0.00070032 | 0.00017552 | 0 | 0 | 1 | 0.99083 | -0.17421 | 0.4 | 1 | 1.1 | 0.9
20 | 1 | 0.00039801 | 9.9751e-05 | 0 | 0 | 1 | 0.99084 | -0.17415 | 0.4 | 1 | 1.1 | 0.9
65 | 1 | 0.0068295 | 0.0017116 | 0 | 0 | 1 | 0.99086 | -0.17364 | 0.4 | 1 | 1.1 | 0.9
54 | 1 | 0 | 0 | 0 | 0 | 1 | 0.99118 | -0.16757 | 0.4 | 1 | 1.1 | 0.9
21 | 1 | 0.002206 | 0.00055288 | 0 | 0 | 1 | 0.99464 | -0.10188 | 0.4 | 1 | 1.1 | 0.9
23 | 1 | 0 | 0 | 0 | 0 | 1 | 0.99504 | -0.094246 | 0.4 | 1 | 1.1 | 0.9
25 | 1 | 0 | 0 | 0 | 0 | 1 | 0.99314 | -0.13061 | 0.4 | 1 | 1.1 | 0.9
164 | 1 | 0 | 0 | 0 | 0 | 1 | 0.99255 | -0.14185 | 0.4 | 1 | 1.1 | 0.9
161 | 1 | 0.0029303 | 0.0007344 | 0 | 0 | 1 | 0.99293 | -0.13463 | 0.4 | 1 | 1.1 | 0.9
168 | 1 | 0.002837 | 0.00071103 | 0 | 0 | 1 | 0.99226 | -0.14751 | 0.4 | 1 | 1.1 | 0.9
166 | 1 | 0.0025789 | 0.00064634 | 0 | 0 | 1 | 0.99109 | -0.16995 | 0.4 | 1 | 1.1 | 0.9
162 | 1 | 0.0014726 | 0.00036908 | 0 | 0 | 1 | 0.99282 | -0.13689 | 0.4 | 1 | 1.1 | 0.9
31 | 1 | 0.0044895 | 0.0011252 | 0 | 0 | 1 | 0.98428 | -0.30141 | 0.4 | 1 | 1.1 | 0.9
32 | 1 | 0.0014997 | 0.00037587 | 0 | 0 | 1 | 0.98564 | -0.27511 | 0.4 | 1 | 1.1 | 0.9
33 | 1 | 0.0025301 | 0.0006341 | 0 | 0 | 1 | 0.98388 | -0.30915 | 0.4 | 1 | 1.1 | 0.9
34 | 1 | 0.0053426 | 0.001339 | 0 | 0 | 1 | 0.98574 | -0.27324 | 0.4 | 1 | 1.1 | 0.9
35 | 1 | 0.0024152 | 0.0006053 | 0 | 0 | 1 | 0.98376 | -0.31158 | 0.4 | 1 | 1.1 | 0.9
50 | 1 | 0 | 0 | 0 | 0 | 1 | 0.98702 | -0.24841 | 0.4 | 1 | 1.1 | 0.9
86 | 1 | 0.0042586 | 0.0010673 | 0 | 0 | 1 | 0.98313 | -0.32384 | 0.4 | 1 | 1.1 | 0.9
56 | 1 | 0 | 0 | 0 | 0 | 1 | 0.99 | -0.19084 | 0.4 | 1 | 1.1 | 0.9
58 | 1 | 0.0067626 | 0.0016949 | 0 | 0 | 1 | 0.98596 | -0.26899 | 0.4 | 1 | 1.1 | 0.9
87 | 1 | 0.0026542 | 0.00066521 | 0 | 0 | 1 | 0.98168 | -0.35198 | 0.4 | 1 | 1.1 | 0.9
36 | 1 | 0.00097888 | 0.00024533 | 0 | 0 | 1 | 0.99492 | -0.096 | 0.4 | 1 | 1.1 | 0.9
37 | 1 | 0.00095208 | 0.00023861 | 0 | 0 | 1 | 0.99541 | -0.086785 | 0.4 | 1 | 1.1 | 0.9
38 | 1 | 0 | 0 | 0 | 0 | 1 | 0.99374 | -0.11861 | 0.4 | 1 | 1.1 | 0.9
39 | 1 | 0.00087446 | 0.00021916 | 0 | 0 | 1 | 0.99622 | -0.071477 | 0.4 | 1 | 1.1 | 0.9
40 | 1 | 0 | 0 | 0 | 0 | 1 | 0.99366 | -0.12012 | 0.4 | 1 | 1.1 | 0.9
41 | 1 | 0.00074758 | 0.00018736 | 0 | 0 | 1 | 0.99265 | -0.13931 | 0.4 | 1 | 1.1 | 0.9
70 | 1 | 0 | 0 | 0 | 0 | 1 | 0.99347 | -0.1237 | 0.4 | 1 | 1.1 | 0.9
55 | 1 | 0 | 0 | 0 | 0 | 1 | 0.99173 | -0.15686 | 0.4 | 1 | 1.1 | 0.9
139 | 1 | 0.0038173 | 0.00095672 | 0 | 0 | 1 | 0.99329 | -0.12731 | 0.4 | 1 | 1.1 | 0.9
94 | 1 | 0.00082634 | 0.0002071 | 0 | 0 | 1 | 0.99012 | -0.18767 | 0.4 | 1 | 1.1 | 0.9
53 | 1 | 0 | 0 | 0 | 0 | 1 | 0.99155 | -0.1604 | 0.4 | 1 | 1.1 | 0.9
44 | 1 | 0.0038511 | 0.00096517 | 0 | 0 | 1 | 0.99196 | -0.15328 | 0.4 | 1 | 1.1 | 0.9
45 | 1 | 0.0026582 | 0.00066621 | 0 | 0 | 1 | 0.99199 | -0.15279 | 0.4 | 1 | 1.1 | 0.9
46 | 1 | 0.0025578 | 0.00064105 | 0 | 0 | 1 | 0.99195 | -0.1535 | 0.4 | 1 | 1.1 | 0.9
47 | 1 | 0.0027218 | 0.00068215 | 0 | 0 | 1 | 0.99212 | -0.1503 | 0.4 | 1 | 1.1 | 0.9
174 | 1 | 0.0026206 | 0.00065678 | 0 | 0 | 1 | 0.99212 | -0.15018 | 0.4 | 1 | 1.1 | 0.9
173 | 1 | 0.0027818 | 0.00069719 | 0 | 0 | 1 | 0.99224 | -0.14791 | 0.4 | 1 | 1.1 | 0.9
52 | 1 | 0.0008735 | 0.00021892 | 0 | 0 | 1 | 0.99144 | -0.16251 | 0.4 | 1 | 1.1 | 0.9
51 | 1 | 0.0010024 | 0.00025123 | 0 | 0 | 1 | 0.99146 | -0.16208 | 0.4 | 1 | 1.1 | 0.9
169 | 1 | 0.0027248 | 0.0006829 | 0 | 0 | 1 | 0.98985 | -0.19377 | 0.4 | 1 | 1.1 | 0.9
167 | 1 | 0.0024405 | 0.00061166 | 0 | 0 | 1 | 0.99105 | -0.17062 | 0.4 | 1 | 1.1 | 0.9
57 | 1 | 0.0055283 | 0.0013855 | 0 | 0 | 1 | 0.97591 | -0.46519 | 0.4 | 1 | 1.1 | 0.9
59 | 1 | 0.0080045 | 0.0020061 | 0 | 0 | 1 | 0.97608 | -0.46179 | 0.4 | 1 | 1.1 | 0.9
64 | 1 | 0.0035577 | 0.00089164 | 0 | 0 | 1 | 0.98512 | -0.28531 | 0.4 | 1 | 1.1 | 0.9
101 | 1 | 0 | 0 | 0 | 0 | 1 | 0.97871 | -0.40841 | 0.4 | 1 | 1.1 | 0.9
104 | 1 | 0.0028516 | 0.00071469 | 0 | 0 | 1 | 0.97866 | -0.40947 | 0.4 | 1 | 1.1 | 0.9
99 | 1 | 0 | 0 | 0 | 0 | 1 | 0.97881 | -0.40659 | 0.4 | 1 | 1.1 | 0.9
95 | 1 | 0.00053817 | 0.00013488 | 0 | 0 | 1 | 0.98892 | -0.2106 | 0.4 | 1 | 1.1 | 0.9
171 | 1 | 0.0028233 | 0.0007076 | 0 | 0 | 1 | 0.98977 | -0.19543 | 0.4 | 1 | 1.1 | 0.9
60 | 1 | 0.0080956 | 0.0020289 | 0 | 0 | 1 | 0.97637 | -0.4561 | 0.4 | 1 | 1.1 | 0.9
77 | 1 | 0 | 0 | 0 | 0 | 1 | 0.97656 | -0.4523 | 0.4 | 1 | 1.1 | 0.9
79 | 1 | 0.0023421 | 0.00058698 | 0 | 0 | 1 | 0.97649 | -0.4538 | 0.4 | 1 | 1.1 | 0.9
76 | 1 | 0.0018514 | 0.00046401 | 0 | 0 | 1 | 0.97693 | -0.44517 | 0.4 | 1 | 1.1 | 0.9
61 | 1 | 0.0047011 | 0.0011782 | 0 | 0 | 1 | 0.98446 | -0.29832 | 0.4 | 1 | 1.1 | 0.9
133 | 1 | 0 | 0 | 0 | 0 | 1 | 0.98331 | -0.32074 | 0.4 | 1 | 1.1 | 0.9
66 | 1 | 0.00079182 | 0.00019845 | 0 | 0 | 1 | 0.98015 | -0.38198 | 0.4 | 1 | 1.1 | 0.9
67 | 1 | 0.0024214 | 0.00060686 | 0 | 0 | 1 | 0.98015 | -0.38204 | 0.4 | 1 | 1.1 | 0.9
68 | 1 | 0.0025682 | 0.00064366 | 0 | 0 | 1 | 0.98022 | -0.38062 | 0.4 | 1 | 1.1 | 0.9
69 | 1 | 0.0029116 | 0.00072971 | 0 | 0 | 1 | 0.98022 | -0.38061 | 0.4 | 1 | 1.1 | 0.9
85 | 1 | 0 | 0 | 0 | 0 | 1 | 0.98038 | -0.37741 | 0.4 | 1 | 1.1 | 0.9
88 | 1 | 0.0046629 | 0.0011686 | 0 | 0 | 1 | 0.98158 | -0.35396 | 0.4 | 1 | 1.1 | 0.9
83 | 1 | 0.0078479 | 0.0019669 | 0 | 0 | 1 | 0.97963 | -0.39212 | 0.4 | 1 | 1.1 | 0.9
140 | 1 | 0.0034552 | 0.00086596 | 0 | 0 | 1 | 0.99326 | -0.12785 | 0.4 | 1 | 1.1 | 0.9
71 | 1 | 0.0017136 | 0.00042947 | 0 | 0 | 1 | 0.9773 | -0.43774 | 0.4 | 1 | 1.1 | 0.9
73 | 1 | 0 | 0 | 0 | 0 | 1 | 0.97735 | -0.43684 | 0.4 | 1 | 1.1 | 0.9
74 | 1 | 0 | 0 | 0 | 0 | 1 | 0.97737 | -0.4364 | 0.4 | 1 | 1.1 | 0.9
75 | 1 | 0.0024175 | 0.00060588 | 0 | 0 | 1 | 0.97728 | -0.43813 | 0.4 | 1 | 1.1 | 0.9
78 | 1 | 0.0010613 | 0.000266 | 0 | 0 | 1 | 0.97819 | -0.42041 | 0.4 | 1 | 1.1 | 0.9
84 | 1 | 0.00087684 | 0.00021976 | 0 | 0 | 1 | 0.9785 | -0.41434 | 0.4 | 1 | 1.1 | 0.9
80 | 1 | 0.0024199 | 0.00060648 | 0 | 0 | 1 | 0.97648 | -0.45401 | 0.4 | 1 | 1.1 | 0.9
82 | 1 | 0.0016519 | 0.000414 | 0 | 0 | 1 | 0.97873 | -0.40978 | 0.4 | 1 | 1.1 | 0.9
81 | 1 | 0.0019869 | 0.00049797 | 0 | 0 | 1 | 0.97917 | -0.40108 | 0.4 | 1 | 1.1 | 0.9
118 | 1 | 0.0015032 | 0.00037673 | 0 | 0 | 1 | 0.97439 | -0.49304 | 0.4 | 1 | 1.1 | 0.9
116 | 1 | 0.0031388 | 0.00078666 | 0 | 0 | 1 | 0.97443 | -0.49225 | 0.4 | 1 | 1.1 | 0.9
117 | 1 | 0.0036307 | 0.00090994 | 0 | 0 | 1 | 0.97447 | -0.49153 | 0.4 | 1 | 1.1 | 0.9
90 | 1 | 0.0018898 | 0.00047362 | 0 | 0 | 1 | 0.98476 | -0.29073 | 0.4 | 1 | 1.1 | 0.9
91 | 1 | 0 | 0 | 0 | 0 | 1 | 0.98345 | -0.31619 | 0.4 | 1 | 1.1 | 0.9
96 | 1 | 0.0024431 | 0.00061229 | 0 | 0 | 1 | 0.98688 | -0.24974 | 0.4 | 1 | 1.1 | 0.9
92 | 1 | 0.018569 | 0.0046537 | 0 | 0 | 1 | 0.98315 | -0.32207 | 0.4 | 1 | 1.1 | 0.9
93 | 1 | 0 | 0 | 0 | 0 | 1 | 0.9799 | -0.38507 | 0.4 | 1 | 1.1 | 0.9
105 | 1 | 0.0029633 | 0.00074267 | 0 | 0 | 1 | 0.97948 | -0.39328 | 0.4 | 1 | 1.1 | 0.9
120 | 1 | 0.0058152 | 0.0014574 | 0 | 0 | 1 | 0.97778 | -0.42656 | 0.4 | 1 | 1.1 | 0.9
103 | 1 | 0.005849 | 0.0014659 | 0 | 0 | 1 | 0.97937 | -0.39552 | 0.4 | 1 | 1.1 | 0.9
121 | 1 | 0.0017343 | 0.00043466 | 0 | 0 | 1 | 0.97745 | -0.43302 | 0.4 | 1 | 1.1 | 0.9
97 | 1 | 0.0019656 | 0.00049263 | 0 | 0 | 1 | 0.97891 | -0.40446 | 0.4 | 1 | 1.1 | 0.9
98 | 1 | 0.0018985 | 0.00047582 | 0 | 0 | 1 | 0.97898 | -0.40318 | 0.4 | 1 | 1.1 | 0.9
100 | 1 | 0 | 0 | 0 | 0 | 1 | 0.97915 | -0.39974 | 0.4 | 1 | 1.1 | 0.9
102 | 1 | 0.0020167 | 0.00050542 | 0 | 0 | 1 | 0.97909 | -0.40102 | 0.4 | 1 | 1.1 | 0.9
113 | 1 | 0.0021742 | 0.00054491 | 0 | 0 | 1 | 0.97104 | -0.55911 | 0.4 | 1 | 1.1 | 0.9
115 | 1 | 0.0016791 | 0.00042082 | 0 | 0 | 1 | 0.97101 | -0.55981 | 0.4 | 1 | 1.1 | 0.9
111 | 1 | 0.0024952 | 0.00062535 | 0 | 0 | 1 | 0.97116 | -0.55676 | 0.4 | 1 | 1.1 | 0.9
176 | 1 | 0.0017583 | 0.00044068 | 0 | 0 | 1 | 0.97094 | -0.5611 | 0.4 | 1 | 1.1 | 0.9
177 | 1 | 0.0011451 | 0.00028699 | 0 | 0 | 1 | 0.97092 | -0.5616 | 0.4 | 1 | 1.1 | 0.9
178 | 1 | 0.0018571 | 0.00046544 | 0 | 0 | 1 | 0.97089 | -0.5621 | 0.4 | 1 | 1.1 | 0.9
179 | 1 | 0.0011159 | 0.00027967 | 0 | 0 | 1 | 0.97088 | -0.56226 | 0.4 | 1 | 1.1 | 0.9
106 | 1 | 0.0048519 | 0.001216 | 0 | 0 | 1 | 0.97268 | -0.52682 | 0.4 | 1 | 1.1 | 0.9
107 | 1 | 0.0055606 | 0.0013936 | 0 | 0 | 1 | 0.97371 | -0.50648 | 0.4 | 1 | 1.1 | 0.9
108 | 1 | 0.005124 | 0.0012842 | 0 | 0 | 1 | 0.97263 | -0.52769 | 0.4 | 1 | 1.1 | 0.9
109 | 1 | 0 | 0 | 0 | 0 | 1 | 0.9746 | -0.48883 | 0.4 | 1 | 1.1 | 0.9
110 | 1 | 0.0040783 | 0.0010221 | 0 | 0 | 1 | 0.97191 | -0.54188 | 0.4 | 1 | 1.1 | 0.9
122 | 1 | 0.0025591 | 0.00064136 | 0 | 0 | 1 | 0.97657 | -0.45023 | 0.4 | 1 | 1.1 | 0.9
119 | 1 | 0 | 0 | 0 | 0 | 1 | 0.97456 | -0.48958 | 0.4 | 1 | 1.1 | 0.9
114 | 1 | 0.004607 | 0.0011546 | 0 | 0 | 1 | 0.97185 | -0.54308 | 0.4 | 1 | 1.1 | 0.9
112 | 1 | 0.0020267 | 0.00050794 | 0 | 0 | 1 | 0.97144 | -0.55114 | 0.4 | 1 | 1.1 | 0.9
123 | 1 | 0.0030473 | 0.00076372 | 0 | 0 | 1 | 0.98273 | -0.33208 | 0.4 | 1 | 1.1 | 0.9
124 | 1 | 0.0038271 | 0.00095917 | 0 | 0 | 1 | 0.98276 | -0.3314 | 0.4 | 1 | 1.1 | 0.9
125 | 1 | 0.0031513 | 0.00078978 | 0 | 0 | 1 | 0.98282 | -0.33033 | 0.4 | 1 | 1.1 | 0.9
132 | 1 | 0 | 0 | 0 | 0 | 1 | 0.98296 | -0.32747 | 0.4 | 1 | 1.1 | 0.9
127 | 1 | 0.0025911 | 0.00064939 | 0 | 0 | 1 | 0.98649 | -0.2592 | 0.4 | 1 | 1.1 | 0.9
129 | 1 | 0.0014787 | 0.00037061 | 0 | 0 | 1 | 0.98524 | -0.28348 | 0.4 | 1 | 1.1 | 0.9
145 | 1 | 0.00157 | 0.00039347 | 0 | 0 | 1 | 0.98523 | -0.28376 | 0.4 | 1 | 1.1 | 0.9
146 | 1 | 0.0015819 | 0.00039647 | 0 | 0 | 1 | 0.98521 | -0.28421 | 0.4 | 1 | 1.1 | 0.9
134 | 1 | 0.0030122 | 0.00075492 | 0 | 0 | 1 | 0.98321 | -0.32265 | 0.4 | 1 | 1.1 | 0.9
135 | 1 | 0.003141 | 0.00078722 | 0 | 0 | 1 | 0.98315 | -0.3238 | 0.4 | 1 | 1.1 | 0.9
136 | 1 | 0.0074256 | 0.001861 | 0 | 0 | 1 | 0.98208 | -0.3453 | 0.4 | 1 | 1.1 | 0.9
141 | 1 | 0.0043891 | 0.0011 | 0 | 0 | 1 | 0.98254 | -0.33633 | 0.4 | 1 | 1.1 | 0.9
151 | 1 | 0.00043738 | 0.00010962 | 0 | 0 | 1 | 0.98355 | -0.31647 | 0.4 | 1 | 1.1 | 0.9
152 | 1 | 0.00094728 | 0.00023741 | 0 | 0 | 1 | 0.98354 | -0.3167 | 0.4 | 1 | 1.1 | 0.9
143 | 1 | 0 | 0 | 0 | 0 | 1 | 0.98393 | -0.30913 | 0.4 | 1 | 1.1 | 0.9
142 | 1 | 0 | 0 | 0 | 0 | 1 | 0.98415 | -0.30488 | 0.4 | 1 | 1.1 | 0.9
144 | 1 | 0.0014711 | 0.0003687 | 0 | 0 | 1 | 0.98461 | -0.29573 | 0.4 | 1 | 1.1 | 0.9
149 | 1 | 0 | 0 | 0 | 0 | 1 | 0.98363 | -0.31499 | 0.4 | 1 | 1.1 | 0.9
160 | 1 | 0.0015738 | 0.00039442 | 0 | 0 | 1 | 0.98462 | -0.29571 | 0.4 | 1 | 1.1 | 0.9
150 | 1 | 0.0036258 | 0.00090871 | 0 | 0 | 1 | 0.98362 | -0.31519 | 0.4 | 1 | 1.1 | 0.9
148 | 1 | 0.0012192 | 0.00030555 | 0 | 0 | 1 | 0.9836 | -0.31558 | 0.4 | 1 | 1.1 | 0.9
147 | 1 | 0.0016375 | 0.00041039 | 0 | 0 | 1 | 0.98519 | -0.28447 | 0.4 | 1 | 1.1 | 0.9
158 | 1 | 0.0015918 | 0.00039895 | 0 | 0 | 1 | 0.98348 | -0.31779 | 0.4 | 1 | 1.1 | 0.9
159 | 1 | 0.0034072 | 0.00085393 | 0 | 0 | 1 | 0.98344 | -0.31861 | 0.4 | 1 | 1.1 | 0.9
153 | 1 | 0.001111 | 0.00027844 | 0 | 0 | 1 | 0.98274 | -0.33241 | 0.4 | 1 | 1.1 | 0.9
154 | 1 | 0.00046878 | 0.00011749 | 0 | 0 | 1 | 0.98273 | -0.33265 | 0.4 | 1 | 1.1 | 0.9
157 | 1 | 0.001233 | 0.00030902 | 0 | 0 | 1 | 0.98283 | -0.33066 | 0.4 | 1 | 1.1 | 0.9
175 | 1 | 0.00091967 | 0.00023049 | 0 | 0 | 1 | 0.98283 | -0.33065 | 0.4 | 1 | 1.1 | 0.9
163 | 1 | 0.0046649 | 0.0011691 | 0 | 0 | 1 | 0.99269 | -0.13939 | 0.4 | 1 | 1.1 | 0.9
165 | 1 | 0.0068676 | 0.0017212 | 0 | 0 | 1 | 0.99268 | -0.1395 | 0.4 | 1 | 1.1 | 0.9
172 | 1 | 0.0043706 | 0.0010954 | 0 | 0 | 1 | 0.9897 | -0.19668 | 0.4 | 1 | 1.1 | 0.9

## generator_data
GEN_BUS | PG | QG | QMAX | QMIN | VG | MBASE | GEN_STATUS | PMAX | PMIN
12 | 0.50496 | 0.12955 | 10 | -10 | 1 | 100 | 1 | 10 | 0

## branch_data
F_BUS | T_BUS | BR_R | BR_X | BR_B | RATE_A | RATE_B | RATE_C | TAP | SHIFT | BR_STATUS | ANGMIN | ANGMAX | P_in | Q_in | P_out | Q_out
1 | 2 | 0.56494 | 0.36156 | 9.4869e-10 | 0 | 0 | 0 | 0 | 0 | 1 | -90 | 90 | 0.0040778 | 0.0010219 | -0.0040777 | -0.001022
1 | 3 | 1.1086 | 0.70951 | 1.8616e-09 | 0 | 0 | 0 | 0 | 0 | 1 | -90 | 90 | -0.0088873 | -0.0022273 | 0.0088883 | 0.0022278
3 | 5 | 0.46461 | 0.29735 | 7.802e-10 | 0 | 0 | 0 | 0 | 0 | 1 | -90 | 90 | 0.054577 | 0.013768 | -0.054562 | -0.013758
3 | 6 | 1.2168 | 0.77872 | 2.0433e-09 | 0 | 0 | 0 | 0 | 0 | 1 | -90 | 90 | -0.063466 | -0.015996 | 0.063519 | 0.01603
5 | 15 | 1.34 | 0.85762 | 2.2503e-09 | 0 | 0 | 0 | 0 | 0 | 1 | -90 | 90 | 0.0060221 | 0.0015089 | -0.0060216 | -0.0015088
5 | 128 | 0.4757 | 0.30445 | 7.9883e-10 | 0 | 0 | 0 | 0 | 0 | 1 | -90 | 90 | 0.04854 | 0.01225 | -0.048528 | -0.012242
6 | 24 | 2.3305 | 1.4916 | 3.9136e-09 | 0 | 0 | 0 | 0 | 0 | 1 | -90 | 90 | -0.065191 | -0.016449 | 0.065298 | 0.016517
4 | 63 | 1.9374 | 1.24 | 3.2535e-09 | 0 | 0 | 0 | 0 | 0 | 1 | -90 | 90 | -0.0037137 | -0.00093076 | 0.003714 | 0.00093063
63 | 131 | 2.332 | 1.4925 | 3.9161e-09 | 0 | 0 | 0 | 0 | 0 | 1 | -90 | 90 | 0.021113 | 0.0052966 | -0.021102 | -0.0052896
63 | 62 | 2.0927 | 1.3394 | 3.5143e-09 | 0 | 0 | 0 | 0 | 0 | 1 | -90 | 90 | -0.028903 | -0.0072486 | 0.028922 | 0.0072606
15 | 14 | 2.5552 | 1.6353 | 4.2908e-09 | 0 | 0 | 0 | 0 | 0 | 1 | -90 | 90 | 0.0042343 | 0.0010608 | -0.0042338 | -0.0010609
128 | 130 | 2.192 | 1.4029 | 3.681e-09 | 0 | 0 | 0 | 0 | 0 | 1 | -90 | 90 | 0.0034918 | 0.00087488 | -0.0034915 | -0.00087505
128 | 126 | 3.6992 | 2.3675 | 6.212e-09 | 0 | 0 | 0 | 0 | 0 | 1 | -90 | 90 | 0.045036 | 0.011367 | -0.044955 | -0.011315
24 | 22 | 0.76779 | 0.49138 | 1.2893e-09 | 0 | 0 | 0 | 0 | 0 | 1 | -90 | 90 | -0.066544 | -0.016829 | 0.066581 | 0.016853
131 | 133 | 0.048132 | 0.030805 | 8.0827e-11 | 0 | 0 | 0 | 0 | 0 | 1 | -90 | 90 | 0.016185 | 0.0040572 | -0.016185 | -0.0040571
62 | 64 | 1.1938 | 0.76402 | 2.0047e-09 | 0 | 0 | 0 | 0 | 0 | 1 | -90 | 90 | -0.03639 | -0.0091321 | 0.036408 | 0.009143
62 | 61 | 2.7989 | 1.7913 | 4.7e-09 | 0 | 0 | 0 | 0 | 0 | 1 | -90 | 90 | 0.0047017 | 0.0011782 | -0.0047011 | -0.0011782
14 | 13 | 2.0516 | 1.313 | 3.4451e-09 | 0 | 0 | 0 | 0 | 0 | 1 | -90 | 90 | 0.0042338 | 0.0010609 | -0.0042334 | -0.001061
126 | 127 | 1.6649 | 1.0655 | 2.7957e-09 | 0 | 0 | 0 | 0 | 0 | 1 | -90 | 90 | 0.041423 | 0.01043 | -0.041392 | -0.010411
22 | 21 | 1.905 | 1.2192 | 3.1991e-09 | 0 | 0 | 0 | 0 | 0 | 1 | -90 | 90 | -0.068713 | -0.017387 | 0.06881 | 0.017449
7 | 8 | 1.484 | 0.94975 | 2.492e-09 | 0 | 0 | 0 | 0 | 0 | 1 | -90 | 90 | 0.11312 | 0.029024 | -0.11292 | -0.028894
7 | 9 | 0.36709 | 0.23494 | 6.1644e-10 | 0 | 0 | 0 | 0 | 0 | 1 | -90 | 90 | -0.11528 | -0.029564 | 0.11533 | 0.029598
8 | 10 | 1.5196 | 0.97253 | 2.5518e-09 | 0 | 0 | 0 | 0 | 0 | 1 | -90 | 90 | 0.11132 | 0.028493 | -0.11112 | -0.028364
9 | 11 | 0.28982 | 0.18548 | 9.7337e-10 | 0 | 0 | 0 | 0 | 0 | 1 | -90 | 90 | 0.12869 | 0.03306 | -0.12864 | -0.033028
9 | 12 | 0.5439 | 0.34809 | 1.8267e-09 | 0 | 0 | 0 | 0 | 0 | 1 | -90 | 90 | -0.24402 | -0.062658 | 0.24437 | 0.06288
10 | 16 | 4.2046 | 2.6909 | 7.0607e-09 | 0 | 0 | 0 | 0 | 0 | 1 | -90 | 90 | 0.10955 | 0.027971 | -0.10901 | -0.027623
11 | 43 | 0.34049 | 0.21792 | 1.1436e-09 | 0 | 0 | 0 | 0 | 0 | 1 | -90 | 90 | 0.12643 | 0.032474 | -0.12637 | -0.032436
12 | 89 | 1.0323 | 0.66069 | 3.4671e-09 | 0 | 0 | 0 | 0 | 0 | 1 | -90 | 90 | 0.2585 | 0.066147 | -0.25776 | -0.065677
16 | 17 | 1.0123 | 0.64787 | 1.6999e-09 | 0 | 0 | 0 | 0 | 0 | 1 | -90 | 90 | 0.10769 | 0.027293 | -0.10756 | -0.027212
43 | 42 | 0.55569 | 0.35564 | 1.8663e-09 | 0 | 0 | 0 | 0 | 0 | 1 | -90 | 90 | 0.12402 | 0.031847 | -0.12392 | -0.031789
89 | 26 | 0.057851 | 0.037025 | 1.9429e-10 | 0 | 0 | 0 | 0 | 0 | 1 | -90 | 90 | 0.25545 | 0.065096 | -0.25541 | -0.06507
48 | 49 | 0.59578 | 0.3813 | 1.0005e-09 | 0 | 0 | 0 | 0 | 0 | 1 | -90 | 90 | -0.0010178 | -0.00025508 | 0.0010178 | 0.00025499
49 | 52 | 0.74149 | 0.47455 | 1.2452e-09 | 0 | 0 | 0 | 0 | 0 | 1 | -90 | 90 | -0.0018822 | -0.00047163 | 0.0018822 | 0.00047152
17 | 18 | 0.71002 | 0.45441 | 1.1923e-09 | 0 | 0 | 0 | 0 | 0 | 1 | -90 | 90 | 0.10585 | 0.026784 | -0.10577 | -0.026728
18 | 27 | 2.7334 | 1.7494 | 4.5902e-09 | 0 | 0 | 0 | 0 | 0 | 1 | -90 | 90 | 0.10577 | 0.026728 | -0.10543 | -0.026515
27 | 30 | 1.7021 | 1.0893 | 2.8583e-09 | 0 | 0 | 0 | 0 | 0 | 1 | -90 | 90 | 0.063457 | 0.015995 | -0.063381 | -0.015947
30 | 29 | 2.1178 | 1.3554 | 3.5564e-09 | 0 | 0 | 0 | 0 | 0 | 1 | -90 | 90 | 0.063381 | 0.015947 | -0.063287 | -0.015887
29 | 28 | 3.3758 | 2.1605 | 5.6688e-09 | 0 | 0 | 0 | 0 | 0 | 1 | -90 | 90 | 0.042499 | 0.010677 | -0.042432 | -0.010635
42 | 39 | 0.34383 | 0.22005 | 1.1548e-09 | 0 | 0 | 0 | 0 | 0 | 1 | -90 | 90 | 0.12309 | 0.031579 | -0.12303 | -0.031544
26 | 23 | 0.56893 | 0.36412 | 1.9108e-09 | 0 | 0 | 0 | 0 | 0 | 1 | -90 | 90 | 0.25317 | 0.064509 | -0.25277 | -0.064259
156 | 170 | 1.3601 | 0.87049 | 2.284e-09 | 0 | 0 | 0 | 0 | 0 | 1 | -90 | 90 | 0.0018341 | 0.00045948 | -0.0018341 | -0.00045967
156 | 155 | 1.7092 | 1.0939 | 2.8702e-09 | 0 | 0 | 0 | 0 | 0 | 1 | -90 | 90 | -0.0025995 | -0.00065131 | 0.0025997 | 0.00065112
155 | 157 | 1.443 | 0.92352 | 2.4232e-09 | 0 | 0 | 0 | 0 | 0 | 1 | -90 | 90 | -0.0041795 | -0.0010466 | 0.0041797 | 0.0010465
155 | 153 | 0.96262 | 0.61608 | 1.6165e-09 | 0 | 0 | 0 | 0 | 0 | 1 | -90 | 90 | 0.0015798 | 0.00039545 | -0.0015798 | -0.00039558
19 | 20 | 0.35108 | 0.22469 | 5.8955e-10 | 0 | 0 | 0 | 0 | 0 | 1 | -90 | 90 | -0.00070032 | -0.00017552 | 0.00070032 | 0.00017546
20 | 65 | 2.0645 | 1.3213 | 3.4669e-09 | 0 | 0 | 0 | 0 | 0 | 1 | -90 | 90 | -0.0010983 | -0.00027521 | 0.0010984 | 0.00027489
65 | 54 | 3.3671 | 2.155 | 5.6543e-09 | 0 | 0 | 0 | 0 | 0 | 1 | -90 | 90 | -0.0079278 | -0.0019865 | 0.0079301 | 0.0019874
54 | 53 | 3.9856 | 2.5508 | 6.6929e-09 | 0 | 0 | 0 | 0 | 0 | 1 | -90 | 90 | -0.0079301 | -0.0019874 | 0.0079328 | 0.0019885
21 | 23 | 0.48047 | 0.3075 | 8.0684e-10 | 0 | 0 | 0 | 0 | 0 | 1 | -90 | 90 | -0.071016 | -0.018002 | 0.071042 | 0.018018
23 | 25 | 0.89508 | 0.57285 | 3.0062e-09 | 0 | 0 | 0 | 0 | 0 | 1 | -90 | 90 | 0.18173 | 0.046241 | -0.18141 | -0.046038
25 | 164 | 0.30285 | 0.19382 | 1.0171e-09 | 0 | 0 | 0 | 0 | 0 | 1 | -90 | 90 | 0.16547 | 0.042041 | -0.16538 | -0.041983
25 | 161 | 1.1156 | 0.71399 | 1.8734e-09 | 0 | 0 | 0 | 0 | 0 | 1 | -90 | 90 | 0.015941 | 0.0039971 | -0.015938 | -0.0039953
164 | 168 | 1.2467 | 0.79791 | 2.0936e-09 | 0 | 0 | 0 | 0 | 0 | 1 | -90 | 90 | 0.020037 | 0.0050245 | -0.020032 | -0.0050212
164 | 166 | 0.8604 | 0.55066 | 2.8897e-09 | 0 | 0 | 0 | 0 | 0 | 1 | -90 | 90 | 0.14535 | 0.036959 | -0.14515 | -0.036834
161 | 162 | 0.76922 | 0.4923 | 1.2917e-09 | 0 | 0 | 0 | 0 | 0 | 1 | -90 | 90 | 0.013008 | 0.0032609 | -0.013007 | -0.0032601
168 | 173 | 0.10312 | 0.065998 | 1.7317e-10 | 0 | 0 | 0 | 0 | 0 | 1 | -90 | 90 | 0.017195 | 0.0043102 | -0.017194 | -0.00431
166 | 167 | 0.020972 | 0.013422 | 7.0437e-11 | 0 | 0 | 0 | 0 | 0 | 1 | -90 | 90 | 0.14257 | 0.036187 | -0.14257 | -0.036184
162 | 163 | 0.95561 | 0.61159 | 1.6047e-09 | 0 | 0 | 0 | 0 | 0 | 1 | -90 | 90 | 0.011534 | 0.0028911 | -0.011533 | -0.0028903
31 | 32 | 1.5146 | 0.96933 | 2.5434e-09 | 0 | 0 | 0 | 0 | 0 | 1 | -90 | 90 | -0.075861 | -0.019148 | 0.075957 | 0.019209
31 | 33 | 0.4729 | 0.30265 | 7.9412e-10 | 0 | 0 | 0 | 0 | 0 | 1 | -90 | 90 | 0.071372 | 0.018023 | -0.071345 | -0.018006
32 | 34 | 0.10579 | 0.067703 | 1.7764e-10 | 0 | 0 | 0 | 0 | 0 | 1 | -90 | 90 | -0.077457 | -0.019585 | 0.077464 | 0.01959
33 | 35 | 0.15423 | 0.09871 | 2.59e-10 | 0 | 0 | 0 | 0 | 0 | 1 | -90 | 90 | 0.068815 | 0.017372 | -0.068807 | -0.017367
34 | 50 | 1.3148 | 0.84148 | 2.2079e-09 | 0 | 0 | 0 | 0 | 0 | 1 | -90 | 90 | -0.082806 | -0.020929 | 0.082905 | 0.020992
35 | 86 | 0.80442 | 0.51483 | 1.3508e-09 | 0 | 0 | 0 | 0 | 0 | 1 | -90 | 90 | 0.066392 | 0.016762 | -0.066353 | -0.016737
50 | 56 | 1.9541 | 1.2507 | 3.2815e-09 | 0 | 0 | 0 | 0 | 0 | 1 | -90 | 90 | -0.12971 | -0.03277 | 0.13007 | 0.032999
50 | 58 | 1.9234 | 1.231 | 3.2299e-09 | 0 | 0 | 0 | 0 | 0 | 1 | -90 | 90 | 0.046805 | 0.011778 | -0.046759 | -0.011749
86 | 87 | 1.9688 | 1.2601 | 3.3062e-09 | 0 | 0 | 0 | 0 | 0 | 1 | -90 | 90 | 0.062094 | 0.01567 | -0.062011 | -0.015617
56 | 169 | 1.3002 | 0.83215 | 2.1834e-09 | 0 | 0 | 0 | 0 | 0 | 1 | -90 | 90 | 0.0099209 | 0.0024867 | -0.0099195 | -0.002486
56 | 167 | 0.63992 | 0.40955 | 1.0746e-09 | 0 | 0 | 0 | 0 | 0 | 1 | -90 | 90 | -0.13999 | -0.035486 | 0.14013 | 0.035573
58 | 64 | 1.7792 | 1.1387 | 2.9877e-09 | 0 | 0 | 0 | 0 | 0 | 1 | -90 | 90 | 0.039996 | 0.010054 | -0.039965 | -0.010035
87 | 88 | 0.14435 | 0.092381 | 2.4239e-10 | 0 | 0 | 0 | 0 | 0 | 1 | -90 | 90 | 0.059357 | 0.014952 | -0.059351 | -0.014948
36 | 37 | 0.34265 | 0.21929 | 1.1508e-09 | 0 | 0 | 0 | 0 | 0 | 1 | -90 | 90 | -0.12106 | -0.030994 | 0.12112 | 0.031028
36 | 38 | 0.84641 | 0.5417 | 2.8427e-09 | 0 | 0 | 0 | 0 | 0 | 1 | -90 | 90 | 0.12008 | 0.030748 | -0.11995 | -0.030665
37 | 39 | 0.56542 | 0.36187 | 1.899e-09 | 0 | 0 | 0 | 0 | 0 | 1 | -90 | 90 | -0.12207 | -0.031267 | 0.12216 | 0.031325
38 | 40 | 0.91359 | 0.5847 | 1.5342e-09 | 0 | 0 | 0 | 0 | 0 | 1 | -90 | 90 | 0.0072756 | 0.0018237 | -0.0072751 | -0.0018235
38 | 41 | 0.82345 | 0.52701 | 1.3828e-09 | 0 | 0 | 0 | 0 | 0 | 1 | -90 | 90 | 0.11268 | 0.028841 | -0.11256 | -0.028769
40 | 70 | 2.178 | 1.3939 | 3.6574e-09 | 0 | 0 | 0 | 0 | 0 | 1 | -90 | 90 | 0.0072751 | 0.0018235 | -0.0072739 | -0.0018231
41 | 55 | 0.70139 | 0.44889 | 1.1778e-09 | 0 | 0 | 0 | 0 | 0 | 1 | -90 | 90 | 0.11182 | 0.028582 | -0.11172 | -0.028521
70 | 139 | 2.1951 | 1.4049 | 3.6862e-09 | 0 | 0 | 0 | 0 | 0 | 1 | -90 | 90 | 0.0072739 | 0.0018231 | -0.0072726 | -0.0018226
55 | 94 | 1.3745 | 0.87966 | 2.3081e-09 | 0 | 0 | 0 | 0 | 0 | 1 | -90 | 90 | 0.10003 | 0.02559 | -0.099878 | -0.025495
55 | 53 | 1.3352 | 0.85455 | 2.2422e-09 | 0 | 0 | 0 | 0 | 0 | 1 | -90 | 90 | 0.011693 | 0.002931 | -0.011691 | -0.00293
139 | 140 | 0.68986 | 0.44151 | 1.1585e-09 | 0 | 0 | 0 | 0 | 0 | 1 | -90 | 90 | 0.0034553 | 0.0008659 | -0.0034552 | -0.00086596
94 | 95 | 1.028 | 0.65794 | 1.7263e-09 | 0 | 0 | 0 | 0 | 0 | 1 | -90 | 90 | 0.099052 | 0.025288 | -0.098942 | -0.025218
53 | 51 | 1.9697 | 1.2606 | 3.3077e-09 | 0 | 0 | 0 | 0 | 0 | 1 | -90 | 90 | 0.0037585 | 0.00094147 | -0.0037582 | -0.0009416
44 | 45 | 0.34278 | 0.21938 | 5.7561e-10 | 0 | 0 | 0 | 0 | 0 | 1 | -90 | 90 | -0.0064089 | -0.0016062 | 0.0064091 | 0.0016062
44 | 46 | 0.36777 | 0.23537 | 6.1758e-10 | 0 | 0 | 0 | 0 | 0 | 1 | -90 | 90 | 0.0025578 | 0.00064101 | -0.0025578 | -0.00064105
45 | 47 | 1.208 | 0.77312 | 2.0285e-09 | 0 | 0 | 0 | 0 | 0 | 1 | -90 | 90 | -0.0090673 | -0.0022724 | 0.0090684 | 0.0022729
47 | 174 | 0.047733 | 0.030549 | 8.0156e-11 | 0 | 0 | 0 | 0 | 0 | 1 | -90 | 90 | -0.01179 | -0.0029551 | 0.01179 | 0.0029551
174 | 173 | 0.69421 | 0.44429 | 1.1658e-09 | 0 | 0 | 0 | 0 | 0 | 1 | -90 | 90 | -0.014411 | -0.0036119 | 0.014412 | 0.0036128
52 | 51 | 0.69376 | 0.44401 | 1.165e-09 | 0 | 0 | 0 | 0 | 0 | 1 | -90 | 90 | -0.0027557 | -0.00069045 | 0.0027558 | 0.00069037
169 | 171 | 1.0105 | 0.64674 | 1.697e-09 | 0 | 0 | 0 | 0 | 0 | 1 | -90 | 90 | 0.0071947 | 0.0018031 | -0.0071942 | -0.0018029
57 | 59 | 2.6324 | 1.6848 | 4.4206e-09 | 0 | 0 | 0 | 0 | 0 | 1 | -90 | 90 | -0.0055282 | -0.0013856 | 0.0055291 | 0.0013857
59 | 60 | 1.7939 | 1.1481 | 3.0124e-09 | 0 | 0 | 0 | 0 | 0 | 1 | -90 | 90 | -0.013534 | -0.0033919 | 0.013537 | 0.0033939
101 | 104 | 1.601 | 1.0247 | 2.6886e-09 | 0 | 0 | 0 | 0 | 0 | 1 | -90 | 90 | 0.0028517 | 0.00071454 | -0.0028516 | -0.00071471
101 | 99 | 2.7366 | 1.7514 | 4.5956e-09 | 0 | 0 | 0 | 0 | 0 | 1 | -90 | 90 | -0.0028517 | -0.00071454 | 0.002852 | 0.00071426
99 | 97 | 3.2088 | 2.0537 | 5.3885e-09 | 0 | 0 | 0 | 0 | 0 | 1 | -90 | 90 | -0.002852 | -0.00071426 | 0.0028523 | 0.00071393
95 | 96 | 1.7594 | 1.126 | 2.9545e-09 | 0 | 0 | 0 | 0 | 0 | 1 | -90 | 90 | 0.098404 | 0.025083 | -0.098219 | -0.024965
171 | 172 | 1.2581 | 0.8052 | 2.1127e-09 | 0 | 0 | 0 | 0 | 0 | 1 | -90 | 90 | 0.0043708 | 0.0010953 | -0.0043706 | -0.0010954
60 | 77 | 0.75085 | 0.48054 | 1.2609e-09 | 0 | 0 | 0 | 0 | 0 | 1 | -90 | 90 | -0.021633 | -0.0054229 | 0.021637 | 0.0054253
77 | 79 | 1.3476 | 0.86247 | 2.263e-09 | 0 | 0 | 0 | 0 | 0 | 1 | -90 | 90 | 0.0047623 | 0.0011935 | -0.0047619 | -0.0011934
77 | 76 | 1.1549 | 0.73911 | 1.9393e-09 | 0 | 0 | 0 | 0 | 0 | 1 | -90 | 90 | -0.026399 | -0.0066188 | 0.026408 | 0.0066243
79 | 80 | 0.36735 | 0.2351 | 6.1688e-10 | 0 | 0 | 0 | 0 | 0 | 1 | -90 | 90 | 0.0024199 | 0.00060645 | -0.0024199 | -0.0006065
76 | 74 | 1.3295 | 0.85086 | 2.2325e-09 | 0 | 0 | 0 | 0 | 0 | 1 | -90 | 90 | -0.028259 | -0.0070883 | 0.028271 | 0.0070957
133 | 134 | 1.3476 | 0.86248 | 2.263e-09 | 0 | 0 | 0 | 0 | 0 | 1 | -90 | 90 | 0.0061539 | 0.0015421 | -0.0061533 | -0.001542
133 | 132 | 2.9059 | 1.8598 | 4.8797e-09 | 0 | 0 | 0 | 0 | 0 | 1 | -90 | 90 | 0.010031 | 0.002515 | -0.010027 | -0.0025134
66 | 67 | 0.091411 | 0.058503 | 1.535e-10 | 0 | 0 | 0 | 0 | 0 | 1 | -90 | 90 | 0.0024214 | 0.00060686 | -0.0024214 | -0.00060687
66 | 68 | 1.8325 | 1.1728 | 3.0772e-09 | 0 | 0 | 0 | 0 | 0 | 1 | -90 | 90 | -0.0032132 | -0.00080531 | 0.0032134 | 0.00080515
68 | 69 | 0.0060226 | 0.0038545 | 1.0114e-11 | 0 | 0 | 0 | 0 | 0 | 1 | -90 | 90 | -0.0057816 | -0.0014488 | 0.0057816 | 0.0014488
69 | 85 | 1.5869 | 1.0156 | 2.6648e-09 | 0 | 0 | 0 | 0 | 0 | 1 | -90 | 90 | -0.0086931 | -0.0021785 | 0.0086944 | 0.0021791
85 | 88 | 1.8561 | 1.1879 | 3.1169e-09 | 0 | 0 | 0 | 0 | 0 | 1 | -90 | 90 | -0.054627 | -0.01374 | 0.054688 | 0.013779
85 | 83 | 1.3825 | 0.88478 | 2.3215e-09 | 0 | 0 | 0 | 0 | 0 | 1 | -90 | 90 | 0.045932 | 0.011561 | -0.0459 | -0.011541
83 | 81 | 1.0156 | 0.65001 | 1.7055e-09 | 0 | 0 | 0 | 0 | 0 | 1 | -90 | 90 | 0.038052 | 0.009574 | -0.038036 | -0.0095638
71 | 73 | 2.2702 | 1.4529 | 3.8123e-09 | 0 | 0 | 0 | 0 | 0 | 1 | -90 | 90 | -0.0017136 | -0.00042948 | 0.0017137 | 0.00042916
73 | 74 | 0.4507 | 0.28845 | 7.5685e-10 | 0 | 0 | 0 | 0 | 0 | 1 | -90 | 90 | -0.0041312 | -0.0010348 | 0.0041313 | 0.0010348
73 | 75 | 2.2928 | 1.4674 | 3.8502e-09 | 0 | 0 | 0 | 0 | 0 | 1 | -90 | 90 | 0.0024176 | 0.00060562 | -0.0024174 | -0.00060589
74 | 78 | 2.1159 | 1.3542 | 3.5532e-09 | 0 | 0 | 0 | 0 | 0 | 1 | -90 | 90 | -0.032402 | -0.0081304 | 0.032427 | 0.0081459
78 | 84 | 0.77909 | 0.49862 | 1.3083e-09 | 0 | 0 | 0 | 0 | 0 | 1 | -90 | 90 | -0.033488 | -0.0084119 | 0.033498 | 0.008418
84 | 82 | 0.57037 | 0.36504 | 9.5781e-10 | 0 | 0 | 0 | 0 | 0 | 1 | -90 | 90 | -0.034375 | -0.0086377 | 0.034382 | 0.0086424
82 | 81 | 1.0389 | 0.66493 | 1.7447e-09 | 0 | 0 | 0 | 0 | 0 | 1 | -90 | 90 | -0.036034 | -0.0090564 | 0.036049 | 0.0090658
118 | 116 | 2.227 | 1.4253 | 3.7397e-09 | 0 | 0 | 0 | 0 | 0 | 1 | -90 | 90 | -0.0015031 | -0.00037674 | 0.0015032 | 0.00037643
116 | 117 | 0.66558 | 0.42597 | 1.1177e-09 | 0 | 0 | 0 | 0 | 0 | 1 | -90 | 90 | -0.0046419 | -0.0011631 | 0.0046421 | 0.0011631
117 | 119 | 1.0037 | 0.64238 | 1.6855e-09 | 0 | 0 | 0 | 0 | 0 | 1 | -90 | 90 | -0.0082727 | -0.0020731 | 0.0082735 | 0.0020734
90 | 91 | 1.1887 | 0.76074 | 1.9961e-09 | 0 | 0 | 0 | 0 | 0 | 1 | -90 | 90 | 0.093697 | 0.023759 | -0.093583 | -0.023686
90 | 96 | 1.8819 | 1.2044 | 3.1603e-09 | 0 | 0 | 0 | 0 | 0 | 1 | -90 | 90 | -0.095587 | -0.024232 | 0.095776 | 0.024353
91 | 92 | 1.3717 | 0.8779 | 2.3035e-09 | 0 | 0 | 0 | 0 | 0 | 1 | -90 | 90 | 0.018574 | 0.0046569 | -0.018568 | -0.0046538
91 | 93 | 3.9983 | 2.5589 | 6.7142e-09 | 0 | 0 | 0 | 0 | 0 | 1 | -90 | 90 | 0.075009 | 0.019029 | -0.074761 | -0.018871
93 | 105 | 2.0104 | 1.2867 | 3.3761e-09 | 0 | 0 | 0 | 0 | 0 | 1 | -90 | 90 | 0.017557 | 0.0044022 | -0.01755 | -0.0043981
93 | 120 | 3.1335 | 2.0054 | 5.262e-09 | 0 | 0 | 0 | 0 | 0 | 1 | -90 | 90 | 0.057204 | 0.014469 | -0.057091 | -0.014397
105 | 103 | 0.66038 | 0.42264 | 1.109e-09 | 0 | 0 | 0 | 0 | 0 | 1 | -90 | 90 | 0.014587 | 0.0036554 | -0.014585 | -0.0036546
120 | 121 | 0.54206 | 0.34692 | 9.1026e-10 | 0 | 0 | 0 | 0 | 0 | 1 | -90 | 90 | 0.051276 | 0.01294 | -0.05126 | -0.01293
103 | 100 | 2.0785 | 1.3302 | 3.4904e-09 | 0 | 0 | 0 | 0 | 0 | 1 | -90 | 90 | 0.0087363 | 0.0021886 | -0.0087345 | -0.0021878
121 | 122 | 1.4934 | 0.95576 | 2.5078e-09 | 0 | 0 | 0 | 0 | 0 | 1 | -90 | 90 | 0.049525 | 0.012495 | -0.049485 | -0.012469
97 | 98 | 1.1353 | 0.72662 | 1.9065e-09 | 0 | 0 | 0 | 0 | 0 | 1 | -90 | 90 | -0.0048179 | -0.0012066 | 0.0048181 | 0.0012066
98 | 100 | 2.2 | 1.408 | 3.6944e-09 | 0 | 0 | 0 | 0 | 0 | 1 | -90 | 90 | -0.0067167 | -0.0016824 | 0.0067178 | 0.0016828
100 | 102 | 2.7245 | 1.7437 | 4.5752e-09 | 0 | 0 | 0 | 0 | 0 | 1 | -90 | 90 | 0.0020168 | 0.00050508 | -0.0020166 | -0.00050544
113 | 115 | 0.39253 | 0.25122 | 6.5916e-10 | 0 | 0 | 0 | 0 | 0 | 1 | -90 | 90 | 0.0075561 | 0.0018937 | -0.0075559 | -0.0018936
113 | 111 | 1.0192 | 0.6523 | 1.7115e-09 | 0 | 0 | 0 | 0 | 0 | 1 | -90 | 90 | -0.0097302 | -0.0024386 | 0.0097313 | 0.0024392
115 | 176 | 0.92928 | 0.59474 | 1.5605e-09 | 0 | 0 | 0 | 0 | 0 | 1 | -90 | 90 | 0.0058768 | 0.0014728 | -0.0058764 | -0.0014727
111 | 112 | 1.9452 | 1.2449 | 3.2665e-09 | 0 | 0 | 0 | 0 | 0 | 1 | -90 | 90 | -0.012226 | -0.0030645 | 0.01223 | 0.0030663
176 | 177 | 0.51391 | 0.3289 | 8.63e-10 | 0 | 0 | 0 | 0 | 0 | 1 | -90 | 90 | 0.0041182 | 0.001032 | -0.0041181 | -0.001032
177 | 178 | 0.71008 | 0.45445 | 1.1924e-09 | 0 | 0 | 0 | 0 | 0 | 1 | -90 | 90 | 0.002973 | 0.00074499 | -0.0029729 | -0.00074506
178 | 179 | 0.58861 | 0.37671 | 9.8843e-10 | 0 | 0 | 0 | 0 | 0 | 1 | -90 | 90 | 0.0011159 | 0.00027959 | -0.0011159 | -0.00027968
106 | 107 | 2.624 | 1.6794 | 4.4064e-09 | 0 | 0 | 0 | 0 | 0 | 1 | -90 | 90 | -0.03294 | -0.0082654 | 0.032972 | 0.0082854
106 | 108 | 0.13054 | 0.083548 | 2.1922e-10 | 0 | 0 | 0 | 0 | 0 | 1 | -90 | 90 | 0.028089 | 0.0070494 | -0.028087 | -0.0070486
107 | 109 | 1.9503 | 1.2482 | 3.2751e-09 | 0 | 0 | 0 | 0 | 0 | 1 | -90 | 90 | -0.038533 | -0.0096791 | 0.038565 | 0.0096995
108 | 110 | 2.6211 | 1.6775 | 4.4016e-09 | 0 | 0 | 0 | 0 | 0 | 1 | -90 | 90 | 0.022963 | 0.0057644 | -0.022948 | -0.0057549
109 | 122 | 3.5223 | 2.2543 | 5.915e-09 | 0 | 0 | 0 | 0 | 0 | 1 | -90 | 90 | -0.046839 | -0.011773 | 0.046926 | 0.011828
109 | 119 | 0.38133 | 0.24405 | 6.4035e-10 | 0 | 0 | 0 | 0 | 0 | 1 | -90 | 90 | 0.0082738 | 0.0020735 | -0.0082735 | -0.0020734
110 | 114 | 0.27038 | 0.17305 | 4.5405e-10 | 0 | 0 | 0 | 0 | 0 | 1 | -90 | 90 | 0.01887 | 0.0047327 | -0.018869 | -0.0047321
114 | 112 | 2.3929 | 1.5315 | 4.0183e-09 | 0 | 0 | 0 | 0 | 0 | 1 | -90 | 90 | 0.014262 | 0.0035774 | -0.014256 | -0.0035743
123 | 124 | 0.97569 | 0.62444 | 1.6385e-09 | 0 | 0 | 0 | 0 | 0 | 1 | -90 | 90 | -0.0030473 | -0.00076373 | 0.0030474 | 0.00076364
124 | 125 | 0.67362 | 0.43112 | 1.1312e-09 | 0 | 0 | 0 | 0 | 0 | 1 | -90 | 90 | -0.0068745 | -0.0017228 | 0.0068748 | 0.0017229
125 | 132 | 1.2363 | 0.79123 | 2.0761e-09 | 0 | 0 | 0 | 0 | 0 | 1 | -90 | 90 | -0.010026 | -0.0025127 | 0.010027 | 0.0025134
127 | 129 | 2.7319 | 1.7484 | 4.5876e-09 | 0 | 0 | 0 | 0 | 0 | 1 | -90 | 90 | 0.038801 | 0.0097612 | -0.038756 | -0.0097329
129 | 145 | 0.033145 | 0.021213 | 5.566e-11 | 0 | 0 | 0 | 0 | 0 | 1 | -90 | 90 | 0.037277 | 0.0093623 | -0.037276 | -0.009362
145 | 146 | 0.05474 | 0.035033 | 9.1922e-11 | 0 | 0 | 0 | 0 | 0 | 1 | -90 | 90 | 0.035706 | 0.0089685 | -0.035706 | -0.008968
146 | 147 | 0.033361 | 0.021351 | 5.6022e-11 | 0 | 0 | 0 | 0 | 0 | 1 | -90 | 90 | 0.034124 | 0.0085715 | -0.034123 | -0.0085713
134 | 135 | 1.5837 | 1.0136 | 2.6595e-09 | 0 | 0 | 0 | 0 | 0 | 1 | -90 | 90 | 0.0031412 | 0.00078708 | -0.003141 | -0.00078723
136 | 141 | 5.2256 | 3.3444 | 8.7751e-09 | 0 | 0 | 0 | 0 | 0 | 1 | -90 | 90 | -0.0074255 | -0.001861 | 0.0074287 | 0.0018622
141 | 151 | 7.2779 | 4.6579 | 1.2222e-08 | 0 | 0 | 0 | 0 | 0 | 1 | -90 | 90 | -0.011818 | -0.0029623 | 0.011829 | 0.0029682
151 | 152 | 1.0369 | 0.66359 | 1.7412e-09 | 0 | 0 | 0 | 0 | 0 | 1 | -90 | 90 | 0.00094728 | 0.00023725 | -0.00094727 | -0.00023741
151 | 143 | 2.4103 | 1.5426 | 4.0475e-09 | 0 | 0 | 0 | 0 | 0 | 1 | -90 | 90 | -0.013214 | -0.0033151 | 0.013218 | 0.0033177
143 | 149 | 1.5692 | 1.0043 | 2.6351e-09 | 0 | 0 | 0 | 0 | 0 | 1 | -90 | 90 | 0.016186 | 0.0040575 | -0.016182 | -0.0040549
143 | 142 | 0.62836 | 0.40215 | 1.0552e-09 | 0 | 0 | 0 | 0 | 0 | 1 | -90 | 90 | -0.029405 | -0.0073751 | 0.029411 | 0.0073789
142 | 144 | 1.3517 | 0.86509 | 2.2699e-09 | 0 | 0 | 0 | 0 | 0 | 1 | -90 | 90 | -0.029411 | -0.0073789 | 0.029423 | 0.0073868
144 | 160 | 0.0024997 | 0.0015998 | 4.1977e-12 | 0 | 0 | 0 | 0 | 0 | 1 | -90 | 90 | -0.030895 | -0.0077555 | 0.030895 | 0.0077556
149 | 150 | 0.0589 | 0.037696 | 9.891e-11 | 0 | 0 | 0 | 0 | 0 | 1 | -90 | 90 | 0.014963 | 0.0037496 | -0.014963 | -0.0037495
149 | 148 | 2.1047 | 1.347 | 3.5343e-09 | 0 | 0 | 0 | 0 | 0 | 1 | -90 | 90 | 0.0012192 | 0.00030524 | -0.0012192 | -0.00030556
160 | 147 | 1.5075 | 0.96481 | 2.5315e-09 | 0 | 0 | 0 | 0 | 0 | 1 | -90 | 90 | -0.032468 | -0.00815 | 0.032486 | 0.0081609
150 | 158 | 0.99194 | 0.63484 | 1.6657e-09 | 0 | 0 | 0 | 0 | 0 | 1 | -90 | 90 | 0.011337 | 0.0028408 | -0.011335 | -0.0028401
158 | 159 | 0.36643 | 0.23452 | 6.1534e-10 | 0 | 0 | 0 | 0 | 0 | 1 | -90 | 90 | 0.0097436 | 0.0024411 | -0.0097432 | -0.002441
159 | 175 | 8.2336 | 5.2695 | 1.3826e-08 | 0 | 0 | 0 | 0 | 0 | 1 | -90 | 90 | 0.0063361 | 0.001587 | -0.0063324 | -0.001586
153 | 154 | 2.1927 | 1.4033 | 3.6821e-09 | 0 | 0 | 0 | 0 | 0 | 1 | -90 | 90 | 0.00046878 | 0.00011714 | -0.00046878 | -0.00011749
157 | 175 | 0.0098653 | 0.0063138 | 1.6566e-11 | 0 | 0 | 0 | 0 | 0 | 1 | -90 | 90 | -0.0054128 | -0.0013555 | 0.0054128 | 0.0013555
163 | 165 | 0.068228 | 0.043666 | 1.1457e-10 | 0 | 0 | 0 | 0 | 0 | 1 | -90 | 90 | 0.0068676 | 0.0017212 | -0.0068676 | -0.0017212