## bus_data
BUS_I | BUS_TYPE | Pd | Qd | Gs | Bs | area | Vm | Va | baseKV | zone | Vmax | Vmin
1 | 1 | 0.064784 | 0.016237 | 0 | 0 | 1 | 0.971 | -0.55842 | 0.4 | 1 | 1.1 | 0.9
3 | 1 | 0.00082209 | 0.00020604 | 0 | 0 | 1 | 0.97963 | -0.38916 | 0.4 | 1 | 1.1 | 0.9
44 | 1 | 0.0004494 | 0.00011263 | 0 | 0 | 1 | 0.98304 | -0.32307 | 0.4 | 1 | 1.1 | 0.9
43 | 1 | 0.0023821 | 0.00059701 | 0 | 0 | 1 | 0.98297 | -0.32441 | 0.4 | 1 | 1.1 | 0.9
39 | 1 | 0.00051503 | 0.00012908 | 0 | 0 | 1 | 0.98575 | -0.27094 | 0.4 | 1 | 1.1 | 0.9
4 | 1 | 0.00072728 | 0.00018227 | 0 | 0 | 1 | 0.97851 | -0.41186 | 0.4 | 1 | 1.1 | 0.9
5 | 1 | 0.00071034 | 0.00017803 | 0 | 0 | 1 | 0.97852 | -0.41174 | 0.4 | 1 | 1.1 | 0.9
6 | 1 | 0 | 0 | 0 | 0 | 1 | 0.97853 | -0.4114 | 0.4 | 1 | 1.1 | 0.9
132 | 1 | 0.00063019 | 0.00015794 | 0 | 0 | 1 | 0.97895 | -0.40328 | 0.4 | 1 | 1.1 | 0.9
129 | 1 | 0 | 0 | 0 | 0 | 1 | 0.97761 | -0.42945 | 0.4 | 1 | 1.1 | 0.9
32 | 1 | 0.00049373 | 0.00012374 | 0 | 0 | 1 | 0.98095 | -0.36418 | 0.4 | 1 | 1.1 | 0.9
131 | 1 | 0.00077032 | 0.00019306 | 0 | 0 | 1 | 0.97652 | -0.45091 | 0.4 | 1 | 1.1 | 0.9
128 | 1 | 0.00078113 | 0.00019577 | 0 | 0 | 1 | 0.97759 | -0.43001 | 0.4 | 1 | 1.1 | 0.9
7 | 1 | 0.0016714 | 0.0004189 | 0 | 0 | 1 | 0.97485 | -0.4838 | 0.4 | 1 | 1.1 | 0.9
8 | 1 | 0.0010602 | 0.0002657 | 0 | 0 | 1 | 0.97488 | -0.48334 | 0.4 | 1 | 1.1 | 0.9
10 | 1 | 0.0013373 | 0.00033515 | 0 | 0 | 1 | 0.9749 | -0.4829 | 0.4 | 1 | 1.1 | 0.9
9 | 1 | 0 | 0 | 0 | 0 | 1 | 0.97515 | -0.47792 | 0.4 | 1 | 1.1 | 0.9
11 | 1 | 0.002227 | 0.00055814 | 0 | 0 | 1 | 0.97511 | -0.47873 | 0.4 | 1 | 1.1 | 0.9
12 | 1 | 0 | 0 | 0 | 0 | 1 | 0.9752 | -0.47689 | 0.4 | 1 | 1.1 | 0.9
14 | 1 | 0 | 0 | 0 | 0 | 1 | 0.97493 | -0.48218 | 0.4 | 1 | 1.1 | 0.9
15 | 1 | 0.00091476 | 0.00022926 | 0 | 0 | 1 | 0.97533 | -0.47446 | 0.4 | 1 | 1.1 | 0.9
13 | 1 | 0.0013149 | 0.00032955 | 0 | 0 | 1 | 0.97515 | -0.47803 | 0.4 | 1 | 1.1 | 0.9
16 | 1 | 0 | 0 | 0 | 0 | 1 | 0.97489 | -0.48309 | 0.4 | 1 | 1.1 | 0.9
26 | 1 | 0 | 0 | 0 | 0 | 1 | 0.97559 | -0.4693 | 0.4 | 1 | 1.1 | 0.9
20 | 1 | 0.0019666 | 0.00049287 | 0 | 0 | 1 | 0.97488 | -0.48327 | 0.4 | 1 | 1.1 | 0.9
17 | 1 | 0.00049976 | 0.00012525 | 0 | 0 | 1 | 0.97485 | -0.48381 | 0.4 | 1 | 1.1 | 0.9
28 | 1 | 0.00096918 | 0.0002429 | 0 | 0 | 1 | 0.9753 | -0.47496 | 0.4 | 1 | 1.1 | 0.9
24 | 1 | 0.0021942 | 0.00054993 | 0 | 0 | 1 | 0.97571 | -0.46695 | 0.4 | 1 | 1.1 | 0.9
18 | 1 | 0.0010201 | 0.00025565 | 0 | 0 | 1 | 0.97484 | -0.48414 | 0.4 | 1 | 1.1 | 0.9
19 | 1 | 0.00026339 | 6.6012e-05 | 0 | 0 | 1 | 0.97482 | -0.48444 | 0.4 | 1 | 1.1 | 0.9
21 | 1 | 0.0017833 | 0.00044693 | 0 | 0 | 1 | 0.97519 | -0.47721 | 0.4 | 1 | 1.1 | 0.9
22 | 1 | 0.0014891 | 0.00037322 | 0 | 0 | 1 | 0.97519 | -0.47712 | 0.4 | 1 | 1.1 | 0.9
23 | 1 | 0.0010328 | 0.00025884 | 0 | 0 | 1 | 0.97528 | -0.4754 | 0.4 | 1 | 1.1 | 0.9
126 | 1 | 0 | 0 | 0 | 0 | 1 | 0.97518 | -0.4774 | 0.4 | 1 | 1.1 | 0.9
25 | 1 | 0.0023176 | 0.00058085 | 0 | 0 | 1 | 0.9759 | -0.4631 | 0.4 | 1 | 1.1 | 0.9
27 | 1 | 0.0012374 | 0.00031013 | 0 | 0 | 1 | 0.9761 | -0.45929 | 0.4 | 1 | 1.1 | 0.9
127 | 1 | 0.00075043 | 0.00018808 | 0 | 0 | 1 | 0.97647 | -0.45201 | 0.4 | 1 | 1.1 | 0.9
135 | 1 | 0.0033394 | 0.00083692 | 0 | 0 | 1 | 0.97511 | -0.47871 | 0.4 | 1 | 1.1 | 0.9
29 | 1 | 0.0018208 | 0.00045634 | 0 | 0 | 1 | 0.98086 | -0.36603 | 0.4 | 1 | 1.1 | 0.9
30 | 1 | 0 | 0 | 0 | 0 | 1 | 0.98303 | -0.32376 | 0.4 | 1 | 1.1 | 0.9
31 | 1 | 0 | 0 | 0 | 0 | 1 | 0.98524 | -0.28084 | 0.4 | 1 | 1.1 | 0.9
42 | 1 | 0 | 0 | 0 | 0 | 1 | 0.98611 | -0.26401 | 0.4 | 1 | 1.1 | 0.9
47 | 1 | 0.0010195 | 0.00025552 | 0 | 0 | 1 | 0.9849 | -0.2875 | 0.4 | 1 | 1.1 | 0.9
53 | 1 | 0.00064591 | 0.00016188 | 0 | 0 | 1 | 0.9861 | -0.26427 | 0.4 | 1 | 1.1 | 0.9
36 | 1 | 0 | 0 | 0 | 0 | 1 | 0.98636 | -0.25925 | 0.4 | 1 | 1.1 | 0.9
38 | 1 | 0 | 0 | 0 | 0 | 1 | 0.98993 | -0.19066 | 0.4 | 1 | 1.1 | 0.9
58 | 1 | 0.0020825 | 0.00052193 | 0 | 0 | 1 | 0.992 | -0.15115 | 0.4 | 1 | 1.1 | 0.9
52 | 1 | 0.0014359 | 0.00035986 | 0 | 0 | 1 | 0.98991 | -0.19109 | 0.4 | 1 | 1.1 | 0.9
55 | 1 | 0.0018673 | 0.00046799 | 0 | 0 | 1 | 0.98989 | -0.19152 | 0.4 | 1 | 1.1 | 0.9
35 | 1 | 0 | 0 | 0 | 0 | 1 | 0.98827 | -0.22263 | 0.4 | 1 | 1.1 | 0.9
37 | 1 | 0.0013249 | 0.00033205 | 0 | 0 | 1 | 0.98817 | -0.22449 | 0.4 | 1 | 1.1 | 0.9
33 | 1 | 0.0026398 | 0.0006616 | 0 | 0 | 1 | 0.98731 | -0.24088 | 0.4 | 1 | 1.1 | 0.9
48 | 1 | 0 | 0 | 0 | 0 | 1 | 0.9845 | -0.29531 | 0.4 | 1 | 1.1 | 0.9
34 | 1 | 0.001769 | 0.00044335 | 0 | 0 | 1 | 0.98713 | -0.24433 | 0.4 | 1 | 1.1 | 0.9
40 | 1 | 0.00055043 | 0.00013795 | 0 | 0 | 1 | 0.98575 | -0.27087 | 0.4 | 1 | 1.1 | 0.9
50 | 1 | 0.0043567 | 0.0010919 | 0 | 0 | 1 | 0.98812 | -0.22549 | 0.4 | 1 | 1.1 | 0.9
51 | 1 | 0.0021068 | 0.00052802 | 0 | 0 | 1 | 0.9881 | -0.22582 | 0.4 | 1 | 1.1 | 0.9
125 | 1 | 0 | 0 | 0 | 0 | 1 | 0.9931 | -0.13024 | 0.4 | 1 | 1.1 | 0.9
41 | 1 | 0.00082533 | 0.00020685 | 0 | 0 | 1 | 0.98572 | -0.27152 | 0.4 | 1 | 1.1 | 0.9
54 | 1 | 0.00077557 | 0.00019438 | 0 | 0 | 1 | 0.98609 | -0.26435 | 0.4 | 1 | 1.1 | 0.9
45 | 3 | 0 | 0 | 0 | 0 | 1 | 1 | 0 | 0.4 | 1 | 1.1 | 0.9
46 | 1 | 0 | 0 | 0 | 0 | 1 | 0.99416 | -0.1102 | 0.4 | 1 | 1.1 | 0.9
80 | 1 | 0.0042074 | 0.0010545 | 0 | 0 | 1 | 0.99294 | -0.13339 | 0.4 | 1 | 1.1 | 0.9
79 | 1 | 0.001858 | 0.00046565 | 0 | 0 | 1 | 0.99125 | -0.16561 | 0.4 | 1 | 1.1 | 0.9
49 | 1 | 0.00075963 | 0.00019038 | 0 | 0 | 1 | 0.98426 | -0.30009 | 0.4 | 1 | 1.1 | 0.9
133 | 1 | 0.00055446 | 0.00013896 | 0 | 0 | 1 | 0.98423 | -0.30066 | 0.4 | 1 | 1.1 | 0.9
67 | 1 | 0.00097472 | 0.00024429 | 0 | 0 | 1 | 0.98344 | -0.31602 | 0.4 | 1 | 1.1 | 0.9
56 | 1 | 0.0021738 | 0.0005448 | 0 | 0 | 1 | 0.97756 | -0.43094 | 0.4 | 1 | 1.1 | 0.9
57 | 1 | 0 | 0 | 0 | 0 | 1 | 0.97758 | -0.43055 | 0.4 | 1 | 1.1 | 0.9
64 | 1 | 0.00078061 | 0.00019564 | 0 | 0 | 1 | 0.97773 | -0.42758 | 0.4 | 1 | 1.1 | 0.9
60 | 1 | 0.00093823 | 0.00023514 | 0 | 0 | 1 | 0.97751 | -0.43201 | 0.4 | 1 | 1.1 | 0.9
73 | 1 | 0.0026071 | 0.00065341 | 0 | 0 | 1 | 0.97785 | -0.42522 | 0.4 | 1 | 1.1 | 0.9
59 | 1 | 0.001511 | 0.0003787 | 0 | 0 | 1 | 0.97736 | -0.43495 | 0.4 | 1 | 1.1 | 0.9
61 | 1 | 0 | 0 | 0 | 0 | 1 | 0.97735 | -0.43519 | 0.4 | 1 | 1.1 | 0.9
62 | 1 | 0.00039829 | 9.982e-05 | 0 | 0 | 1 | 0.97731 | -0.43584 | 0.4 | 1 | 1.1 | 0.9
63 | 1 | 0.001313 | 0.00032908 | 0 | 0 | 1 | 0.97732 | -0.43575 | 0.4 | 1 | 1.1 | 0.9
134 | 1 | 0.0012944 | 0.0003244 | 0 | 0 | 1 | 0.97731 | -0.4359 | 0.4 | 1 | 1.1 | 0.9
74 | 1 | 0.00172 | 0.00043108 | 0 | 0 | 1 | 0.97792 | -0.42397 | 0.4 | 1 | 1.1 | 0.9
65 | 1 | 0.001345 | 0.00033709 | 0 | 0 | 1 | 0.98324 | -0.31993 | 0.4 | 1 | 1.1 | 0.9
66 | 1 | 0.0054768 | 0.0013726 | 0 | 0 | 1 | 0.98325 | -0.3198 | 0.4 | 1 | 1.1 | 0.9
68 | 1 | 0.0015085 | 0.00037808 | 0 | 0 | 1 | 0.98758 | -0.23614 | 0.4 | 1 | 1.1 | 0.9
69 | 1 | 0.0023567 | 0.00059066 | 0 | 0 | 1 | 0.98864 | -0.21565 | 0.4 | 1 | 1.1 | 0.9
70 | 1 | 0.0029268 | 0.00073353 | 0 | 0 | 1 | 0.98618 | -0.26302 | 0.4 | 1 | 1.1 | 0.9
71 | 1 | 0.001555 | 0.00038972 | 0 | 0 | 1 | 0.98924 | -0.20413 | 0.4 | 1 | 1.1 | 0.9
72 | 1 | 0.0033145 | 0.0008307 | 0 | 0 | 1 | 0.98454 | -0.29479 | 0.4 | 1 | 1.1 | 0.9
76 | 1 | 0.0025272 | 0.00063337 | 0 | 0 | 1 | 0.98988 | -0.19187 | 0.4 | 1 | 1.1 | 0.9
81 | 1 | 0 | 0 | 0 | 0 | 1 | 0.9838 | -0.30918 | 0.4 | 1 | 1.1 | 0.9
88 | 1 | 0.0019973 | 0.00050058 | 0 | 0 | 1 | 0.98137 | -0.35638 | 0.4 | 1 | 1.1 | 0.9
75 | 1 | 0.0017425 | 0.00043671 | 0 | 0 | 1 | 0.97821 | -0.41823 | 0.4 | 1 | 1.1 | 0.9
77 | 1 | 0.0016243 | 0.00040709 | 0 | 0 | 1 | 0.97822 | -0.41805 | 0.4 | 1 | 1.1 | 0.9
78 | 1 | 0.0018196 | 0.00045605 | 0 | 0 | 1 | 0.97872 | -0.40816 | 0.4 | 1 | 1.1 | 0.9
97 | 1 | 0.0017406 | 0.00043624 | 0 | 0 | 1 | 0.97873 | -0.40807 | 0.4 | 1 | 1.1 | 0.9
114 | 1 | 0.0018013 | 0.00045145 | 0 | 0 | 1 | 0.97865 | -0.40962 | 0.4 | 1 | 1.1 | 0.9
96 | 1 | 0.0043263 | 0.0010843 | 0 | 0 | 1 | 0.97955 | -0.39192 | 0.4 | 1 | 1.1 | 0.9
89 | 1 | 0 | 0 | 0 | 0 | 1 | 0.98069 | -0.36954 | 0.4 | 1 | 1.1 | 0.9
82 | 1 | 0.00077187 | 0.00019345 | 0 | 0 | 1 | 0.97804 | -0.42129 | 0.4 | 1 | 1.1 | 0.9
83 | 1 | 0.00054721 | 0.00013714 | 0 | 0 | 1 | 0.97844 | -0.41355 | 0.4 | 1 | 1.1 | 0.9
84 | 1 | 0 | 0 | 0 | 0 | 1 | 0.9777 | -0.42799 | 0.4 | 1 | 1.1 | 0.9
85 | 1 | 0.00095972 | 0.00024053 | 0 | 0 | 1 | 0.97898 | -0.40284 | 0.4 | 1 | 1.1 | 0.9
86 | 1 | 0 | 0 | 0 | 0 | 1 | 0.97736 | -0.43451 | 0.4 | 1 | 1.1 | 0.9
95 | 1 | 0.00072917 | 0.00018275 | 0 | 0 | 1 | 0.97915 | -0.39956 | 0.4 | 1 | 1.1 | 0.9
109 | 1 | 0 | 0 | 0 | 0 | 1 | 0.97719 | -0.43797 | 0.4 | 1 | 1.1 | 0.9
118 | 1 | 0.00069616 | 0.00017447 | 0 | 0 | 1 | 0.97731 | -0.43558 | 0.4 | 1 | 1.1 | 0.9
93 | 1 | 0 | 0 | 0 | 0 | 1 | 0.97927 | -0.39727 | 0.4 | 1 | 1.1 | 0.9
111 | 1 | 0.00089548 | 0.00022443 | 0 | 0 | 1 | 0.97711 | -0.43952 | 0.4 | 1 | 1.1 | 0.9
107 | 1 | 0.00048295 | 0.00012104 | 0 | 0 | 1 | 0.97628 | -0.4557 | 0.4 | 1 | 1.1 | 0.9
119 | 1 | 0.00045448 | 0.0001139 | 0 | 0 | 1 | 0.97728 | -0.43619 | 0.4 | 1 | 1.1 | 0.9
123 | 1 | 0.0018398 | 0.00046109 | 0 | 0 | 1 | 0.97716 | -0.43849 | 0.4 | 1 | 1.1 | 0.9
122 | 1 | 0.0011231 | 0.00028147 | 0 | 0 | 1 | 0.97718 | -0.43805 | 0.4 | 1 | 1.1 | 0.9
90 | 1 | 0 | 0 | 0 | 0 | 1 | 0.98045 | -0.37425 | 0.4 | 1 | 1.1 | 0.9
91 | 1 | 0.0037903 | 0.00094994 | 0 | 0 | 1 | 0.98053 | -0.37261 | 0.4 | 1 | 1.1 | 0.9
94 | 1 | 0.0013603 | 0.00034093 | 0 | 0 | 1 | 0.97991 | -0.38474 | 0.4 | 1 | 1.1 | 0.9
92 | 1 | 0.0011758 | 0.00029469 | 0 | 0 | 1 | 0.98042 | -0.37475 | 0.4 | 1 | 1.1 | 0.9
102 | 1 | 0.0015892 | 0.00039829 | 0 | 0 | 1 | 0.97163 | -0.54719 | 0.4 | 1 | 1.1 | 0.9
103 | 1 | 0 | 0 | 0 | 0 | 1 | 0.97147 | -0.55047 | 0.4 | 1 | 1.1 | 0.9
101 | 1 | 0.0022508 | 0.00056409 | 0 | 0 | 1 | 0.97294 | -0.52132 | 0.4 | 1 | 1.1 | 0.9
98 | 1 | 0.0023776 | 0.00059588 | 0 | 0 | 1 | 0.97318 | -0.51659 | 0.4 | 1 | 1.1 | 0.9
99 | 1 | 0 | 0 | 0 | 0 | 1 | 0.97322 | -0.51592 | 0.4 | 1 | 1.1 | 0.9
100 | 1 | 0 | 0 | 0 | 0 | 1 | 0.97372 | -0.50608 | 0.4 | 1 | 1.1 | 0.9
110 | 1 | 0.00069884 | 0.00017514 | 0 | 0 | 1 | 0.97587 | -0.46374 | 0.4 | 1 | 1.1 | 0.9
108 | 1 | 0.0003694 | 9.258e-05 | 0 | 0 | 1 | 0.9761 | -0.45927 | 0.4 | 1 | 1.1 | 0.9
113 | 1 | 0.0067556 | 0.0016931 | 0 | 0 | 1 | 0.97033 | -0.5729 | 0.4 | 1 | 1.1 | 0.9
112 | 1 | 0.0091216 | 0.0022861 | 0 | 0 | 1 | 0.97028 | -0.57399 | 0.4 | 1 | 1.1 | 0.9
104 | 1 | 0.0023988 | 0.00060119 | 0 | 0 | 1 | 0.97689 | -0.4439 | 0.4 | 1 | 1.1 | 0.9
105 | 1 | 0 | 0 | 0 | 0 | 1 | 0.97695 | -0.44261 | 0.4 | 1 | 1.1 | 0.9
106 | 1 | 0.0013811 | 0.00034615 | 0 | 0 | 1 | 0.97698 | -0.44198 | 0.4 | 1 | 1.1 | 0.9
115 | 1 | 0.00040446 | 0.00010137 | 0 | 0 | 1 | 0.97698 | -0.44196 | 0.4 | 1 | 1.1 | 0.9
116 | 1 | 0.00049253 | 0.00012344 | 0 | 0 | 1 | 0.977 | -0.44159 | 0.4 | 1 | 1.1 | 0.9
124 | 1 | 0.0006958 | 0.00017438 | 0 | 0 | 1 | 0.97708 | -0.44017 | 0.4 | 1 | 1.1 | 0.9
117 | 1 | 0.00051288 | 0.00012854 | 0 | 0 | 1 | 0.97702 | -0.44118 | 0.4 | 1 | 1.1 | 0.9
120 | 1 | 0.0009037 | 0.00022649 | 0 | 0 | 1 | 0.97722 | -0.43742 | 0.4 | 1 | 1.1 | 0.9
121 | 1 | 0.00082639 | 0.00020711 | 0 | 0 | 1 | 0.97721 | -0.43752 | 0.4 | 1 | 1.1 | 0.9
130 | 1 | 0.00093746 | 0.00023495 | 0 | 0 | 1 | 0.97756 | -0.43055 | 0.4 | 1 | 1.1 | 0.9

## generator_data
GEN_BUS | PG | QG | QMAX | QMIN | VG | MBASE | GEN_STATUS | PMAX | PMIN
45 | 0.23221 | 0.06004 | 10 | -10 | 1 | 100 | 1 | 10 | 0

## branch_data
F_BUS | T_BUS | BR_R | BR_X | BR_B | RATE_A | RATE_B | RATE_C | TAP | SHIFT | BR_STATUS | ANGMIN | ANGMAX | P_in | Q_in | P_out | Q_out
1 | 3 | 11.1392 | 7.1291 | 1.8706e-08 | 0 | 0 | 0 | 0 | 0 | 1 | -90 | 90 | -0.064784 | -0.016237 | 0.065311 | 0.016572
3 | 44 | 4.3478 | 2.7826 | 1.4602e-08 | 0 | 0 | 0 | 0 | 0 | 1 | -90 | 90 | -0.066134 | -0.016778 | 0.066344 | 0.016912
44 | 39 | 3.3084 | 2.1174 | 1.1111e-08 | 0 | 0 | 0 | 0 | 0 | 1 | -90 | 90 | -0.069176 | -0.017621 | 0.069351 | 0.017732
44 | 43 | 2.4362 | 1.5592 | 4.0911e-09 | 0 | 0 | 0 | 0 | 0 | 1 | -90 | 90 | 0.0023823 | 0.00059671 | -0.0023821 | -0.00059701
39 | 41 | 3.0871 | 1.9757 | 5.184e-09 | 0 | 0 | 0 | 0 | 0 | 1 | -90 | 90 | 0.00082536 | 0.00020636 | -0.00082533 | -0.00020685
39 | 40 | 0.0043877 | 0.0028081 | 1.4736e-11 | 0 | 0 | 0 | 0 | 0 | 1 | -90 | 90 | -0.070691 | -0.018067 | 0.070691 | 0.018067
4 | 5 | 0.72106 | 0.46148 | 1.2108e-09 | 0 | 0 | 0 | 0 | 0 | 1 | -90 | 90 | -0.00072728 | -0.00018227 | 0.00072729 | 0.00018216
5 | 6 | 1.0185 | 0.65185 | 1.7104e-09 | 0 | 0 | 0 | 0 | 0 | 1 | -90 | 90 | -0.0014376 | -0.00036019 | 0.0014376 | 0.00036004
6 | 132 | 1.1118 | 0.71158 | 1.8671e-09 | 0 | 0 | 0 | 0 | 0 | 1 | -90 | 90 | -0.031402 | -0.0078967 | 0.031415 | 0.0079044
6 | 129 | 2.5898 | 1.6575 | 4.3489e-09 | 0 | 0 | 0 | 0 | 0 | 1 | -90 | 90 | 0.029965 | 0.0075367 | -0.029939 | -0.0075206
132 | 32 | 5.2652 | 3.3697 | 8.8417e-09 | 0 | 0 | 0 | 0 | 0 | 1 | -90 | 90 | -0.032045 | -0.0080623 | 0.032105 | 0.0080998
129 | 131 | 3.2601 | 2.0864 | 5.4745e-09 | 0 | 0 | 0 | 0 | 0 | 1 | -90 | 90 | 0.02822 | 0.0070905 | -0.028191 | -0.0070725
129 | 128 | 1.3995 | 0.8957 | 2.3502e-09 | 0 | 0 | 0 | 0 | 0 | 1 | -90 | 90 | 0.0017187 | 0.00043014 | -0.0017186 | -0.00043034
32 | 30 | 5.0961 | 3.2615 | 8.5577e-09 | 0 | 0 | 0 | 0 | 0 | 1 | -90 | 90 | -0.034419 | -0.0086793 | 0.034486 | 0.0087212
32 | 29 | 4.3773 | 2.8014 | 7.3506e-09 | 0 | 0 | 0 | 0 | 0 | 1 | -90 | 90 | 0.001821 | 0.00045573 | -0.0018208 | -0.00045634
131 | 127 | 0.17057 | 0.10916 | 2.8643e-10 | 0 | 0 | 0 | 0 | 0 | 1 | -90 | 90 | 0.027421 | 0.0068794 | -0.02742 | -0.0068785
128 | 130 | 2.4551 | 1.5712 | 4.1227e-09 | 0 | 0 | 0 | 0 | 0 | 1 | -90 | 90 | 0.00093748 | 0.00023457 | -0.00093746 | -0.00023495
7 | 8 | 1.1633 | 0.74452 | 1.9535e-09 | 0 | 0 | 0 | 0 | 0 | 1 | -90 | 90 | -0.0016714 | -0.0004189 | 0.0016715 | 0.00041874
8 | 10 | 0.69576 | 0.44529 | 1.1684e-09 | 0 | 0 | 0 | 0 | 0 | 1 | -90 | 90 | -0.0027316 | -0.00068444 | 0.0027317 | 0.00068436
10 | 14 | 0.74845 | 0.47901 | 1.2569e-09 | 0 | 0 | 0 | 0 | 0 | 1 | -90 | 90 | -0.004069 | -0.0010195 | 0.0040691 | 0.0010195
9 | 11 | 1.5619 | 0.9996 | 2.6228e-09 | 0 | 0 | 0 | 0 | 0 | 1 | -90 | 90 | 0.0022271 | 0.00055795 | -0.002227 | -0.00055814
9 | 12 | 1.9686 | 1.2599 | 3.3058e-09 | 0 | 0 | 0 | 0 | 0 | 1 | -90 | 90 | -0.0022271 | -0.00055795 | 0.0022272 | 0.0005577
12 | 15 | 0.90962 | 0.58215 | 1.5275e-09 | 0 | 0 | 0 | 0 | 0 | 1 | -90 | 90 | -0.011363 | -0.0028461 | 0.011365 | 0.0028468
12 | 13 | 0.53371 | 0.34158 | 8.9625e-10 | 0 | 0 | 0 | 0 | 0 | 1 | -90 | 90 | 0.0091361 | 0.0022884 | -0.0091356 | -0.0022882
14 | 16 | 1.027 | 0.6573 | 1.7247e-09 | 0 | 0 | 0 | 0 | 0 | 1 | -90 | 90 | 0.0037501 | 0.00093853 | -0.0037499 | -0.00093859
14 | 13 | 2.2606 | 1.4468 | 3.7962e-09 | 0 | 0 | 0 | 0 | 0 | 1 | -90 | 90 | -0.0078191 | -0.001958 | 0.0078207 | 0.0019586
15 | 26 | 1.7933 | 1.1477 | 3.0115e-09 | 0 | 0 | 0 | 0 | 0 | 1 | -90 | 90 | -0.012279 | -0.0030761 | 0.012282 | 0.0030777
16 | 20 | 0.38703 | 0.2477 | 6.4993e-10 | 0 | 0 | 0 | 0 | 0 | 1 | -90 | 90 | 0.0019666 | 0.00049282 | -0.0019666 | -0.00049287
16 | 17 | 1.7281 | 1.106 | 2.902e-09 | 0 | 0 | 0 | 0 | 0 | 1 | -90 | 90 | 0.0017833 | 0.00044577 | -0.0017832 | -0.000446
26 | 28 | 2.8016 | 1.793 | 4.7046e-09 | 0 | 0 | 0 | 0 | 0 | 1 | -90 | 90 | 0.008617 | 0.0021592 | -0.0086147 | -0.0021582
26 | 24 | 0.47954 | 0.30691 | 8.0528e-10 | 0 | 0 | 0 | 0 | 0 | 1 | -90 | 90 | -0.020899 | -0.005237 | 0.020902 | 0.0052384
17 | 18 | 1.0916 | 0.69863 | 1.8331e-09 | 0 | 0 | 0 | 0 | 0 | 1 | -90 | 90 | 0.0012835 | 0.00032075 | -0.0012835 | -0.00032091
28 | 126 | 3.118 | 1.9955 | 5.236e-09 | 0 | 0 | 0 | 0 | 0 | 1 | -90 | 90 | 0.00334 | 0.00083654 | -0.0033396 | -0.00083679
28 | 23 | 0.43971 | 0.28141 | 7.3838e-10 | 0 | 0 | 0 | 0 | 0 | 1 | -90 | 90 | 0.0043056 | 0.0010788 | -0.0043055 | -0.0010788
24 | 25 | 0.71178 | 0.45554 | 1.1953e-09 | 0 | 0 | 0 | 0 | 0 | 1 | -90 | 90 | -0.023096 | -0.0057883 | 0.0231 | 0.0057909
18 | 19 | 4.7313 | 3.028 | 7.9451e-09 | 0 | 0 | 0 | 0 | 0 | 1 | -90 | 90 | 0.0002634 | 6.526e-05 | -0.00026339 | -6.6012e-05
21 | 22 | 0.21514 | 0.13769 | 3.6128e-10 | 0 | 0 | 0 | 0 | 0 | 1 | -90 | 90 | -0.0017833 | -0.00044693 | 0.0017833 | 0.0004469
22 | 23 | 2.2428 | 1.4354 | 3.7663e-09 | 0 | 0 | 0 | 0 | 0 | 1 | -90 | 90 | -0.0032724 | -0.00082012 | 0.0032727 | 0.00081993
126 | 135 | 1.6659 | 1.0662 | 2.7976e-09 | 0 | 0 | 0 | 0 | 0 | 1 | -90 | 90 | 0.0033396 | 0.00083679 | -0.0033394 | -0.00083692
25 | 27 | 0.63876 | 0.40881 | 1.0727e-09 | 0 | 0 | 0 | 0 | 0 | 1 | -90 | 90 | -0.025418 | -0.0063718 | 0.025422 | 0.0063746
27 | 127 | 1.168 | 0.7475 | 1.9613e-09 | 0 | 0 | 0 | 0 | 0 | 1 | -90 | 90 | -0.02666 | -0.0066847 | 0.026669 | 0.0066905
30 | 31 | 5.4343 | 3.4779 | 9.1256e-09 | 0 | 0 | 0 | 0 | 0 | 1 | -90 | 90 | -0.034486 | -0.0087212 | 0.034557 | 0.0087659
31 | 42 | 1.6496 | 1.0557 | 2.7701e-09 | 0 | 0 | 0 | 0 | 0 | 1 | -90 | 90 | -0.044703 | -0.011312 | 0.044739 | 0.011334
31 | 47 | 2.8589 | 1.8297 | 4.8008e-09 | 0 | 0 | 0 | 0 | 0 | 1 | -90 | 90 | 0.010146 | 0.0025457 | -0.010143 | -0.0025441
42 | 53 | 0.78519 | 0.50252 | 1.3186e-09 | 0 | 0 | 0 | 0 | 0 | 1 | -90 | 90 | 0.0014215 | 0.00035607 | -0.0014215 | -0.00035619
42 | 36 | 0.45242 | 0.28955 | 7.5974e-10 | 0 | 0 | 0 | 0 | 0 | 1 | -90 | 90 | -0.046161 | -0.01169 | 0.046171 | 0.011697
47 | 48 | 3.7202 | 2.3809 | 6.2471e-09 | 0 | 0 | 0 | 0 | 0 | 1 | -90 | 90 | 0.0091233 | 0.0022886 | -0.0091199 | -0.002287
53 | 54 | 0.44313 | 0.2836 | 7.4413e-10 | 0 | 0 | 0 | 0 | 0 | 1 | -90 | 90 | 0.00077558 | 0.00019431 | -0.00077557 | -0.00019438
36 | 40 | 0.71955 | 0.46051 | 2.4166e-09 | 0 | 0 | 0 | 0 | 0 | 1 | -90 | 90 | 0.071282 | 0.01823 | -0.071242 | -0.018205
36 | 34 | 0.56052 | 0.35873 | 1.8825e-09 | 0 | 0 | 0 | 0 | 0 | 1 | -90 | 90 | -0.11745 | -0.029928 | 0.11754 | 0.029982
38 | 58 | 1.3205 | 0.84515 | 4.4351e-09 | 0 | 0 | 0 | 0 | 0 | 1 | -90 | 90 | -0.13337 | -0.034076 | 0.13362 | 0.034239
38 | 52 | 1.3288 | 0.85043 | 2.2314e-09 | 0 | 0 | 0 | 0 | 0 | 1 | -90 | 90 | 0.0014359 | 0.00035966 | -0.0014359 | -0.00035986
38 | 55 | 2.0328 | 1.301 | 3.4137e-09 | 0 | 0 | 0 | 0 | 0 | 1 | -90 | 90 | 0.0018674 | 0.00046771 | -0.0018673 | -0.00046799
38 | 35 | 1.0921 | 0.69897 | 3.668e-09 | 0 | 0 | 0 | 0 | 0 | 1 | -90 | 90 | 0.13006 | 0.033248 | -0.12986 | -0.03312
58 | 125 | 0.68992 | 0.44155 | 2.3171e-09 | 0 | 0 | 0 | 0 | 0 | 1 | -90 | 90 | -0.13571 | -0.034761 | 0.13584 | 0.034848
35 | 37 | 1.0458 | 0.66933 | 1.7562e-09 | 0 | 0 | 0 | 0 | 0 | 1 | -90 | 90 | 0.0077894 | 0.0019522 | -0.0077888 | -0.001952
35 | 33 | 0.66161 | 0.42343 | 2.222e-09 | 0 | 0 | 0 | 0 | 0 | 1 | -90 | 90 | 0.12207 | 0.031168 | -0.12197 | -0.031099
37 | 50 | 0.67569 | 0.43244 | 1.1347e-09 | 0 | 0 | 0 | 0 | 0 | 1 | -90 | 90 | 0.0064639 | 0.0016199 | -0.0064636 | -0.0016198
33 | 34 | 0.12798 | 0.08191 | 4.2984e-10 | 0 | 0 | 0 | 0 | 0 | 1 | -90 | 90 | 0.11933 | 0.030438 | -0.11931 | -0.030425
48 | 49 | 2.2775 | 1.4576 | 3.8246e-09 | 0 | 0 | 0 | 0 | 0 | 1 | -90 | 90 | 0.0091199 | 0.002287 | -0.0091178 | -0.002286
50 | 51 | 0.69341 | 0.44378 | 1.1644e-09 | 0 | 0 | 0 | 0 | 0 | 1 | -90 | 90 | 0.0021069 | 0.00052793 | -0.0021068 | -0.00052802
125 | 46 | 0.66316 | 0.42442 | 2.2273e-09 | 0 | 0 | 0 | 0 | 0 | 1 | -90 | 90 | -0.13584 | -0.034848 | 0.13598 | 0.034933
45 | 46 | 2.1588 | 1.3816 | 7.2503e-09 | 0 | 0 | 0 | 0 | 0 | 1 | -90 | 90 | 0.23221 | 0.06004 | -0.23097 | -0.059246
46 | 80 | 1.0955 | 0.7011 | 3.6792e-09 | 0 | 0 | 0 | 0 | 0 | 1 | -90 | 90 | 0.094991 | 0.024313 | -0.094884 | -0.024246
80 | 79 | 1.5885 | 1.0167 | 5.3351e-09 | 0 | 0 | 0 | 0 | 0 | 1 | -90 | 90 | 0.090677 | 0.023191 | -0.090536 | -0.023101
79 | 76 | 1.318 | 0.84354 | 4.4267e-09 | 0 | 0 | 0 | 0 | 0 | 1 | -90 | 90 | 0.088678 | 0.022636 | -0.088565 | -0.022564
49 | 133 | 0.29504 | 0.18883 | 4.9546e-10 | 0 | 0 | 0 | 0 | 0 | 1 | -90 | 90 | 0.0083582 | 0.0020957 | -0.0083579 | -0.0020956
133 | 67 | 8.5491 | 5.4714 | 1.4356e-08 | 0 | 0 | 0 | 0 | 0 | 1 | -90 | 90 | 0.0078035 | 0.0019566 | -0.0077978 | -0.0019543
67 | 66 | 2.4017 | 1.5371 | 4.0332e-09 | 0 | 0 | 0 | 0 | 0 | 1 | -90 | 90 | 0.006823 | 0.00171 | -0.0068218 | -0.0017096
56 | 57 | 0.78112 | 0.49992 | 1.3117e-09 | 0 | 0 | 0 | 0 | 0 | 1 | -90 | 90 | -0.0021738 | -0.0005448 | 0.0021738 | 0.0005447
57 | 64 | 1.6663 | 1.0664 | 2.7982e-09 | 0 | 0 | 0 | 0 | 0 | 1 | -90 | 90 | -0.0076299 | -0.0019113 | 0.007631 | 0.0019117
57 | 60 | 1.1503 | 0.73622 | 1.9317e-09 | 0 | 0 | 0 | 0 | 0 | 1 | -90 | 90 | 0.0054561 | 0.0013666 | -0.0054557 | -0.0013665
64 | 73 | 1.1985 | 0.76706 | 2.0127e-09 | 0 | 0 | 0 | 0 | 0 | 1 | -90 | 90 | -0.0084116 | -0.0021074 | 0.0084126 | 0.0021078
60 | 59 | 2.7809 | 1.7798 | 4.6699e-09 | 0 | 0 | 0 | 0 | 0 | 1 | -90 | 90 | 0.0045175 | 0.0011314 | -0.0045169 | -0.0011314
73 | 74 | 0.48682 | 0.31156 | 8.175e-10 | 0 | 0 | 0 | 0 | 0 | 1 | -90 | 90 | -0.01102 | -0.0027612 | 0.01102 | 0.0027615
59 | 61 | 0.34459 | 0.22054 | 5.7866e-10 | 0 | 0 | 0 | 0 | 0 | 1 | -90 | 90 | 0.0030058 | 0.00075274 | -0.0030058 | -0.00075277
61 | 62 | 1.6473 | 1.0543 | 2.7663e-09 | 0 | 0 | 0 | 0 | 0 | 1 | -90 | 90 | 0.0016927 | 0.00042396 | -0.0016927 | -0.00042419
61 | 63 | 1.8216 | 1.1658 | 3.0589e-09 | 0 | 0 | 0 | 0 | 0 | 1 | -90 | 90 | 0.0013131 | 0.00032881 | -0.001313 | -0.00032908
62 | 134 | 0.20336 | 0.13015 | 3.415e-10 | 0 | 0 | 0 | 0 | 0 | 1 | -90 | 90 | 0.0012944 | 0.00032437 | -0.0012944 | -0.0003244
74 | 75 | 1.934 | 1.2378 | 3.2477e-09 | 0 | 0 | 0 | 0 | 0 | 1 | -90 | 90 | -0.01274 | -0.0031926 | 0.012744 | 0.0031945
65 | 66 | 0.40344 | 0.2582 | 6.7748e-10 | 0 | 0 | 0 | 0 | 0 | 1 | -90 | 90 | -0.001345 | -0.00033709 | 0.001345 | 0.00033703
68 | 69 | 1.1047 | 0.70703 | 3.7103e-09 | 0 | 0 | 0 | 0 | 0 | 1 | -90 | 90 | -0.081948 | -0.020837 | 0.082029 | 0.020888
68 | 70 | 1.4725 | 0.9424 | 4.9455e-09 | 0 | 0 | 0 | 0 | 0 | 1 | -90 | 90 | 0.080439 | 0.020459 | -0.080335 | -0.020393
69 | 71 | 0.60472 | 0.38702 | 2.031e-09 | 0 | 0 | 0 | 0 | 0 | 1 | -90 | 90 | -0.084386 | -0.021479 | 0.084432 | 0.021509
70 | 72 | 1.8015 | 1.153 | 6.0504e-09 | 0 | 0 | 0 | 0 | 0 | 1 | -90 | 90 | 0.077408 | 0.019659 | -0.07729 | -0.019584
71 | 76 | 0.63235 | 0.4047 | 2.1238e-09 | 0 | 0 | 0 | 0 | 0 | 1 | -90 | 90 | -0.085987 | -0.021898 | 0.086038 | 0.021931
72 | 81 | 0.85094 | 0.5446 | 2.8579e-09 | 0 | 0 | 0 | 0 | 0 | 1 | -90 | 90 | 0.073976 | 0.018753 | -0.073925 | -0.018721
81 | 88 | 2.7823 | 1.7807 | 4.6722e-09 | 0 | 0 | 0 | 0 | 0 | 1 | -90 | 90 | 0.073925 | 0.018721 | -0.073757 | -0.018614
88 | 89 | 0.79476 | 0.50865 | 1.3346e-09 | 0 | 0 | 0 | 0 | 0 | 1 | -90 | 90 | 0.07176 | 0.018114 | -0.071715 | -0.018085
75 | 77 | 0.052934 | 0.033878 | 8.8891e-11 | 0 | 0 | 0 | 0 | 0 | 1 | -90 | 90 | -0.014486 | -0.0036312 | 0.014486 | 0.0036313
77 | 78 | 2.6324 | 1.6847 | 4.4204e-09 | 0 | 0 | 0 | 0 | 0 | 1 | -90 | 90 | -0.016111 | -0.0040384 | 0.016118 | 0.0040428
78 | 97 | 0.020414 | 0.013065 | 3.4281e-11 | 0 | 0 | 0 | 0 | 0 | 1 | -90 | 90 | -0.019739 | -0.0049498 | 0.01974 | 0.0049499
78 | 114 | 3.4581 | 2.2132 | 5.8071e-09 | 0 | 0 | 0 | 0 | 0 | 1 | -90 | 90 | 0.0018014 | 0.00045097 | -0.0018013 | -0.00045145
97 | 96 | 3.2324 | 2.0688 | 5.4281e-09 | 0 | 0 | 0 | 0 | 0 | 1 | -90 | 90 | -0.02148 | -0.0053861 | 0.021497 | 0.0053962
96 | 91 | 3.2218 | 2.062 | 5.4103e-09 | 0 | 0 | 0 | 0 | 0 | 1 | -90 | 90 | -0.025823 | -0.0064805 | 0.025847 | 0.0064952
89 | 90 | 0.48508 | 0.31045 | 8.1458e-10 | 0 | 0 | 0 | 0 | 0 | 1 | -90 | 90 | 0.042074 | 0.010637 | -0.042064 | -0.010631
89 | 91 | 0.44652 | 0.28577 | 7.4983e-10 | 0 | 0 | 0 | 0 | 0 | 1 | -90 | 90 | 0.029641 | 0.0074478 | -0.029637 | -0.0074451
82 | 83 | 0.89553 | 0.57314 | 1.5038e-09 | 0 | 0 | 0 | 0 | 0 | 1 | -90 | 90 | -0.037204 | -0.00938 | 0.037218 | 0.0093887
82 | 84 | 0.79227 | 0.50705 | 1.3304e-09 | 0 | 0 | 0 | 0 | 0 | 1 | -90 | 90 | 0.036432 | 0.0091866 | -0.03642 | -0.0091792
83 | 85 | 1.2229 | 0.78268 | 2.0537e-09 | 0 | 0 | 0 | 0 | 0 | 1 | -90 | 90 | -0.037765 | -0.0095259 | 0.037784 | 0.0095381
84 | 86 | 0.7693 | 0.49235 | 1.2919e-09 | 0 | 0 | 0 | 0 | 0 | 1 | -90 | 90 | 0.03642 | 0.0091792 | -0.036409 | -0.0091721
85 | 95 | 0.36509 | 0.23366 | 6.1309e-10 | 0 | 0 | 0 | 0 | 0 | 1 | -90 | 90 | -0.038744 | -0.0097786 | 0.03875 | 0.0097824
86 | 109 | 0.48625 | 0.3112 | 8.1654e-10 | 0 | 0 | 0 | 0 | 0 | 1 | -90 | 90 | 0.030565 | 0.0077077 | -0.030559 | -0.0077045
86 | 118 | 0.77919 | 0.49868 | 1.3085e-09 | 0 | 0 | 0 | 0 | 0 | 1 | -90 | 90 | 0.0058444 | 0.0014644 | -0.0058442 | -0.0014643
95 | 93 | 0.25089 | 0.16057 | 4.2132e-10 | 0 | 0 | 0 | 0 | 0 | 1 | -90 | 90 | -0.039479 | -0.0099652 | 0.039484 | 0.0099679
109 | 111 | 0.97892 | 0.62651 | 1.6439e-09 | 0 | 0 | 0 | 0 | 0 | 1 | -90 | 90 | 0.0067824 | 0.0016993 | -0.0067819 | -0.0016991
109 | 107 | 3.2046 | 2.051 | 5.3815e-09 | 0 | 0 | 0 | 0 | 0 | 1 | -90 | 90 | 0.023777 | 0.0060052 | -0.023757 | -0.0059928
118 | 119 | 0.50718 | 0.3246 | 8.517e-10 | 0 | 0 | 0 | 0 | 0 | 1 | -90 | 90 | 0.005148 | 0.0012899 | -0.0051478 | -0.0012898
93 | 94 | 1.3707 | 0.87724 | 2.3018e-09 | 0 | 0 | 0 | 0 | 0 | 1 | -90 | 90 | -0.039484 | -0.0099679 | 0.039507 | 0.0099829
111 | 124 | 0.4712 | 0.30157 | 7.9127e-10 | 0 | 0 | 0 | 0 | 0 | 1 | -90 | 90 | 0.0058864 | 0.0014747 | -0.0058862 | -0.0014747
107 | 108 | 0.65892 | 0.42171 | 1.1065e-09 | 0 | 0 | 0 | 0 | 0 | 1 | -90 | 90 | 0.023274 | 0.0058718 | -0.02327 | -0.0058694
119 | 120 | 1.1272 | 0.7214 | 1.8928e-09 | 0 | 0 | 0 | 0 | 0 | 1 | -90 | 90 | 0.0046934 | 0.0011759 | -0.0046931 | -0.0011759
123 | 122 | 1.0352 | 0.66252 | 1.7384e-09 | 0 | 0 | 0 | 0 | 0 | 1 | -90 | 90 | -0.0018398 | -0.00046109 | 0.0018398 | 0.00046095
122 | 121 | 0.75594 | 0.4838 | 1.2694e-09 | 0 | 0 | 0 | 0 | 0 | 1 | -90 | 90 | -0.0029629 | -0.00074242 | 0.002963 | 0.00074235
90 | 94 | 1.1112 | 0.71114 | 1.8659e-09 | 0 | 0 | 0 | 0 | 0 | 1 | -90 | 90 | 0.040888 | 0.010337 | -0.040868 | -0.010324
90 | 92 | 1.8392 | 1.1771 | 3.0884e-09 | 0 | 0 | 0 | 0 | 0 | 1 | -90 | 90 | 0.0011759 | 0.00029442 | -0.0011758 | -0.00029469
102 | 103 | 0.87272 | 0.55854 | 1.4655e-09 | 0 | 0 | 0 | 0 | 0 | 1 | -90 | 90 | 0.015897 | 0.0039908 | -0.015895 | -0.0039894
102 | 101 | 6.2759 | 4.0166 | 1.0539e-08 | 0 | 0 | 0 | 0 | 0 | 1 | -90 | 90 | -0.017486 | -0.0043891 | 0.017508 | 0.0044019
103 | 113 | 5.9693 | 3.8204 | 1.0024e-08 | 0 | 0 | 0 | 0 | 0 | 1 | -90 | 90 | 0.015895 | 0.0039894 | -0.015878 | -0.0039794
101 | 99 | 1.162 | 0.74367 | 1.9513e-09 | 0 | 0 | 0 | 0 | 0 | 1 | -90 | 90 | -0.019759 | -0.004966 | 0.019764 | 0.0049691
98 | 99 | 1.2031 | 0.76997 | 2.0203e-09 | 0 | 0 | 0 | 0 | 0 | 1 | -90 | 90 | -0.0023776 | -0.00059588 | 0.0023777 | 0.00059574
99 | 100 | 1.891 | 1.2103 | 3.1755e-09 | 0 | 0 | 0 | 0 | 0 | 1 | -90 | 90 | -0.022141 | -0.0055648 | 0.022152 | 0.0055712
100 | 110 | 8.1578 | 5.221 | 1.3699e-08 | 0 | 0 | 0 | 0 | 0 | 1 | -90 | 90 | -0.022152 | -0.0055712 | 0.022197 | 0.0055986
110 | 108 | 0.83682 | 0.53557 | 1.4052e-09 | 0 | 0 | 0 | 0 | 0 | 1 | -90 | 90 | -0.022896 | -0.0057738 | 0.022901 | 0.0057768
113 | 112 | 0.5044 | 0.32281 | 8.4702e-10 | 0 | 0 | 0 | 0 | 0 | 1 | -90 | 90 | 0.0091221 | 0.0022863 | -0.0091216 | -0.0022861
104 | 105 | 2.2946 | 1.4686 | 3.8533e-09 | 0 | 0 | 0 | 0 | 0 | 1 | -90 | 90 | -0.0023988 | -0.00060119 | 0.0023989 | 0.00060092
105 | 106 | 1.1235 | 0.71902 | 1.8866e-09 | 0 | 0 | 0 | 0 | 0 | 1 | -90 | 90 | -0.0023989 | -0.00060092 | 0.002399 | 0.00060079
106 | 115 | 0.026944 | 0.017244 | 4.5246e-11 | 0 | 0 | 0 | 0 | 0 | 1 | -90 | 90 | -0.0037801 | -0.00094693 | 0.0037802 | 0.00094693
115 | 116 | 0.37732 | 0.24149 | 6.3363e-10 | 0 | 0 | 0 | 0 | 0 | 1 | -90 | 90 | -0.0041846 | -0.0010483 | 0.0041847 | 0.0010483
116 | 117 | 0.37075 | 0.23728 | 6.2258e-10 | 0 | 0 | 0 | 0 | 0 | 1 | -90 | 90 | -0.0046772 | -0.0011717 | 0.0046773 | 0.0011717
124 | 117 | 0.83403 | 0.53378 | 1.4006e-09 | 0 | 0 | 0 | 0 | 0 | 1 | -90 | 90 | 0.0051904 | 0.0013003 | -0.0051902 | -0.0013003
120 | 121 | 0.11258 | 0.072049 | 1.8905e-10 | 0 | 0 | 0 | 0 | 0 | 1 | -90 | 90 | 0.0037894 | 0.00094945 | -0.0037894 | -0.00094946