## bus_data
BUS_I | BUS_TYPE | Pd | Qd | Gs | Bs | area | Vm | Va | baseKV | zone | Vmax | Vmin
1 | 3 | 0.019411 | 0.0048649 | 0 | 0 | 1 | 1 | 0 | 0.4 | 1 | 1.1 | 0.9
2 | 1 | 0.03135 | 0.007857 | 0 | 0 | 1 | 0.99903 | -0.018471 | 0.4 | 1 | 1.1 | 0.9
3 | 1 | 0.05323 | 0.013341 | 0 | 0 | 1 | 0.99871 | -0.024636 | 0.4 | 1 | 1.1 | 0.9
4 | 1 | 0.012918 | 0.0032377 | 0 | 0 | 1 | 0.99874 | -0.024062 | 0.4 | 1 | 1.1 | 0.9
5 | 1 | 0 | 0 | 0 | 0 | 1 | 0.99438 | -0.10792 | 0.4 | 1 | 1.1 | 0.9
6 | 1 | 0.02566 | 0.0064309 | 0 | 0 | 1 | 0.99839 | -0.030758 | 0.4 | 1 | 1.1 | 0.9
10 | 1 | 0.019186 | 0.0048085 | 0 | 0 | 1 | 0.99243 | -0.1456 | 0.4 | 1 | 1.1 | 0.9
12 | 1 | 0 | 0 | 0 | 0 | 1 | 0.99568 | -0.082421 | 0.4 | 1 | 1.1 | 0.9
8 | 1 | 0.01599 | 0.0040075 | 0 | 0 | 1 | 0.99237 | -0.14671 | 0.4 | 1 | 1.1 | 0.9
13 | 1 | 0 | 0 | 0 | 0 | 1 | 0.9939 | -0.11673 | 0.4 | 1 | 1.1 | 0.9
11 | 1 | 0 | 0 | 0 | 0 | 1 | 0.9952 | -0.09174 | 0.4 | 1 | 1.1 | 0.9
7 | 1 | 0.038805 | 0.0097255 | 0 | 0 | 1 | 0.99198 | -0.15423 | 0.4 | 1 | 1.1 | 0.9
19 | 1 | 0.0077943 | 0.0019534 | 0 | 0 | 1 | 0.99512 | -0.09334 | 0.4 | 1 | 1.1 | 0.9
18 | 1 | 0.0031416 | 0.00078735 | 0 | 0 | 1 | 0.99514 | -0.093025 | 0.4 | 1 | 1.1 | 0.9
17 | 1 | 0 | 0 | 0 | 0 | 1 | 0.99124 | -0.16793 | 0.4 | 1 | 1.1 | 0.9
14 | 1 | 0.0022298 | 0.00055884 | 0 | 0 | 1 | 0.99376 | -0.11946 | 0.4 | 1 | 1.1 | 0.9
24 | 1 | 0.0059735 | 0.0014971 | 0 | 0 | 1 | 0.99104 | -0.17187 | 0.4 | 1 | 1.1 | 0.9
21 | 1 | 0.042844 | 0.010738 | 0 | 0 | 1 | 0.98881 | -0.21502 | 0.4 | 1 | 1.1 | 0.9
15 | 1 | 0.0023973 | 0.00060081 | 0 | 0 | 1 | 0.99372 | -0.12018 | 0.4 | 1 | 1.1 | 0.9
28 | 1 | 0.0080721 | 0.0020231 | 0 | 0 | 1 | 0.99098 | -0.17294 | 0.4 | 1 | 1.1 | 0.9
22 | 1 | 0.002332 | 0.00058445 | 0 | 0 | 1 | 0.98789 | -0.23291 | 0.4 | 1 | 1.1 | 0.9
23 | 1 | 0.028291 | 0.0070904 | 0 | 0 | 1 | 0.98746 | -0.24134 | 0.4 | 1 | 1.1 | 0.9
25 | 1 | 0.0017808 | 0.0004463 | 0 | 0 | 1 | 0.98728 | -0.24482 | 0.4 | 1 | 1.1 | 0.9
26 | 1 | 0.0024802 | 0.00062159 | 0 | 0 | 1 | 0.98686 | -0.25299 | 0.4 | 1 | 1.1 | 0.9
27 | 1 | 0.020281 | 0.0050828 | 0 | 0 | 1 | 0.98665 | -0.25699 | 0.4 | 1 | 1.1 | 0.9
29 | 1 | 0.0019167 | 0.00048036 | 0 | 0 | 1 | 0.98662 | -0.25759 | 0.4 | 1 | 1.1 | 0.9
30 | 1 | 0.0021764 | 0.00054546 | 0 | 0 | 1 | 0.98661 | -0.25787 | 0.4 | 1 | 1.1 | 0.9

## generator_data
GEN_BUS | PG | QG | QMAX | QMIN | VG | MBASE | GEN_STATUS | PMAX | PMIN
1 | 0.35028 | 0.08857 | 10 | -10 | 1 | 100 | 1 | 10 | 0

## branch_data
F_BUS | T_BUS | BR_R | BR_X | BR_B | RATE_A | RATE_B | RATE_C | TAP | SHIFT | BR_STATUS | ANGMIN | ANGMAX | P_in | Q_in | P_out | Q_out
1 | 2 | 0.41019 | 0.26252 | 1.3776e-09 | 0 | 0 | 0 | 0 | 0 | 1 | -90 | 90 | 0.20306 | 0.051443 | -0.20288 | -0.051328
1 | 3 | 0.86694 | 0.55484 | 1.4558e-09 | 0 | 0 | 0 | 0 | 0 | 1 | -90 | 90 | 0.12781 | 0.032262 | -0.12766 | -0.032166
2 | 4 | 0.14683 | 0.093971 | 4.9313e-10 | 0 | 0 | 0 | 0 | 0 | 1 | -90 | 90 | 0.17153 | 0.043471 | -0.17149 | -0.043441
3 | 5 | 5.011 | 3.207 | 8.4148e-09 | 0 | 0 | 0 | 0 | 0 | 1 | -90 | 90 | 0.074427 | 0.018826 | -0.074131 | -0.018637
4 | 6 | 0.19015 | 0.12169 | 6.3861e-10 | 0 | 0 | 0 | 0 | 0 | 1 | -90 | 90 | 0.15857 | 0.040204 | -0.15852 | -0.040171
5 | 10 | 2.253 | 1.4419 | 3.7834e-09 | 0 | 0 | 0 | 0 | 0 | 1 | -90 | 90 | 0.074131 | 0.018637 | -0.073998 | -0.018552
6 | 12 | 1.7477 | 1.1185 | 2.9348e-09 | 0 | 0 | 0 | 0 | 0 | 1 | -90 | 90 | 0.13286 | 0.03374 | -0.13253 | -0.03353
10 | 8 | 0.089001 | 0.056961 | 1.4946e-10 | 0 | 0 | 0 | 0 | 0 | 1 | -90 | 90 | 0.054812 | 0.013744 | -0.054809 | -0.013742
12 | 13 | 1.2602 | 0.8065 | 2.1161e-09 | 0 | 0 | 0 | 0 | 0 | 1 | -90 | 90 | 0.12159 | 0.030786 | -0.12139 | -0.030659
12 | 11 | 3.7844 | 2.422 | 6.355e-09 | 0 | 0 | 0 | 0 | 0 | 1 | -90 | 90 | 0.010941 | 0.0027433 | -0.010937 | -0.0027408
8 | 7 | 0.85536 | 0.54743 | 1.4364e-09 | 0 | 0 | 0 | 0 | 0 | 1 | -90 | 90 | 0.038819 | 0.0097343 | -0.038805 | -0.0097255
13 | 17 | 1.9466 | 1.2458 | 3.2688e-09 | 0 | 0 | 0 | 0 | 0 | 1 | -90 | 90 | 0.11676 | 0.029499 | -0.11647 | -0.029317
13 | 14 | 2.6065 | 1.6682 | 4.377e-09 | 0 | 0 | 0 | 0 | 0 | 1 | -90 | 90 | 0.0046277 | 0.0011594 | -0.0046271 | -0.0011595
11 | 19 | 0.91093 | 0.583 | 1.5297e-09 | 0 | 0 | 0 | 0 | 0 | 1 | -90 | 90 | 0.0077949 | 0.0019537 | -0.0077943 | -0.0019534
11 | 18 | 1.8154 | 1.1619 | 3.0486e-09 | 0 | 0 | 0 | 0 | 0 | 1 | -90 | 90 | 0.0031418 | 0.00078718 | -0.0031416 | -0.00078735
17 | 24 | 1.2339 | 0.78972 | 2.0721e-09 | 0 | 0 | 0 | 0 | 0 | 1 | -90 | 90 | 0.014049 | 0.0035218 | -0.014046 | -0.0035203
17 | 21 | 2.0263 | 1.2968 | 3.4026e-09 | 0 | 0 | 0 | 0 | 0 | 1 | -90 | 90 | 0.10242 | 0.025795 | -0.10219 | -0.025648
14 | 15 | 1.328 | 0.84992 | 2.2301e-09 | 0 | 0 | 0 | 0 | 0 | 1 | -90 | 90 | 0.0023974 | 0.00060065 | -0.0023973 | -0.00060081
24 | 28 | 0.58588 | 0.37496 | 9.8385e-10 | 0 | 0 | 0 | 0 | 0 | 1 | -90 | 90 | 0.0080725 | 0.0020232 | -0.0080721 | -0.0020231
21 | 22 | 1.3215 | 0.84579 | 2.2192e-09 | 0 | 0 | 0 | 0 | 0 | 1 | -90 | 90 | 0.059351 | 0.01491 | -0.059301 | -0.014878
22 | 23 | 0.6476 | 0.41446 | 1.0875e-09 | 0 | 0 | 0 | 0 | 0 | 1 | -90 | 90 | 0.056969 | 0.014294 | -0.056946 | -0.014279
23 | 25 | 0.53146 | 0.34013 | 8.9246e-10 | 0 | 0 | 0 | 0 | 0 | 1 | -90 | 90 | 0.028655 | 0.0071888 | -0.02865 | -0.0071858
25 | 26 | 1.3273 | 0.84948 | 2.2289e-09 | 0 | 0 | 0 | 0 | 0 | 1 | -90 | 90 | 0.026869 | 0.0067395 | -0.026859 | -0.006733
26 | 27 | 0.71616 | 0.45834 | 1.2026e-09 | 0 | 0 | 0 | 0 | 0 | 1 | -90 | 90 | 0.024379 | 0.0061114 | -0.024374 | -0.0061086
27 | 29 | 0.64356 | 0.41188 | 1.0807e-09 | 0 | 0 | 0 | 0 | 0 | 1 | -90 | 90 | 0.0040932 | 0.0010257 | -0.0040931 | -0.0010258
29 | 30 | 0.56741 | 0.36314 | 9.5283e-10 | 0 | 0 | 0 | 0 | 0 | 1 | -90 | 90 | 0.0021765 | 0.00054539 | -0.0021764 | -0.00054547