## bus_data
BUS_I | BUS_TYPE | Pd | Qd | Gs | Bs | area | Vm | Va | baseKV | zone | Vmax | Vmin
1 | 1 | 0.001269 | 0.00031803 | 0 | 0 | 1 | 0.97595 | -0.46421 | 0.4 | 1 | 1.1 | 0.9
2 | 1 | 0.0016926 | 0.00042422 | 0 | 0 | 1 | 0.97591 | -0.46485 | 0.4 | 1 | 1.1 | 0.9
15 | 1 | 0 | 0 | 0 | 0 | 1 | 0.97636 | -0.45611 | 0.4 | 1 | 1.1 | 0.9
13 | 1 | 0.0011629 | 0.00029145 | 0 | 0 | 1 | 0.97644 | -0.45448 | 0.4 | 1 | 1.1 | 0.9
65 | 1 | 0 | 0 | 0 | 0 | 1 | 0.98676 | -0.25374 | 0.4 | 1 | 1.1 | 0.9
27 | 1 | 0.00088963 | 0.00022296 | 0 | 0 | 1 | 0.97828 | -0.41829 | 0.4 | 1 | 1.1 | 0.9
64 | 1 | 0.0022079 | 0.00055335 | 0 | 0 | 1 | 0.98801 | -0.22977 | 0.4 | 1 | 1.1 | 0.9
3 | 1 | 0.0019814 | 0.00049659 | 0 | 0 | 1 | 0.97443 | -0.49403 | 0.4 | 1 | 1.1 | 0.9
4 | 1 | 0.0022348 | 0.00056009 | 0 | 0 | 1 | 0.97411 | -0.50032 | 0.4 | 1 | 1.1 | 0.9
5 | 1 | 0.0019403 | 0.00048628 | 0 | 0 | 1 | 0.97472 | -0.48824 | 0.4 | 1 | 1.1 | 0.9
6 | 1 | 0 | 0 | 0 | 0 | 1 | 0.97394 | -0.50375 | 0.4 | 1 | 1.1 | 0.9
7 | 1 | 0.0018633 | 0.00046698 | 0 | 0 | 1 | 0.97517 | -0.47952 | 0.4 | 1 | 1.1 | 0.9
8 | 1 | 0 | 0 | 0 | 0 | 1 | 0.9735 | -0.51233 | 0.4 | 1 | 1.1 | 0.9
9 | 1 | 0.0026706 | 0.00066931 | 0 | 0 | 1 | 0.9756 | -0.47108 | 0.4 | 1 | 1.1 | 0.9
23 | 1 | 0.0016364 | 0.00041012 | 0 | 0 | 1 | 0.9734 | -0.51427 | 0.4 | 1 | 1.1 | 0.9
24 | 1 | 0.0017146 | 0.00042973 | 0 | 0 | 1 | 0.97349 | -0.51252 | 0.4 | 1 | 1.1 | 0.9
10 | 1 | 0 | 0 | 0 | 0 | 1 | 0.97589 | -0.46529 | 0.4 | 1 | 1.1 | 0.9
22 | 1 | 0.0018745 | 0.00046978 | 0 | 0 | 1 | 0.97336 | -0.5152 | 0.4 | 1 | 1.1 | 0.9
11 | 1 | 0.00096101 | 0.00024085 | 0 | 0 | 1 | 0.97621 | -0.45894 | 0.4 | 1 | 1.1 | 0.9
16 | 1 | 0 | 0 | 0 | 0 | 1 | 0.97646 | -0.45414 | 0.4 | 1 | 1.1 | 0.9
14 | 1 | 0 | 0 | 0 | 0 | 1 | 0.97665 | -0.45033 | 0.4 | 1 | 1.1 | 0.9
12 | 1 | 0.0014673 | 0.00036774 | 0 | 0 | 1 | 0.97645 | -0.45434 | 0.4 | 1 | 1.1 | 0.9
17 | 1 | 0.0013864 | 0.00034746 | 0 | 0 | 1 | 0.97738 | -0.43592 | 0.4 | 1 | 1.1 | 0.9
25 | 1 | 0.0010147 | 0.00025432 | 0 | 0 | 1 | 0.97747 | -0.43423 | 0.4 | 1 | 1.1 | 0.9
19 | 1 | 0.0023046 | 0.00057758 | 0 | 0 | 1 | 0.97315 | -0.51923 | 0.4 | 1 | 1.1 | 0.9
18 | 1 | 0.0016299 | 0.00040848 | 0 | 0 | 1 | 0.97316 | -0.51905 | 0.4 | 1 | 1.1 | 0.9
26 | 1 | 0.00095461 | 0.00023925 | 0 | 0 | 1 | 0.97802 | -0.4234 | 0.4 | 1 | 1.1 | 0.9
20 | 1 | 0.0016109 | 0.00040372 | 0 | 0 | 1 | 0.9732 | -0.51832 | 0.4 | 1 | 1.1 | 0.9
21 | 1 | 0.001535 | 0.00038471 | 0 | 0 | 1 | 0.97324 | -0.51749 | 0.4 | 1 | 1.1 | 0.9
28 | 1 | 0.011646 | 0.0029188 | 0 | 0 | 1 | 0.99628 | -0.070985 | 0.4 | 1 | 1.1 | 0.9
29 | 1 | 0.0036137 | 0.00090567 | 0 | 0 | 1 | 0.99546 | -0.086726 | 0.4 | 1 | 1.1 | 0.9
30 | 1 | 0.0059426 | 0.0014894 | 0 | 0 | 1 | 0.99642 | -0.068265 | 0.4 | 1 | 1.1 | 0.9
31 | 1 | 0 | 0 | 0 | 0 | 1 | 0.99413 | -0.11225 | 0.4 | 1 | 1.1 | 0.9
32 | 1 | 0.0048495 | 0.0012154 | 0 | 0 | 1 | 0.99739 | -0.049673 | 0.4 | 1 | 1.1 | 0.9
39 | 1 | 0.017847 | 0.0044729 | 0 | 0 | 1 | 0.99349 | -0.1246 | 0.4 | 1 | 1.1 | 0.9
40 | 1 | 0.0076455 | 0.0019161 | 0 | 0 | 1 | 0.99298 | -0.13426 | 0.4 | 1 | 1.1 | 0.9
52 | 1 | 0.0090433 | 0.0022665 | 0 | 0 | 1 | 0.99846 | -0.029289 | 0.4 | 1 | 1.1 | 0.9
45 | 1 | 0.009685 | 0.0024273 | 0 | 0 | 1 | 0.99314 | -0.13133 | 0.4 | 1 | 1.1 | 0.9
56 | 1 | 0.012368 | 0.0030997 | 0 | 0 | 1 | 0.99231 | -0.14708 | 0.4 | 1 | 1.1 | 0.9
53 | 1 | 0.0024902 | 0.00062411 | 0 | 0 | 1 | 0.99848 | -0.028924 | 0.4 | 1 | 1.1 | 0.9
33 | 1 | 0.04116 | 0.010316 | 0 | 0 | 1 | 0.99275 | -0.13919 | 0.4 | 1 | 1.1 | 0.9
34 | 1 | 0 | 0 | 0 | 0 | 1 | 0.99345 | -0.12572 | 0.4 | 1 | 1.1 | 0.9
36 | 1 | 0.023828 | 0.005972 | 0 | 0 | 1 | 0.99644 | -0.068216 | 0.4 | 1 | 1.1 | 0.9
37 | 1 | 0.023908 | 0.005992 | 0 | 0 | 1 | 0.99195 | -0.15454 | 0.4 | 1 | 1.1 | 0.9
46 | 1 | 0.033179 | 0.0083154 | 0 | 0 | 1 | 0.99677 | -0.061814 | 0.4 | 1 | 1.1 | 0.9
49 | 1 | 0.017079 | 0.0042804 | 0 | 0 | 1 | 0.98986 | -0.19509 | 0.4 | 1 | 1.1 | 0.9
38 | 1 | 0.035615 | 0.0089261 | 0 | 0 | 1 | 0.98762 | -0.23859 | 0.4 | 1 | 1.1 | 0.9
47 | 3 | 0.0043629 | 0.0010934 | 0 | 0 | 1 | 1 | 0 | 0.4 | 1 | 1.1 | 0.9
43 | 1 | 0 | 0 | 0 | 0 | 1 | 0.99275 | -0.13891 | 0.4 | 1 | 1.1 | 0.9
55 | 1 | 0.010006 | 0.0025076 | 0 | 0 | 1 | 0.99148 | -0.16314 | 0.4 | 1 | 1.1 | 0.9
41 | 1 | 0.0013304 | 0.00033342 | 0 | 0 | 1 | 0.99228 | -0.14796 | 0.4 | 1 | 1.1 | 0.9
42 | 1 | 0.010288 | 0.0025785 | 0 | 0 | 1 | 0.99208 | -0.15188 | 0.4 | 1 | 1.1 | 0.9
44 | 1 | 0.0036741 | 0.00092082 | 0 | 0 | 1 | 0.99199 | -0.15362 | 0.4 | 1 | 1.1 | 0.9
51 | 1 | 0 | 0 | 0 | 0 | 1 | 0.9919 | -0.15532 | 0.4 | 1 | 1.1 | 0.9
50 | 1 | 0.0015499 | 0.00038844 | 0 | 0 | 1 | 0.99182 | -0.1568 | 0.4 | 1 | 1.1 | 0.9
48 | 1 | 0.0044493 | 0.0011151 | 0 | 0 | 1 | 0.99897 | -0.019561 | 0.4 | 1 | 1.1 | 0.9
54 | 1 | 0.0051131 | 0.0012815 | 0 | 0 | 1 | 0.99895 | -0.01994 | 0.4 | 1 | 1.1 | 0.9
57 | 1 | 0 | 0 | 0 | 0 | 1 | 0.99057 | -0.18053 | 0.4 | 1 | 1.1 | 0.9
58 | 1 | 0 | 0 | 0 | 0 | 1 | 0.98954 | -0.20045 | 0.4 | 1 | 1.1 | 0.9
59 | 1 | 0.017409 | 0.004363 | 0 | 0 | 1 | 0.9903 | -0.1859 | 0.4 | 1 | 1.1 | 0.9
63 | 1 | 0.005693 | 0.0014268 | 0 | 0 | 1 | 0.98931 | -0.20475 | 0.4 | 1 | 1.1 | 0.9
60 | 1 | 0.0027263 | 0.00068326 | 0 | 0 | 1 | 0.98942 | -0.20272 | 0.4 | 1 | 1.1 | 0.9
68 | 1 | 0 | 0 | 0 | 0 | 1 | 0.99005 | -0.19066 | 0.4 | 1 | 1.1 | 0.9
66 | 1 | 0 | 0 | 0 | 0 | 1 | 0.98884 | -0.21377 | 0.4 | 1 | 1.1 | 0.9
61 | 1 | 0.0037799 | 0.00094733 | 0 | 0 | 1 | 0.98936 | -0.20382 | 0.4 | 1 | 1.1 | 0.9
69 | 1 | 0.011543 | 0.002893 | 0 | 0 | 1 | 0.98998 | -0.19197 | 0.4 | 1 | 1.1 | 0.9

## generator_data
GEN_BUS | PG | QG | QMAX | QMIN | VG | MBASE | GEN_STATUS | PMAX | PMIN
47 | 0.38085 | 0.096606 | 10 | -10 | 1 | 100 | 1 | 10 | 0

## branch_data
F_BUS | T_BUS | BR_R | BR_X | BR_B | RATE_A | RATE_B | RATE_C | TAP | SHIFT | BR_STATUS | ANGMIN | ANGMAX | P_in | Q_in | P_out | Q_out
1 | 2 | 1.5996 | 1.0238 | 2.6862e-09 | 0 | 0 | 0 | 0 | 0 | 1 | -90 | 90 | 0.0016927 | 0.00042401 | -0.0016926 | -0.00042423
1 | 15 | 11.6657 | 7.466 | 1.959e-08 | 0 | 0 | 0 | 0 | 0 | 1 | -90 | 90 | -0.0029616 | -0.00074204 | 0.0029627 | 0.00074091
15 | 13 | 2.354 | 1.5066 | 3.953e-09 | 0 | 0 | 0 | 0 | 0 | 1 | -90 | 90 | -0.0029627 | -0.00074091 | 0.002963 | 0.00074068
13 | 12 | 0.14671 | 0.093892 | 2.4636e-10 | 0 | 0 | 0 | 0 | 0 | 1 | -90 | 90 | -0.0041258 | -0.0010321 | 0.0041259 | 0.0010321
65 | 27 | 21.0562 | 13.4759 | 3.5359e-08 | 0 | 0 | 0 | 0 | 0 | 1 | -90 | 90 | 0.03417 | 0.0087003 | -0.033901 | -0.0085316
65 | 64 | 3.0974 | 1.9823 | 5.2013e-09 | 0 | 0 | 0 | 0 | 0 | 1 | -90 | 90 | -0.03417 | -0.0087001 | 0.03421 | 0.0087249
27 | 26 | 0.66528 | 0.42578 | 1.1172e-09 | 0 | 0 | 0 | 0 | 0 | 1 | -90 | 90 | 0.033012 | 0.0083088 | -0.033004 | -0.0083037
64 | 66 | 1.9443 | 1.2444 | 3.265e-09 | 0 | 0 | 0 | 0 | 0 | 1 | -90 | 90 | -0.036418 | -0.0092783 | 0.036446 | 0.0092959
3 | 4 | 1.841 | 1.1783 | 3.0916e-09 | 0 | 0 | 0 | 0 | 0 | 1 | -90 | 90 | 0.014554 | 0.0036515 | -0.01455 | -0.003649
3 | 5 | 1.4901 | 0.95365 | 2.5023e-09 | 0 | 0 | 0 | 0 | 0 | 1 | -90 | 90 | -0.016536 | -0.0041481 | 0.01654 | 0.0041508
4 | 6 | 1.1832 | 0.75727 | 1.987e-09 | 0 | 0 | 0 | 0 | 0 | 1 | -90 | 90 | 0.012315 | 0.0030889 | -0.012313 | -0.0030878
5 | 7 | 2.0132 | 1.2885 | 3.3808e-09 | 0 | 0 | 0 | 0 | 0 | 1 | -90 | 90 | -0.01848 | -0.0046371 | 0.018488 | 0.0046417
6 | 8 | 2.9648 | 1.8975 | 4.9786e-09 | 0 | 0 | 0 | 0 | 0 | 1 | -90 | 90 | 0.012313 | 0.0030878 | -0.012308 | -0.0030851
7 | 9 | 1.7702 | 1.1329 | 2.9726e-09 | 0 | 0 | 0 | 0 | 0 | 1 | -90 | 90 | -0.020351 | -0.0051087 | 0.02036 | 0.0051136
8 | 23 | 0.77516 | 0.4961 | 1.3017e-09 | 0 | 0 | 0 | 0 | 0 | 1 | -90 | 90 | 0.010593 | 0.0026554 | -0.010592 | -0.0026549
8 | 24 | 0.45838 | 0.29337 | 7.6975e-10 | 0 | 0 | 0 | 0 | 0 | 1 | -90 | 90 | 0.0017146 | 0.00042968 | -0.0017146 | -0.00042974
9 | 10 | 1.0739 | 0.68732 | 1.8034e-09 | 0 | 0 | 0 | 0 | 0 | 1 | -90 | 90 | -0.02303 | -0.005783 | 0.023036 | 0.0057869
23 | 22 | 0.44476 | 0.28465 | 7.4687e-10 | 0 | 0 | 0 | 0 | 0 | 1 | -90 | 90 | 0.0089561 | 0.0022448 | -0.0089557 | -0.0022446
10 | 11 | 1.1789 | 0.75447 | 1.9796e-09 | 0 | 0 | 0 | 0 | 0 | 1 | -90 | 90 | -0.023036 | -0.0057869 | 0.023043 | 0.0057911
22 | 21 | 1.3704 | 0.87708 | 2.3013e-09 | 0 | 0 | 0 | 0 | 0 | 1 | -90 | 90 | 0.0070813 | 0.0017748 | -0.0070805 | -0.0017745
11 | 16 | 0.85599 | 0.54783 | 1.4374e-09 | 0 | 0 | 0 | 0 | 0 | 1 | -90 | 90 | -0.024004 | -0.006032 | 0.02401 | 0.0060354
16 | 14 | 0.67945 | 0.43485 | 1.141e-09 | 0 | 0 | 0 | 0 | 0 | 1 | -90 | 90 | -0.02401 | -0.0060354 | 0.024014 | 0.006038
14 | 17 | 2.0855 | 1.3347 | 3.5022e-09 | 0 | 0 | 0 | 0 | 0 | 1 | -90 | 90 | -0.029609 | -0.0074381 | 0.029629 | 0.0074508
14 | 12 | 3.0599 | 1.9583 | 5.1384e-09 | 0 | 0 | 0 | 0 | 0 | 1 | -90 | 90 | 0.0055942 | 0.0014001 | -0.0055932 | -0.0013999
17 | 25 | 0.23373 | 0.14959 | 3.925e-10 | 0 | 0 | 0 | 0 | 0 | 1 | -90 | 90 | -0.031015 | -0.0077983 | 0.031018 | 0.0077998
25 | 26 | 1.4517 | 0.92908 | 2.4378e-09 | 0 | 0 | 0 | 0 | 0 | 1 | -90 | 90 | -0.032032 | -0.0080541 | 0.032049 | 0.0080645
19 | 18 | 0.33714 | 0.21577 | 5.6615e-10 | 0 | 0 | 0 | 0 | 0 | 1 | -90 | 90 | -0.0023045 | -0.0005776 | 0.0023046 | 0.00057756
18 | 20 | 0.78805 | 0.50435 | 1.3233e-09 | 0 | 0 | 0 | 0 | 0 | 1 | -90 | 90 | -0.0039344 | -0.00098606 | 0.0039345 | 0.00098602
20 | 21 | 0.63787 | 0.40824 | 1.0712e-09 | 0 | 0 | 0 | 0 | 0 | 1 | -90 | 90 | -0.0055453 | -0.0013898 | 0.0055455 | 0.0013898
28 | 29 | 0.45085 | 0.28855 | 1.5142e-09 | 0 | 0 | 0 | 0 | 0 | 1 | -90 | 90 | 0.15635 | 0.039633 | -0.15623 | -0.039558
28 | 30 | 0.072534 | 0.046422 | 2.4361e-10 | 0 | 0 | 0 | 0 | 0 | 1 | -90 | 90 | -0.168 | -0.042552 | 0.16802 | 0.042566
29 | 31 | 0.74682 | 0.47796 | 2.5082e-09 | 0 | 0 | 0 | 0 | 0 | 1 | -90 | 90 | 0.15262 | 0.038652 | -0.15243 | -0.038533
30 | 32 | 0.47931 | 0.30676 | 1.6098e-09 | 0 | 0 | 0 | 0 | 0 | 1 | -90 | 90 | -0.17396 | -0.044055 | 0.17412 | 0.044154
31 | 39 | 1.2321 | 0.78856 | 2.0691e-09 | 0 | 0 | 0 | 0 | 0 | 1 | -90 | 90 | 0.044426 | 0.011151 | -0.0444 | -0.011135
31 | 40 | 0.9086 | 0.5815 | 1.5258e-09 | 0 | 0 | 0 | 0 | 0 | 1 | -90 | 90 | 0.10801 | 0.027381 | -0.10789 | -0.027308
32 | 52 | 0.51222 | 0.32782 | 1.7203e-09 | 0 | 0 | 0 | 0 | 0 | 1 | -90 | 90 | -0.17897 | -0.04537 | 0.17914 | 0.045482
39 | 45 | 1.1219 | 0.71801 | 1.884e-09 | 0 | 0 | 0 | 0 | 0 | 1 | -90 | 90 | 0.026553 | 0.0066619 | -0.026545 | -0.0066567
40 | 56 | 0.56848 | 0.36383 | 9.5463e-10 | 0 | 0 | 0 | 0 | 0 | 1 | -90 | 90 | 0.10025 | 0.025392 | -0.10019 | -0.025353
52 | 53 | 0.0087419 | 0.0055948 | 2.936e-11 | 0 | 0 | 0 | 0 | 0 | 1 | -90 | 90 | -0.18819 | -0.047748 | 0.18819 | 0.047751
45 | 43 | 1.9881 | 1.2724 | 3.3386e-09 | 0 | 0 | 0 | 0 | 0 | 1 | -90 | 90 | 0.01686 | 0.0042294 | -0.016854 | -0.0042258
56 | 55 | 0.81245 | 0.51997 | 1.3643e-09 | 0 | 0 | 0 | 0 | 0 | 1 | -90 | 90 | 0.087818 | 0.022253 | -0.08775 | -0.02221
53 | 54 | 0.21232 | 0.13588 | 7.1308e-10 | 0 | 0 | 0 | 0 | 0 | 1 | -90 | 90 | -0.19068 | -0.048375 | 0.19076 | 0.048427
33 | 34 | 1.4465 | 0.92577 | 2.4291e-09 | 0 | 0 | 0 | 0 | 0 | 1 | -90 | 90 | -0.04116 | -0.010316 | 0.041186 | 0.010332
34 | 36 | 2.1667 | 1.3867 | 3.6384e-09 | 0 | 0 | 0 | 0 | 0 | 1 | -90 | 90 | -0.11807 | -0.02971 | 0.1184 | 0.029917
34 | 37 | 1.6619 | 1.0636 | 2.7907e-09 | 0 | 0 | 0 | 0 | 0 | 1 | -90 | 90 | 0.076885 | 0.019377 | -0.076779 | -0.01931
36 | 46 | 0.2013 | 0.12883 | 6.7606e-10 | 0 | 0 | 0 | 0 | 0 | 1 | -90 | 90 | -0.14222 | -0.035889 | 0.14227 | 0.035917
37 | 49 | 3.3862 | 2.1672 | 5.6863e-09 | 0 | 0 | 0 | 0 | 0 | 1 | -90 | 90 | 0.05287 | 0.013318 | -0.052768 | -0.013253
46 | 47 | 1.5802 | 1.0113 | 5.307e-09 | 0 | 0 | 0 | 0 | 0 | 1 | -90 | 90 | -0.17545 | -0.044233 | 0.17597 | 0.044565
49 | 38 | 5.3517 | 3.4251 | 8.987e-09 | 0 | 0 | 0 | 0 | 0 | 1 | -90 | 90 | 0.035689 | 0.0089725 | -0.035615 | -0.0089261
47 | 48 | 0.44073 | 0.28207 | 1.4802e-09 | 0 | 0 | 0 | 0 | 0 | 1 | -90 | 90 | 0.20052 | 0.050947 | -0.20033 | -0.050826
43 | 41 | 2.3726 | 1.5185 | 3.9842e-09 | 0 | 0 | 0 | 0 | 0 | 1 | -90 | 90 | 0.016854 | 0.0042258 | -0.016846 | -0.0042215
55 | 57 | 0.99213 | 0.63496 | 1.6661e-09 | 0 | 0 | 0 | 0 | 0 | 1 | -90 | 90 | 0.077745 | 0.019702 | -0.07768 | -0.019661
41 | 42 | 1.1142 | 0.71308 | 1.871e-09 | 0 | 0 | 0 | 0 | 0 | 1 | -90 | 90 | 0.015516 | 0.0038881 | -0.015513 | -0.0038865
42 | 44 | 1.4664 | 0.93852 | 2.4625e-09 | 0 | 0 | 0 | 0 | 0 | 1 | -90 | 90 | 0.0052247 | 0.001308 | -0.0052243 | -0.0013079
44 | 51 | 4.8361 | 3.0951 | 8.1211e-09 | 0 | 0 | 0 | 0 | 0 | 1 | -90 | 90 | 0.0015501 | 0.0003871 | -0.00155 | -0.00038782
51 | 50 | 4.2104 | 2.6947 | 7.0705e-09 | 0 | 0 | 0 | 0 | 0 | 1 | -90 | 90 | 0.00155 | 0.00038782 | -0.0015499 | -0.00038844
48 | 54 | 0.0087161 | 0.0055783 | 2.9273e-11 | 0 | 0 | 0 | 0 | 0 | 1 | -90 | 90 | 0.19588 | 0.049711 | -0.19588 | -0.049709
57 | 58 | 1.8139 | 1.1609 | 3.046e-09 | 0 | 0 | 0 | 0 | 0 | 1 | -90 | 90 | 0.048717 | 0.012399 | -0.048671 | -0.012369
57 | 59 | 0.81419 | 0.52108 | 1.3672e-09 | 0 | 0 | 0 | 0 | 0 | 1 | -90 | 90 | 0.028962 | 0.0072624 | -0.028955 | -0.0072578
58 | 63 | 0.4525 | 0.2896 | 7.5986e-10 | 0 | 0 | 0 | 0 | 0 | 1 | -90 | 90 | 0.042164 | 0.010738 | -0.042155 | -0.010733
58 | 60 | 1.5303 | 0.9794 | 2.5698e-09 | 0 | 0 | 0 | 0 | 0 | 1 | -90 | 90 | 0.006507 | 0.0016307 | -0.0065063 | -0.0016305
59 | 68 | 1.8123 | 1.1599 | 3.0434e-09 | 0 | 0 | 0 | 0 | 0 | 1 | -90 | 90 | 0.011546 | 0.0028947 | -0.011544 | -0.0028934
63 | 66 | 1.0978 | 0.70261 | 1.8436e-09 | 0 | 0 | 0 | 0 | 0 | 1 | -90 | 90 | 0.036462 | 0.0093059 | -0.036446 | -0.0092959
60 | 61 | 1.282 | 0.82047 | 2.1528e-09 | 0 | 0 | 0 | 0 | 0 | 1 | -90 | 90 | 0.0037801 | 0.00094725 | -0.0037799 | -0.00094733
68 | 69 | 0.49862 | 0.31911 | 8.3731e-10 | 0 | 0 | 0 | 0 | 0 | 1 | -90 | 90 | 0.011544 | 0.0028934 | -0.011543 | -0.002893