## bus_data
BUS_I | BUS_TYPE | Pd | Qd | Gs | Bs | area | Vm | Va | baseKV | zone | Vmax | Vmin
1 | 1 | 0.0036278 | 0.0009092 | 0 | 0 | 1 | 0.98506 | -0.2864 | 0.4 | 1 | 1.1 | 0.9
2 | 1 | 0 | 0 | 0 | 0 | 1 | 0.98528 | -0.2821 | 0.4 | 1 | 1.1 | 0.9
3 | 1 | 0 | 0 | 0 | 0 | 1 | 0.98523 | -0.28318 | 0.4 | 1 | 1.1 | 0.9
4 | 1 | 0 | 0 | 0 | 0 | 1 | 0.98616 | -0.26487 | 0.4 | 1 | 1.1 | 0.9
18 | 1 | 0.0044366 | 0.0011119 | 0 | 0 | 1 | 0.98505 | -0.28665 | 0.4 | 1 | 1.1 | 0.9
5 | 1 | 0 | 0 | 0 | 0 | 1 | 0.98455 | -0.2961 | 0.4 | 1 | 1.1 | 0.9
147 | 1 | 0.0022893 | 0.00057375 | 0 | 0 | 1 | 0.98888 | -0.21256 | 0.4 | 1 | 1.1 | 0.9
168 | 1 | 0 | 0 | 0 | 0 | 1 | 0.98454 | -0.29623 | 0.4 | 1 | 1.1 | 0.9
169 | 1 | 0.00065445 | 0.00016402 | 0 | 0 | 1 | 0.98454 | -0.29621 | 0.4 | 1 | 1.1 | 0.9
6 | 1 | 0 | 0 | 0 | 0 | 1 | 0.98305 | -0.32507 | 0.4 | 1 | 1.1 | 0.9
172 | 1 | 0.00042938 | 0.00010761 | 0 | 0 | 1 | 0.98305 | -0.32514 | 0.4 | 1 | 1.1 | 0.9
7 | 1 | 0 | 0 | 0 | 0 | 1 | 0.98131 | -0.35894 | 0.4 | 1 | 1.1 | 0.9
17 | 1 | 0 | 0 | 0 | 0 | 1 | 0.98 | -0.38454 | 0.4 | 1 | 1.1 | 0.9
12 | 1 | 0.00096609 | 0.00024212 | 0 | 0 | 1 | 0.98129 | -0.35945 | 0.4 | 1 | 1.1 | 0.9
138 | 1 | 0.0024672 | 0.00061835 | 0 | 0 | 1 | 0.9894 | -0.20259 | 0.4 | 1 | 1.1 | 0.9
170 | 1 | 0.00060785 | 0.00015234 | 0 | 0 | 1 | 0.98454 | -0.29634 | 0.4 | 1 | 1.1 | 0.9
171 | 1 | 0.001746 | 0.0004376 | 0 | 0 | 1 | 0.97998 | -0.38485 | 0.4 | 1 | 1.1 | 0.9
16 | 1 | 0 | 0 | 0 | 0 | 1 | 0.97828 | -0.41816 | 0.4 | 1 | 1.1 | 0.9
13 | 1 | 0 | 0 | 0 | 0 | 1 | 0.97998 | -0.38495 | 0.4 | 1 | 1.1 | 0.9
166 | 1 | 0.0017705 | 0.00044373 | 0 | 0 | 1 | 0.97826 | -0.41846 | 0.4 | 1 | 1.1 | 0.9
15 | 1 | 0 | 0 | 0 | 0 | 1 | 0.97584 | -0.46594 | 0.4 | 1 | 1.1 | 0.9
173 | 1 | 0.0017889 | 0.00044833 | 0 | 0 | 1 | 0.97996 | -0.38524 | 0.4 | 1 | 1.1 | 0.9
14 | 1 | 0 | 0 | 0 | 0 | 1 | 0.97385 | -0.5052 | 0.4 | 1 | 1.1 | 0.9
21 | 1 | 0 | 0 | 0 | 0 | 1 | 0.9733 | -0.51607 | 0.4 | 1 | 1.1 | 0.9
19 | 1 | 0.0030686 | 0.00076906 | 0 | 0 | 1 | 0.9735 | -0.5121 | 0.4 | 1 | 1.1 | 0.9
167 | 1 | 0.0021933 | 0.00054969 | 0 | 0 | 1 | 0.97582 | -0.46647 | 0.4 | 1 | 1.1 | 0.9
8 | 1 | 0.0013322 | 0.00033388 | 0 | 0 | 1 | 0.97187 | -0.54443 | 0.4 | 1 | 1.1 | 0.9
9 | 1 | 0 | 0 | 0 | 0 | 1 | 0.9719 | -0.54371 | 0.4 | 1 | 1.1 | 0.9
10 | 1 | 0 | 0 | 0 | 0 | 1 | 0.97177 | -0.54636 | 0.4 | 1 | 1.1 | 0.9
11 | 1 | 0.0011359 | 0.00028468 | 0 | 0 | 1 | 0.97214 | -0.53903 | 0.4 | 1 | 1.1 | 0.9
150 | 1 | 0.0017027 | 0.00042673 | 0 | 0 | 1 | 0.97152 | -0.55125 | 0.4 | 1 | 1.1 | 0.9
22 | 1 | 0.00049925 | 0.00012512 | 0 | 0 | 1 | 0.97221 | -0.5376 | 0.4 | 1 | 1.1 | 0.9
76 | 1 | 0 | 0 | 0 | 0 | 1 | 0.97145 | -0.55277 | 0.4 | 1 | 1.1 | 0.9
23 | 1 | 0.0027333 | 0.00068503 | 0 | 0 | 1 | 0.97244 | -0.53308 | 0.4 | 1 | 1.1 | 0.9
20 | 1 | 0.0071369 | 0.0017887 | 0 | 0 | 1 | 0.9733 | -0.51601 | 0.4 | 1 | 1.1 | 0.9
145 | 1 | 0 | 0 | 0 | 0 | 1 | 0.98518 | -0.28388 | 0.4 | 1 | 1.1 | 0.9
125 | 1 | 0 | 0 | 0 | 0 | 1 | 0.98183 | -0.34915 | 0.4 | 1 | 1.1 | 0.9
137 | 1 | 0.00042602 | 0.00010677 | 0 | 0 | 1 | 0.98752 | -0.23861 | 0.4 | 1 | 1.1 | 0.9
24 | 1 | 0.0049375 | 0.0012375 | 0 | 0 | 1 | 0.97549 | -0.47416 | 0.4 | 1 | 1.1 | 0.9
26 | 1 | 0 | 0 | 0 | 0 | 1 | 0.97549 | -0.47407 | 0.4 | 1 | 1.1 | 0.9
25 | 1 | 0 | 0 | 0 | 0 | 1 | 0.97588 | -0.4665 | 0.4 | 1 | 1.1 | 0.9
27 | 1 | 0 | 0 | 0 | 0 | 1 | 0.97556 | -0.47274 | 0.4 | 1 | 1.1 | 0.9
28 | 1 | 0 | 0 | 0 | 0 | 1 | 0.97627 | -0.4588 | 0.4 | 1 | 1.1 | 0.9
42 | 1 | 0.0017215 | 0.00043144 | 0 | 0 | 1 | 0.97501 | -0.48351 | 0.4 | 1 | 1.1 | 0.9
30 | 1 | 0 | 0 | 0 | 0 | 1 | 0.97624 | -0.45932 | 0.4 | 1 | 1.1 | 0.9
158 | 1 | 0.00097082 | 0.00024331 | 0 | 0 | 1 | 0.97769 | -0.43084 | 0.4 | 1 | 1.1 | 0.9
29 | 1 | 0 | 0 | 0 | 0 | 1 | 0.97491 | -0.48552 | 0.4 | 1 | 1.1 | 0.9
33 | 1 | 0 | 0 | 0 | 0 | 1 | 0.97491 | -0.48563 | 0.4 | 1 | 1.1 | 0.9
35 | 1 | 0.00076796 | 0.00019247 | 0 | 0 | 1 | 0.97493 | -0.48507 | 0.4 | 1 | 1.1 | 0.9
38 | 1 | 0.0041867 | 0.0010493 | 0 | 0 | 1 | 0.97613 | -0.46156 | 0.4 | 1 | 1.1 | 0.9
37 | 1 | 0.00054526 | 0.00013666 | 0 | 0 | 1 | 0.97496 | -0.48448 | 0.4 | 1 | 1.1 | 0.9
159 | 1 | 0.00050476 | 0.0001265 | 0 | 0 | 1 | 0.97816 | -0.42154 | 0.4 | 1 | 1.1 | 0.9
34 | 1 | 0.00047612 | 0.00011933 | 0 | 0 | 1 | 0.9749 | -0.4857 | 0.4 | 1 | 1.1 | 0.9
32 | 1 | 0.0007405 | 0.00018559 | 0 | 0 | 1 | 0.9749 | -0.48577 | 0.4 | 1 | 1.1 | 0.9
36 | 1 | 0.00056133 | 0.00014068 | 0 | 0 | 1 | 0.97495 | -0.48478 | 0.4 | 1 | 1.1 | 0.9
40 | 1 | 0 | 0 | 0 | 0 | 1 | 0.97935 | -0.39828 | 0.4 | 1 | 1.1 | 0.9
41 | 1 | 0 | 0 | 0 | 0 | 1 | 0.97927 | -0.39994 | 0.4 | 1 | 1.1 | 0.9
118 | 1 | 0.0001323 | 3.3156e-05 | 0 | 0 | 1 | 0.97953 | -0.39486 | 0.4 | 1 | 1.1 | 0.9
43 | 1 | 0.001569 | 0.00039322 | 0 | 0 | 1 | 0.97904 | -0.40438 | 0.4 | 1 | 1.1 | 0.9
140 | 1 | 0.00082919 | 0.00020782 | 0 | 0 | 1 | 0.99824 | -0.033356 | 0.4 | 1 | 1.1 | 0.9
101 | 1 | 0 | 0 | 0 | 0 | 1 | 0.99826 | -0.032961 | 0.4 | 1 | 1.1 | 0.9
116 | 1 | 0.00078897 | 0.00019773 | 0 | 0 | 1 | 0.97957 | -0.39399 | 0.4 | 1 | 1.1 | 0.9
45 | 1 | 0.0012884 | 0.0003229 | 0 | 0 | 1 | 0.98735 | -0.24255 | 0.4 | 1 | 1.1 | 0.9
52 | 1 | 0.0035964 | 0.00090135 | 0 | 0 | 1 | 0.98738 | -0.24193 | 0.4 | 1 | 1.1 | 0.9
51 | 1 | 0.0015041 | 0.00037697 | 0 | 0 | 1 | 0.98746 | -0.24031 | 0.4 | 1 | 1.1 | 0.9
46 | 1 | 0.00036674 | 9.1913e-05 | 0 | 0 | 1 | 0.98775 | -0.2347 | 0.4 | 1 | 1.1 | 0.9
47 | 1 | 0.0015756 | 0.00039488 | 0 | 0 | 1 | 0.988 | -0.22978 | 0.4 | 1 | 1.1 | 0.9
48 | 1 | 0.0015405 | 0.00038608 | 0 | 0 | 1 | 0.98766 | -0.23635 | 0.4 | 1 | 1.1 | 0.9
49 | 1 | 0.0022848 | 0.00057262 | 0 | 0 | 1 | 0.98808 | -0.22831 | 0.4 | 1 | 1.1 | 0.9
50 | 1 | 0.00078163 | 0.0001959 | 0 | 0 | 1 | 0.98759 | -0.23787 | 0.4 | 1 | 1.1 | 0.9
54 | 1 | 0.0010733 | 0.00026899 | 0 | 0 | 1 | 0.98838 | -0.22245 | 0.4 | 1 | 1.1 | 0.9
53 | 1 | 0.0015264 | 0.00038254 | 0 | 0 | 1 | 0.98749 | -0.23964 | 0.4 | 1 | 1.1 | 0.9
55 | 1 | 0.0027829 | 0.00069745 | 0 | 0 | 1 | 0.98846 | -0.22085 | 0.4 | 1 | 1.1 | 0.9
56 | 1 | 0 | 0 | 0 | 0 | 1 | 0.98887 | -0.21288 | 0.4 | 1 | 1.1 | 0.9
57 | 1 | 0.0023893 | 0.00059882 | 0 | 0 | 1 | 0.98987 | -0.19339 | 0.4 | 1 | 1.1 | 0.9
111 | 1 | 0 | 0 | 0 | 0 | 1 | 0.98993 | -0.19241 | 0.4 | 1 | 1.1 | 0.9
110 | 1 | 0.0013423 | 0.00033641 | 0 | 0 | 1 | 0.99175 | -0.15737 | 0.4 | 1 | 1.1 | 0.9
58 | 1 | 0.0024824 | 0.00062214 | 0 | 0 | 1 | 0.99314 | -0.13056 | 0.4 | 1 | 1.1 | 0.9
59 | 1 | 0.0013233 | 0.00033164 | 0 | 0 | 1 | 0.99224 | -0.14774 | 0.4 | 1 | 1.1 | 0.9
60 | 1 | 0 | 0 | 0 | 0 | 1 | 0.99321 | -0.12926 | 0.4 | 1 | 1.1 | 0.9
61 | 1 | 0.0022023 | 0.00055194 | 0 | 0 | 1 | 0.99172 | -0.15773 | 0.4 | 1 | 1.1 | 0.9
62 | 1 | 0.0012076 | 0.00030266 | 0 | 0 | 1 | 0.99317 | -0.12994 | 0.4 | 1 | 1.1 | 0.9
63 | 1 | 0.00075751 | 0.00018985 | 0 | 0 | 1 | 0.99394 | -0.11522 | 0.4 | 1 | 1.1 | 0.9
131 | 1 | 0.00054742 | 0.0001372 | 0 | 0 | 1 | 0.99124 | -0.167 | 0.4 | 1 | 1.1 | 0.9
108 | 1 | 0.00092538 | 0.00023192 | 0 | 0 | 1 | 0.99316 | -0.13024 | 0.4 | 1 | 1.1 | 0.9
141 | 1 | 0.00083099 | 0.00020827 | 0 | 0 | 1 | 0.99484 | -0.098015 | 0.4 | 1 | 1.1 | 0.9
135 | 1 | 0.0018924 | 0.00047428 | 0 | 0 | 1 | 0.99 | -0.1907 | 0.4 | 1 | 1.1 | 0.9
102 | 1 | 0 | 0 | 0 | 0 | 1 | 0.99649 | -0.066629 | 0.4 | 1 | 1.1 | 0.9
64 | 1 | 0.0031747 | 0.00079567 | 0 | 0 | 1 | 0.98804 | -0.22936 | 0.4 | 1 | 1.1 | 0.9
65 | 1 | 0.0021166 | 0.00053048 | 0 | 0 | 1 | 0.98761 | -0.23767 | 0.4 | 1 | 1.1 | 0.9
66 | 1 | 0 | 0 | 0 | 0 | 1 | 0.9887 | -0.21665 | 0.4 | 1 | 1.1 | 0.9
67 | 1 | 0 | 0 | 0 | 0 | 1 | 0.9856 | -0.27646 | 0.4 | 1 | 1.1 | 0.9
68 | 1 | 0.0014171 | 0.00035517 | 0 | 0 | 1 | 0.98867 | -0.21708 | 0.4 | 1 | 1.1 | 0.9
69 | 1 | 0.0026012 | 0.00065192 | 0 | 0 | 1 | 0.98952 | -0.20073 | 0.4 | 1 | 1.1 | 0.9
130 | 1 | 0.00020535 | 5.1464e-05 | 0 | 0 | 1 | 0.98376 | -0.31223 | 0.4 | 1 | 1.1 | 0.9
99 | 1 | 0 | 0 | 0 | 0 | 1 | 0.98969 | -0.19749 | 0.4 | 1 | 1.1 | 0.9
156 | 1 | 0.00040627 | 0.00010182 | 0 | 0 | 1 | 0.98292 | -0.32844 | 0.4 | 1 | 1.1 | 0.9
95 | 1 | 0 | 0 | 0 | 0 | 1 | 0.98702 | -0.24947 | 0.4 | 1 | 1.1 | 0.9
132 | 1 | 0 | 0 | 0 | 0 | 1 | 0.98694 | -0.25099 | 0.4 | 1 | 1.1 | 0.9
93 | 1 | 0 | 0 | 0 | 0 | 1 | 0.98705 | -0.24885 | 0.4 | 1 | 1.1 | 0.9
87 | 1 | 0.00033086 | 8.292e-05 | 0 | 0 | 1 | 0.98994 | -0.19269 | 0.4 | 1 | 1.1 | 0.9
97 | 1 | 0.0020501 | 0.00051379 | 0 | 0 | 1 | 0.98936 | -0.20396 | 0.4 | 1 | 1.1 | 0.9
152 | 1 | 0.0017229 | 0.00043181 | 0 | 0 | 1 | 0.98694 | -0.25104 | 0.4 | 1 | 1.1 | 0.9
133 | 1 | 0 | 0 | 0 | 0 | 1 | 0.98126 | -0.36015 | 0.4 | 1 | 1.1 | 0.9
123 | 1 | 0.004211 | 0.0010554 | 0 | 0 | 1 | 0.98012 | -0.3826 | 0.4 | 1 | 1.1 | 0.9
134 | 1 | 0 | 0 | 0 | 0 | 1 | 0.98663 | -0.25699 | 0.4 | 1 | 1.1 | 0.9
174 | 1 | 0.00048484 | 0.00012151 | 0 | 0 | 1 | 0.98662 | -0.25717 | 0.4 | 1 | 1.1 | 0.9
107 | 1 | 0 | 0 | 0 | 0 | 1 | 0.98671 | -0.25546 | 0.4 | 1 | 1.1 | 0.9
96 | 1 | 0.001462 | 0.00036641 | 0 | 0 | 1 | 0.9869 | -0.25181 | 0.4 | 1 | 1.1 | 0.9
105 | 1 | 0 | 0 | 0 | 0 | 1 | 0.98638 | -0.26183 | 0.4 | 1 | 1.1 | 0.9
121 | 1 | 0 | 0 | 0 | 0 | 1 | 0.97982 | -0.38834 | 0.4 | 1 | 1.1 | 0.9
119 | 1 | 0.0035025 | 0.00087781 | 0 | 0 | 1 | 0.97946 | -0.39535 | 0.4 | 1 | 1.1 | 0.9
71 | 1 | 0.0010925 | 0.0002738 | 0 | 0 | 1 | 0.98053 | -0.3745 | 0.4 | 1 | 1.1 | 0.9
72 | 1 | 0.00047363 | 0.0001187 | 0 | 0 | 1 | 0.98055 | -0.3741 | 0.4 | 1 | 1.1 | 0.9
73 | 1 | 0 | 0 | 0 | 0 | 1 | 0.98035 | -0.37809 | 0.4 | 1 | 1.1 | 0.9
74 | 1 | 0.00048526 | 0.00012162 | 0 | 0 | 1 | 0.98086 | -0.36818 | 0.4 | 1 | 1.1 | 0.9
75 | 1 | 0.004108 | 0.0010296 | 0 | 0 | 1 | 0.98009 | -0.38309 | 0.4 | 1 | 1.1 | 0.9
124 | 1 | 0.0052057 | 0.0013047 | 0 | 0 | 1 | 0.98122 | -0.36099 | 0.4 | 1 | 1.1 | 0.9
148 | 1 | 0.00071057 | 0.00017809 | 0 | 0 | 1 | 0.9714 | -0.5536 | 0.4 | 1 | 1.1 | 0.9
149 | 1 | 0.00053613 | 0.00013437 | 0 | 0 | 1 | 0.97139 | -0.55383 | 0.4 | 1 | 1.1 | 0.9
143 | 1 | 0.0048547 | 0.0012167 | 0 | 0 | 1 | 0.97709 | -0.44197 | 0.4 | 1 | 1.1 | 0.9
142 | 1 | 0.0049751 | 0.0012469 | 0 | 0 | 1 | 0.9773 | -0.43787 | 0.4 | 1 | 1.1 | 0.9
78 | 1 | 0.0018828 | 0.00047188 | 0 | 0 | 1 | 0.99291 | -0.13525 | 0.4 | 1 | 1.1 | 0.9
79 | 1 | 0.0016428 | 0.00041172 | 0 | 0 | 1 | 0.99286 | -0.13611 | 0.4 | 1 | 1.1 | 0.9
80 | 1 | 0 | 0 | 0 | 0 | 1 | 0.99302 | -0.13313 | 0.4 | 1 | 1.1 | 0.9
81 | 1 | 0.0029594 | 0.00074169 | 0 | 0 | 1 | 0.99305 | -0.1324 | 0.4 | 1 | 1.1 | 0.9
82 | 1 | 0.0029901 | 0.0007494 | 0 | 0 | 1 | 0.99295 | -0.13435 | 0.4 | 1 | 1.1 | 0.9
88 | 1 | 0 | 0 | 0 | 0 | 1 | 0.9934 | -0.12567 | 0.4 | 1 | 1.1 | 0.9
89 | 1 | 0.0013747 | 0.00034454 | 0 | 0 | 1 | 0.99284 | -0.13643 | 0.4 | 1 | 1.1 | 0.9
90 | 1 | 0.0020971 | 0.00052558 | 0 | 0 | 1 | 0.99393 | -0.1156 | 0.4 | 1 | 1.1 | 0.9
83 | 1 | 0.00037733 | 9.4568e-05 | 0 | 0 | 1 | 0.99247 | -0.14403 | 0.4 | 1 | 1.1 | 0.9
84 | 1 | 0.023083 | 0.0057852 | 0 | 0 | 1 | 0.99353 | -0.12359 | 0.4 | 1 | 1.1 | 0.9
85 | 1 | 0.00047177 | 0.00011824 | 0 | 0 | 1 | 0.99058 | -0.18036 | 0.4 | 1 | 1.1 | 0.9
86 | 1 | 0.037875 | 0.0094923 | 0 | 0 | 1 | 0.9965 | -0.066815 | 0.4 | 1 | 1.1 | 0.9
146 | 3 | 0.050038 | 0.012541 | 0 | 0 | 1 | 1 | 0 | 0.4 | 1 | 1.1 | 0.9
109 | 1 | 0.0010963 | 0.00027475 | 0 | 0 | 1 | 0.99256 | -0.14171 | 0.4 | 1 | 1.1 | 0.9
112 | 1 | 0.0015254 | 0.00038229 | 0 | 0 | 1 | 0.99449 | -0.1048 | 0.4 | 1 | 1.1 | 0.9
113 | 1 | 0.0021256 | 0.00053272 | 0 | 0 | 1 | 0.9952 | -0.091205 | 0.4 | 1 | 1.1 | 0.9
91 | 1 | 0.0013385 | 0.00033547 | 0 | 0 | 1 | 0.98724 | -0.24517 | 0.4 | 1 | 1.1 | 0.9
92 | 1 | 0.0011562 | 0.00028978 | 0 | 0 | 1 | 0.9873 | -0.24396 | 0.4 | 1 | 1.1 | 0.9
94 | 1 | 0.0022973 | 0.00057577 | 0 | 0 | 1 | 0.9874 | -0.24208 | 0.4 | 1 | 1.1 | 0.9
100 | 1 | 0.00095246 | 0.00023871 | 0 | 0 | 1 | 0.9876 | -0.23816 | 0.4 | 1 | 1.1 | 0.9
98 | 1 | 0 | 0 | 0 | 0 | 1 | 0.98843 | -0.22191 | 0.4 | 1 | 1.1 | 0.9
139 | 1 | 0.001292 | 0.00032382 | 0 | 0 | 1 | 0.99557 | -0.084147 | 0.4 | 1 | 1.1 | 0.9
103 | 1 | 0.0040892 | 0.0010249 | 0 | 0 | 1 | 0.9862 | -0.26549 | 0.4 | 1 | 1.1 | 0.9
104 | 1 | 0.0004746 | 0.00011894 | 0 | 0 | 1 | 0.98619 | -0.2657 | 0.4 | 1 | 1.1 | 0.9
114 | 1 | 0.00018209 | 4.5637e-05 | 0 | 0 | 1 | 0.97965 | -0.39238 | 0.4 | 1 | 1.1 | 0.9
115 | 1 | 0.00070755 | 0.00017733 | 0 | 0 | 1 | 0.97966 | -0.39225 | 0.4 | 1 | 1.1 | 0.9
117 | 1 | 0 | 0 | 0 | 0 | 1 | 0.97976 | -0.39032 | 0.4 | 1 | 1.1 | 0.9
151 | 1 | 0.00011426 | 2.8637e-05 | 0 | 0 | 1 | 0.98011 | -0.3834 | 0.4 | 1 | 1.1 | 0.9
127 | 1 | 0.0030822 | 0.00077246 | 0 | 0 | 1 | 0.97957 | -0.39406 | 0.4 | 1 | 1.1 | 0.9
165 | 1 | 0 | 0 | 0 | 0 | 1 | 0.98013 | -0.3829 | 0.4 | 1 | 1.1 | 0.9
126 | 1 | 0.00034514 | 8.6499e-05 | 0 | 0 | 1 | 0.97956 | -0.39412 | 0.4 | 1 | 1.1 | 0.9
120 | 1 | 0 | 0 | 0 | 0 | 1 | 0.97931 | -0.39831 | 0.4 | 1 | 1.1 | 0.9
122 | 1 | 0.0016847 | 0.00042221 | 0 | 0 | 1 | 0.97829 | -0.41842 | 0.4 | 1 | 1.1 | 0.9
144 | 1 | 0.0010107 | 0.0002533 | 0 | 0 | 1 | 0.98181 | -0.34952 | 0.4 | 1 | 1.1 | 0.9
128 | 1 | 0.00012104 | 3.0336e-05 | 0 | 0 | 1 | 0.97956 | -0.39427 | 0.4 | 1 | 1.1 | 0.9
129 | 1 | 0.00018894 | 4.7353e-05 | 0 | 0 | 1 | 0.97955 | -0.39428 | 0.4 | 1 | 1.1 | 0.9
153 | 1 | 0.00056504 | 0.00014161 | 0 | 0 | 1 | 0.97955 | -0.39438 | 0.4 | 1 | 1.1 | 0.9
154 | 1 | 0.00016196 | 4.0591e-05 | 0 | 0 | 1 | 0.98222 | -0.3421 | 0.4 | 1 | 1.1 | 0.9
136 | 1 | 0.00026536 | 6.6505e-05 | 0 | 0 | 1 | 0.98882 | -0.21344 | 0.4 | 1 | 1.1 | 0.9
157 | 1 | 0.00015407 | 3.8613e-05 | 0 | 0 | 1 | 0.98041 | -0.37751 | 0.4 | 1 | 1.1 | 0.9
164 | 1 | 0.00015232 | 3.8174e-05 | 0 | 0 | 1 | 0.97976 | -0.39028 | 0.4 | 1 | 1.1 | 0.9
155 | 1 | 0.00035626 | 8.9286e-05 | 0 | 0 | 1 | 0.98051 | -0.37555 | 0.4 | 1 | 1.1 | 0.9
160 | 1 | 0.00050328 | 0.00012613 | 0 | 0 | 1 | 0.97836 | -0.41767 | 0.4 | 1 | 1.1 | 0.9
161 | 1 | 0.00051177 | 0.00012826 | 0 | 0 | 1 | 0.97855 | -0.41398 | 0.4 | 1 | 1.1 | 0.9
162 | 1 | 0.00074378 | 0.00018641 | 0 | 0 | 1 | 0.9788 | -0.40899 | 0.4 | 1 | 1.1 | 0.9
163 | 1 | 0.00019605 | 4.9135e-05 | 0 | 0 | 1 | 0.97905 | -0.40417 | 0.4 | 1 | 1.1 | 0.9

## generator_data
GEN_BUS | PG | QG | QMAX | QMIN | VG | MBASE | GEN_STATUS | PMAX | PMIN
146 | 0.29529 | 0.0751 | 10 | -10 | 1 | 100 | 1 | 10 | 0

## branch_data
F_BUS | T_BUS | BR_R | BR_X | BR_B | RATE_A | RATE_B | RATE_C | TAP | SHIFT | BR_STATUS | ANGMIN | ANGMAX | P_in | Q_in | P_out | Q_out
1 | 2 | 5.1506 | 3.2964 | 8.6492e-09 | 0 | 0 | 0 | 0 | 0 | 1 | -90 | 90 | -0.0036277 | -0.00090921 | 0.0036285 | 0.00090885
2 | 3 | 1.0554 | 0.67545 | 1.7723e-09 | 0 | 0 | 0 | 0 | 0 | 1 | -90 | 90 | 0.0044376 | 0.0011118 | -0.0044373 | -0.0011118
2 | 4 | 9.3012 | 5.9528 | 1.5619e-08 | 0 | 0 | 0 | 0 | 0 | 1 | -90 | 90 | -0.008066 | -0.0020207 | 0.0080727 | 0.0020234
3 | 18 | 3.4052 | 2.1793 | 5.7183e-09 | 0 | 0 | 0 | 0 | 0 | 1 | -90 | 90 | 0.0044373 | 0.0011118 | -0.0044366 | -0.0011119
4 | 5 | 4.6775 | 2.9936 | 1.5709e-08 | 0 | 0 | 0 | 0 | 0 | 1 | -90 | 90 | 0.029312 | 0.0074428 | -0.029268 | -0.0074162
4 | 147 | 6.1564 | 3.9401 | 2.0677e-08 | 0 | 0 | 0 | 0 | 0 | 1 | -90 | 90 | -0.037385 | -0.0094662 | 0.037479 | 0.0095244
5 | 168 | 0.90852 | 0.58145 | 1.5256e-09 | 0 | 0 | 0 | 0 | 0 | 1 | -90 | 90 | 0.00060785 | 0.00015208 | -0.00060784 | -0.00015222
5 | 169 | 0.72102 | 0.46145 | 1.2108e-09 | 0 | 0 | 0 | 0 | 0 | 1 | -90 | 90 | 0.00065444 | 0.00016391 | -0.00065444 | -0.00016402
5 | 6 | 4.5208 | 2.8933 | 1.5183e-08 | 0 | 0 | 0 | 0 | 0 | 1 | -90 | 90 | 0.028006 | 0.0071003 | -0.027967 | -0.0070768
147 | 138 | 1.1093 | 0.70994 | 3.7256e-09 | 0 | 0 | 0 | 0 | 0 | 1 | -90 | 90 | -0.039768 | -0.010098 | 0.039788 | 0.01011
168 | 170 | 0.75273 | 0.48175 | 1.264e-09 | 0 | 0 | 0 | 0 | 0 | 1 | -90 | 90 | 0.00060784 | 0.00015222 | -0.00060784 | -0.00015234
6 | 172 | 0.6993 | 0.44755 | 1.1743e-09 | 0 | 0 | 0 | 0 | 0 | 1 | -90 | 90 | 0.00042938 | 0.0001075 | -0.00042938 | -0.00010762
6 | 7 | 5.3535 | 3.4262 | 1.798e-08 | 0 | 0 | 0 | 0 | 0 | 1 | -90 | 90 | 0.027538 | 0.0069694 | -0.027493 | -0.0069425
7 | 17 | 4.1811 | 2.6759 | 1.4042e-08 | 0 | 0 | 0 | 0 | 0 | 1 | -90 | 90 | 0.026527 | 0.0067008 | -0.026494 | -0.0066813
7 | 12 | 2.2659 | 1.4502 | 3.8051e-09 | 0 | 0 | 0 | 0 | 0 | 1 | -90 | 90 | 0.0009661 | 0.00024178 | -0.00096608 | -0.00024213
17 | 171 | 0.77477 | 0.49585 | 1.301e-09 | 0 | 0 | 0 | 0 | 0 | 1 | -90 | 90 | 0.001746 | 0.0004375 | -0.001746 | -0.00043761
17 | 16 | 6.3235 | 4.0471 | 2.1238e-08 | 0 | 0 | 0 | 0 | 0 | 1 | -90 | 90 | 0.022959 | 0.0057957 | -0.022923 | -0.0057742
17 | 13 | 0.97492 | 0.62395 | 1.6372e-09 | 0 | 0 | 0 | 0 | 0 | 1 | -90 | 90 | 0.0017889 | 0.00044811 | -0.0017889 | -0.00044824
138 | 111 | 1.0658 | 0.68211 | 3.5795e-09 | 0 | 0 | 0 | 0 | 0 | 1 | -90 | 90 | -0.042255 | -0.010728 | 0.042275 | 0.010741
16 | 166 | 0.72 | 0.4608 | 1.2091e-09 | 0 | 0 | 0 | 0 | 0 | 1 | -90 | 90 | 0.0017705 | 0.00044364 | -0.0017705 | -0.00044374
16 | 15 | 9.7015 | 6.209 | 1.6291e-08 | 0 | 0 | 0 | 0 | 0 | 1 | -90 | 90 | 0.021152 | 0.0053306 | -0.021104 | -0.0053013
13 | 173 | 0.71445 | 0.45725 | 1.1998e-09 | 0 | 0 | 0 | 0 | 0 | 1 | -90 | 90 | 0.0017889 | 0.00044824 | -0.0017888 | -0.00044834
15 | 167 | 1.0264 | 0.6569 | 1.7236e-09 | 0 | 0 | 0 | 0 | 0 | 1 | -90 | 90 | 0.0021933 | 0.00054958 | -0.0021933 | -0.00054971
15 | 14 | 8.8592 | 5.6699 | 1.4877e-08 | 0 | 0 | 0 | 0 | 0 | 1 | -90 | 90 | 0.01891 | 0.0047517 | -0.018875 | -0.0047305
14 | 21 | 5.3289 | 3.4105 | 8.9487e-09 | 0 | 0 | 0 | 0 | 0 | 1 | -90 | 90 | 0.0086651 | 0.0021706 | -0.0086606 | -0.0021685
14 | 19 | 2.8704 | 1.8371 | 4.8203e-09 | 0 | 0 | 0 | 0 | 0 | 1 | -90 | 90 | 0.01021 | 0.00256 | -0.010207 | -0.0025583
21 | 23 | 8.3275 | 5.3296 | 1.3984e-08 | 0 | 0 | 0 | 0 | 0 | 1 | -90 | 90 | 0.0086606 | 0.0021685 | -0.0086536 | -0.0021654
19 | 20 | 2.3268 | 1.4892 | 3.9073e-09 | 0 | 0 | 0 | 0 | 0 | 1 | -90 | 90 | 0.0071381 | 0.0017892 | -0.0071368 | -0.0017888
8 | 9 | 2.2731 | 1.4548 | 3.8172e-09 | 0 | 0 | 0 | 0 | 0 | 1 | -90 | 90 | -0.0013322 | -0.0003339 | 0.0013322 | 0.00033357
9 | 10 | 3.7892 | 2.4251 | 6.3631e-09 | 0 | 0 | 0 | 0 | 0 | 1 | -90 | 90 | 0.0029505 | 0.00073672 | -0.0029501 | -0.00073708
9 | 11 | 4.6145 | 2.9533 | 7.749e-09 | 0 | 0 | 0 | 0 | 0 | 1 | -90 | 90 | -0.0042827 | -0.0010703 | 0.0042837 | 0.0010702
10 | 150 | 7.0137 | 4.4888 | 1.1778e-08 | 0 | 0 | 0 | 0 | 0 | 1 | -90 | 90 | 0.0029501 | 0.00073709 | -0.0029494 | -0.00073776
11 | 22 | 1.118 | 0.71555 | 1.8775e-09 | 0 | 0 | 0 | 0 | 0 | 1 | -90 | 90 | -0.0054195 | -0.0013549 | 0.0054199 | 0.0013549
150 | 76 | 5.1421 | 3.291 | 8.635e-09 | 0 | 0 | 0 | 0 | 0 | 1 | -90 | 90 | 0.0012468 | 0.00031101 | -0.0012467 | -0.00031177
22 | 23 | 3.2317 | 2.0683 | 5.4269e-09 | 0 | 0 | 0 | 0 | 0 | 1 | -90 | 90 | -0.0059191 | -0.00148 | 0.0059204 | 0.0014803
76 | 148 | 2.809 | 1.7978 | 4.7171e-09 | 0 | 0 | 0 | 0 | 0 | 1 | -90 | 90 | 0.0012467 | 0.00031177 | -0.0012467 | -0.00031218
145 | 125 | 8.9475 | 5.7264 | 1.5025e-08 | 0 | 0 | 0 | 0 | 0 | 1 | -90 | 90 | 0.031777 | 0.0080212 | -0.031678 | -0.0079593
145 | 137 | 6.2406 | 3.994 | 1.048e-08 | 0 | 0 | 0 | 0 | 0 | 1 | -90 | 90 | -0.031777 | -0.0080211 | 0.031846 | 0.0080643
125 | 144 | 1.5987 | 1.0232 | 2.6846e-09 | 0 | 0 | 0 | 0 | 0 | 1 | -90 | 90 | 0.0010107 | 0.00025306 | -0.0010107 | -0.00025331
125 | 133 | 2.4706 | 1.5812 | 4.1488e-09 | 0 | 0 | 0 | 0 | 0 | 1 | -90 | 90 | 0.01929 | 0.004854 | -0.01928 | -0.0048479
125 | 124 | 4.4961 | 2.8775 | 7.5501e-09 | 0 | 0 | 0 | 0 | 0 | 1 | -90 | 90 | 0.011377 | 0.0028522 | -0.01137 | -0.0028489
137 | 136 | 3.4362 | 2.1992 | 5.7703e-09 | 0 | 0 | 0 | 0 | 0 | 1 | -90 | 90 | -0.032272 | -0.0081711 | 0.032311 | 0.0081955
24 | 26 | 0.073283 | 0.046901 | 1.2306e-10 | 0 | 0 | 0 | 0 | 0 | 1 | -90 | 90 | -0.0049374 | -0.0012375 | 0.0049375 | 0.0012375
26 | 25 | 6.5442 | 4.1883 | 1.099e-08 | 0 | 0 | 0 | 0 | 0 | 1 | -90 | 90 | -0.0049375 | -0.0012375 | 0.0049392 | 0.0012376
25 | 27 | 5.5256 | 3.5364 | 9.279e-09 | 0 | 0 | 0 | 0 | 0 | 1 | -90 | 90 | 0.0048167 | 0.0012055 | -0.0048153 | -0.0012055
25 | 28 | 3.3686 | 2.1559 | 5.6568e-09 | 0 | 0 | 0 | 0 | 0 | 1 | -90 | 90 | -0.0097559 | -0.0024431 | 0.0097595 | 0.0024448
27 | 42 | 9.5361 | 6.1031 | 1.6014e-08 | 0 | 0 | 0 | 0 | 0 | 1 | -90 | 90 | 0.0048153 | 0.0012055 | -0.0048128 | -0.0012054
28 | 30 | 0.52859 | 0.3383 | 8.8765e-10 | 0 | 0 | 0 | 0 | 0 | 1 | -90 | 90 | 0.0041871 | 0.0010492 | -0.004187 | -0.0010492
28 | 158 | 8.573 | 5.4867 | 1.4396e-08 | 0 | 0 | 0 | 0 | 0 | 1 | -90 | 90 | -0.013947 | -0.003494 | 0.013965 | 0.0035045
42 | 37 | 1.3342 | 0.85392 | 2.2406e-09 | 0 | 0 | 0 | 0 | 0 | 1 | -90 | 90 | 0.0030914 | 0.00077396 | -0.0030912 | -0.00077408
30 | 38 | 2.2824 | 1.4607 | 3.8328e-09 | 0 | 0 | 0 | 0 | 0 | 1 | -90 | 90 | 0.004187 | 0.0010492 | -0.0041866 | -0.0010493
158 | 159 | 2.6715 | 1.7098 | 4.4862e-09 | 0 | 0 | 0 | 0 | 0 | 1 | -90 | 90 | -0.014936 | -0.0037478 | 0.014943 | 0.0037517
29 | 33 | 0.3893 | 0.24915 | 6.5373e-10 | 0 | 0 | 0 | 0 | 0 | 1 | -90 | 90 | 0.0012166 | 0.00030463 | -0.0012166 | -0.00030469
29 | 35 | 1.5546 | 0.99495 | 2.6106e-09 | 0 | 0 | 0 | 0 | 0 | 1 | -90 | 90 | -0.0012166 | -0.00030463 | 0.0012166 | 0.0003044
33 | 34 | 0.66953 | 0.4285 | 1.1243e-09 | 0 | 0 | 0 | 0 | 0 | 1 | -90 | 90 | 0.00047611 | 0.00011922 | -0.00047611 | -0.00011933
33 | 32 | 0.80653 | 0.51618 | 1.3544e-09 | 0 | 0 | 0 | 0 | 0 | 1 | -90 | 90 | 0.00074049 | 0.00018547 | -0.00074048 | -0.00018559
35 | 36 | 0.62169 | 0.39788 | 1.044e-09 | 0 | 0 | 0 | 0 | 0 | 1 | -90 | 90 | -0.0019846 | -0.00049688 | 0.0019846 | 0.00049679
37 | 36 | 0.49975 | 0.31984 | 8.3921e-10 | 0 | 0 | 0 | 0 | 0 | 1 | -90 | 90 | 0.002546 | 0.00063743 | -0.0025459 | -0.00063748
159 | 160 | 1.076 | 0.68864 | 1.8069e-09 | 0 | 0 | 0 | 0 | 0 | 1 | -90 | 90 | -0.015447 | -0.0038782 | 0.01545 | 0.0038798
40 | 41 | 4.5302 | 2.8994 | 7.6075e-09 | 0 | 0 | 0 | 0 | 0 | 1 | -90 | 90 | 0.0015694 | 0.00039083 | -0.0015693 | -0.00039148
40 | 118 | 9.3317 | 5.9723 | 1.567e-08 | 0 | 0 | 0 | 0 | 0 | 1 | -90 | 90 | -0.0015694 | -0.00039083 | 0.0015696 | 0.00038949
41 | 43 | 12.1464 | 7.7737 | 2.0397e-08 | 0 | 0 | 0 | 0 | 0 | 1 | -90 | 90 | 0.0015693 | 0.00039148 | -0.0015689 | -0.00039323
118 | 116 | 2.1717 | 1.3899 | 3.6468e-09 | 0 | 0 | 0 | 0 | 0 | 1 | -90 | 90 | -0.0017019 | -0.00042265 | 0.001702 | 0.00042234
140 | 101 | 2.1246 | 1.3598 | 3.5679e-09 | 0 | 0 | 0 | 0 | 0 | 1 | -90 | 90 | -0.00082919 | -0.00020782 | 0.00082921 | 0.00020747
101 | 102 | 1.1778 | 0.75377 | 3.9556e-09 | 0 | 0 | 0 | 0 | 0 | 1 | -90 | 90 | 0.12902 | 0.032943 | -0.12881 | -0.032809
101 | 146 | 1.1496 | 0.73575 | 3.861e-09 | 0 | 0 | 0 | 0 | 0 | 1 | -90 | 90 | -0.12985 | -0.033151 | 0.13006 | 0.033283
116 | 114 | 2.7681 | 1.7716 | 4.6484e-09 | 0 | 0 | 0 | 0 | 0 | 1 | -90 | 90 | -0.002491 | -0.00062008 | 0.0024912 | 0.00061975
45 | 52 | 2.118 | 1.3555 | 3.5566e-09 | 0 | 0 | 0 | 0 | 0 | 1 | -90 | 90 | -0.0012884 | -0.0003229 | 0.0012884 | 0.00032258
52 | 51 | 1.4493 | 0.92753 | 2.4337e-09 | 0 | 0 | 0 | 0 | 0 | 1 | -90 | 90 | -0.0048848 | -0.0012239 | 0.0048852 | 0.0012239
51 | 53 | 0.45487 | 0.29111 | 7.6384e-10 | 0 | 0 | 0 | 0 | 0 | 1 | -90 | 90 | -0.0063893 | -0.0016009 | 0.0063895 | 0.001601
46 | 47 | 2.0288 | 1.2984 | 3.4069e-09 | 0 | 0 | 0 | 0 | 0 | 1 | -90 | 90 | -0.010607 | -0.0026583 | 0.010609 | 0.0026596
46 | 48 | 0.70665 | 0.45226 | 1.1867e-09 | 0 | 0 | 0 | 0 | 0 | 1 | -90 | 90 | 0.01024 | 0.0025664 | -0.010239 | -0.002566
47 | 49 | 0.526 | 0.33664 | 8.833e-10 | 0 | 0 | 0 | 0 | 0 | 1 | -90 | 90 | -0.012185 | -0.0030545 | 0.012186 | 0.0030549
48 | 50 | 0.76318 | 0.48844 | 1.2816e-09 | 0 | 0 | 0 | 0 | 0 | 1 | -90 | 90 | 0.0086988 | 0.0021799 | -0.0086981 | -0.0021797
49 | 54 | 1.7753 | 1.1362 | 2.9811e-09 | 0 | 0 | 0 | 0 | 0 | 1 | -90 | 90 | -0.01447 | -0.0036276 | 0.014475 | 0.0036299
50 | 53 | 0.97686 | 0.62519 | 1.6404e-09 | 0 | 0 | 0 | 0 | 0 | 1 | -90 | 90 | 0.0079165 | 0.0019838 | -0.0079158 | -0.0019835
54 | 55 | 0.45027 | 0.28817 | 7.5612e-10 | 0 | 0 | 0 | 0 | 0 | 1 | -90 | 90 | -0.015548 | -0.0038988 | 0.015549 | 0.0038995
55 | 56 | 1.9042 | 1.2187 | 3.1977e-09 | 0 | 0 | 0 | 0 | 0 | 1 | -90 | 90 | -0.018332 | -0.004597 | 0.018339 | 0.0046011
56 | 57 | 4.6663 | 2.9864 | 7.8359e-09 | 0 | 0 | 0 | 0 | 0 | 1 | -90 | 90 | -0.018339 | -0.0046011 | 0.018356 | 0.0046113
57 | 111 | 0.20753 | 0.13282 | 3.485e-10 | 0 | 0 | 0 | 0 | 0 | 1 | -90 | 90 | -0.020745 | -0.0052101 | 0.020746 | 0.0052107
111 | 110 | 2.4624 | 1.576 | 8.2702e-09 | 0 | 0 | 0 | 0 | 0 | 1 | -90 | 90 | -0.063022 | -0.015952 | 0.063128 | 0.016019
110 | 109 | 1.0806 | 0.6916 | 3.6293e-09 | 0 | 0 | 0 | 0 | 0 | 1 | -90 | 90 | -0.06447 | -0.016355 | 0.064519 | 0.016386
58 | 59 | 1.9817 | 1.2683 | 3.3279e-09 | 0 | 0 | 0 | 0 | 0 | 1 | -90 | 90 | 0.038683 | 0.0098453 | -0.038651 | -0.0098251
58 | 60 | 0.14161 | 0.090633 | 2.3781e-10 | 0 | 0 | 0 | 0 | 0 | 1 | -90 | 90 | -0.041165 | -0.010467 | 0.041168 | 0.010469
59 | 61 | 1.1915 | 0.76254 | 2.0008e-09 | 0 | 0 | 0 | 0 | 0 | 1 | -90 | 90 | 0.037327 | 0.0094935 | -0.037309 | -0.0094822
60 | 62 | 1.409 | 0.90175 | 2.3661e-09 | 0 | 0 | 0 | 0 | 0 | 1 | -90 | 90 | 0.0021331 | 0.00053416 | -0.002133 | -0.00053435
60 | 63 | 1.4473 | 0.9263 | 2.4305e-09 | 0 | 0 | 0 | 0 | 0 | 1 | -90 | 90 | -0.043301 | -0.011003 | 0.04333 | 0.011022
61 | 131 | 1.1747 | 0.7518 | 1.9726e-09 | 0 | 0 | 0 | 0 | 0 | 1 | -90 | 90 | 0.035107 | 0.0089303 | -0.035091 | -0.0089204
62 | 108 | 1.4612 | 0.93517 | 2.4537e-09 | 0 | 0 | 0 | 0 | 0 | 1 | -90 | 90 | 0.00092539 | 0.00023169 | -0.00092537 | -0.00023192
63 | 141 | 1.7462 | 1.1176 | 2.9324e-09 | 0 | 0 | 0 | 0 | 0 | 1 | -90 | 90 | -0.044087 | -0.011212 | 0.044124 | 0.011235
131 | 135 | 3.0468 | 1.9499 | 5.1164e-09 | 0 | 0 | 0 | 0 | 0 | 1 | -90 | 90 | 0.034544 | 0.0087832 | -0.034505 | -0.0087585
141 | 102 | 3.1338 | 2.0056 | 5.2625e-09 | 0 | 0 | 0 | 0 | 0 | 1 | -90 | 90 | -0.044955 | -0.011443 | 0.045023 | 0.011486
135 | 136 | 3.0859 | 1.975 | 5.1821e-09 | 0 | 0 | 0 | 0 | 0 | 1 | -90 | 90 | 0.032612 | 0.0082843 | -0.032577 | -0.008262
102 | 139 | 0.93904 | 0.60099 | 3.1538e-09 | 0 | 0 | 0 | 0 | 0 | 1 | -90 | 90 | 0.083789 | 0.021323 | -0.083719 | -0.021278
64 | 65 | 1.2632 | 0.80847 | 2.1213e-09 | 0 | 0 | 0 | 0 | 0 | 1 | -90 | 90 | 0.028983 | 0.0073479 | -0.028972 | -0.0073407
64 | 66 | 1.7421 | 1.1149 | 2.9254e-09 | 0 | 0 | 0 | 0 | 0 | 1 | -90 | 90 | -0.032158 | -0.0081436 | 0.032177 | 0.0081558
65 | 67 | 6.3507 | 4.0645 | 1.0665e-08 | 0 | 0 | 0 | 0 | 0 | 1 | -90 | 90 | 0.026855 | 0.0068102 | -0.026805 | -0.0067793
66 | 68 | 1.3316 | 0.85219 | 2.236e-09 | 0 | 0 | 0 | 0 | 0 | 1 | -90 | 90 | 0.0014172 | 0.00035497 | -0.0014171 | -0.00035517
66 | 69 | 2.0934 | 1.3398 | 3.5154e-09 | 0 | 0 | 0 | 0 | 0 | 1 | -90 | 90 | -0.033595 | -0.0085108 | 0.03362 | 0.0085269
67 | 130 | 5.8349 | 3.7343 | 9.7983e-09 | 0 | 0 | 0 | 0 | 0 | 1 | -90 | 90 | 0.026805 | 0.0067793 | -0.026759 | -0.0067509
69 | 99 | 0.39532 | 0.25301 | 6.6385e-10 | 0 | 0 | 0 | 0 | 0 | 1 | -90 | 90 | -0.036222 | -0.0091788 | 0.036227 | 0.0091824
130 | 156 | 2.6573 | 1.7007 | 4.4623e-09 | 0 | 0 | 0 | 0 | 0 | 1 | -90 | 90 | 0.026554 | 0.0066995 | -0.026533 | -0.0066867
99 | 87 | 0.40472 | 0.25902 | 6.7964e-10 | 0 | 0 | 0 | 0 | 0 | 1 | -90 | 90 | -0.052293 | -0.013214 | 0.052305 | 0.013222
99 | 97 | 1.7693 | 1.1323 | 2.9711e-09 | 0 | 0 | 0 | 0 | 0 | 1 | -90 | 90 | 0.016065 | 0.004032 | -0.016061 | -0.0040292
156 | 154 | 2.2698 | 1.4527 | 3.8116e-09 | 0 | 0 | 0 | 0 | 0 | 1 | -90 | 90 | 0.026127 | 0.0065849 | -0.02611 | -0.0065744
95 | 132 | 3.8504 | 2.4643 | 6.4659e-09 | 0 | 0 | 0 | 0 | 0 | 1 | -90 | 90 | 0.0017231 | 0.00043124 | -0.0017229 | -0.00043179
95 | 93 | 1.5513 | 0.9928 | 2.605e-09 | 0 | 0 | 0 | 0 | 0 | 1 | -90 | 90 | -0.0017231 | -0.00043124 | 0.0017231 | 0.00043102
132 | 152 | 0.14328 | 0.091702 | 2.4061e-10 | 0 | 0 | 0 | 0 | 0 | 1 | -90 | 90 | 0.0017229 | 0.00043179 | -0.0017229 | -0.00043181
93 | 96 | 1.977 | 1.2653 | 3.32e-09 | 0 | 0 | 0 | 0 | 0 | 1 | -90 | 90 | 0.0065146 | 0.0016291 | -0.0065137 | -0.0016288
93 | 91 | 1.9496 | 1.2478 | 3.274e-09 | 0 | 0 | 0 | 0 | 0 | 1 | -90 | 90 | -0.0082377 | -0.0020601 | 0.0082392 | 0.0020607
87 | 85 | 1.0359 | 0.66299 | 1.7396e-09 | 0 | 0 | 0 | 0 | 0 | 1 | -90 | 90 | -0.052636 | -0.013305 | 0.052667 | 0.013325
97 | 98 | 5.6198 | 3.5967 | 9.4372e-09 | 0 | 0 | 0 | 0 | 0 | 1 | -90 | 90 | 0.01401 | 0.0035154 | -0.013998 | -0.0035086
133 | 123 | 5.0285 | 3.2182 | 8.4442e-09 | 0 | 0 | 0 | 0 | 0 | 1 | -90 | 90 | 0.01928 | 0.004848 | -0.01926 | -0.0048356
123 | 121 | 1.6467 | 1.0539 | 2.7652e-09 | 0 | 0 | 0 | 0 | 0 | 1 | -90 | 90 | 0.015049 | 0.0037802 | -0.015045 | -0.0037778
134 | 174 | 1.6144 | 1.0332 | 2.711e-09 | 0 | 0 | 0 | 0 | 0 | 1 | -90 | 90 | 0.00048484 | 0.00012125 | -0.00048484 | -0.00012151
134 | 107 | 13.617 | 8.7149 | 2.2867e-08 | 0 | 0 | 0 | 0 | 0 | 1 | -90 | 90 | -0.00048484 | -0.00012125 | 0.00048487 | 0.00011905
107 | 96 | 3.1536 | 2.0183 | 5.2957e-09 | 0 | 0 | 0 | 0 | 0 | 1 | -90 | 90 | -0.0050509 | -0.0012624 | 0.0050517 | 0.0012624
107 | 105 | 6.0824 | 3.8928 | 1.0214e-08 | 0 | 0 | 0 | 0 | 0 | 1 | -90 | 90 | 0.004566 | 0.0011433 | -0.0045646 | -0.0011434
105 | 103 | 3.4953 | 2.237 | 5.8696e-09 | 0 | 0 | 0 | 0 | 0 | 1 | -90 | 90 | 0.0045646 | 0.0011434 | -0.0045638 | -0.0011435
121 | 119 | 2.0056 | 1.2836 | 3.3679e-09 | 0 | 0 | 0 | 0 | 0 | 1 | -90 | 90 | 0.015045 | 0.0037778 | -0.01504 | -0.0037749
119 | 120 | 1.1053 | 0.70737 | 1.856e-09 | 0 | 0 | 0 | 0 | 0 | 1 | -90 | 90 | 0.011537 | 0.0028971 | -0.011535 | -0.0028962
71 | 72 | 0.32856 | 0.21028 | 5.5175e-10 | 0 | 0 | 0 | 0 | 0 | 1 | -90 | 90 | -0.0052021 | -0.001303 | 0.0052022 | 0.001303
71 | 73 | 3.7638 | 2.4088 | 6.3204e-09 | 0 | 0 | 0 | 0 | 0 | 1 | -90 | 90 | 0.0041097 | 0.0010292 | -0.004109 | -0.0010294
72 | 74 | 4.4976 | 2.8785 | 7.5528e-09 | 0 | 0 | 0 | 0 | 0 | 1 | -90 | 90 | -0.0056759 | -0.0014217 | 0.0056775 | 0.001422
73 | 75 | 5.2391 | 3.353 | 8.7979e-09 | 0 | 0 | 0 | 0 | 0 | 1 | -90 | 90 | 0.004109 | 0.0010294 | -0.004108 | -0.0010296
74 | 124 | 5.0285 | 3.2182 | 8.4441e-09 | 0 | 0 | 0 | 0 | 0 | 1 | -90 | 90 | -0.0061627 | -0.0015436 | 0.0061648 | 0.0015442
148 | 149 | 1.8181 | 1.1636 | 3.0531e-09 | 0 | 0 | 0 | 0 | 0 | 1 | -90 | 90 | 0.00053612 | 0.00013409 | -0.00053611 | -0.00013437
143 | 142 | 3.6132 | 2.3125 | 6.0676e-09 | 0 | 0 | 0 | 0 | 0 | 1 | -90 | 90 | -0.0048546 | -0.0012167 | 0.0048556 | 0.0012168
142 | 122 | 8.4786 | 5.4263 | 1.4238e-08 | 0 | 0 | 0 | 0 | 0 | 1 | -90 | 90 | -0.0098306 | -0.0024637 | 0.0098397 | 0.0024681
78 | 79 | 2.3338 | 1.4936 | 3.9191e-09 | 0 | 0 | 0 | 0 | 0 | 1 | -90 | 90 | 0.0016429 | 0.00041138 | -0.0016428 | -0.00041172
78 | 80 | 2.6497 | 1.6958 | 4.4496e-09 | 0 | 0 | 0 | 0 | 0 | 1 | -90 | 90 | -0.0035257 | -0.00088326 | 0.003526 | 0.00088305
80 | 81 | 0.49546 | 0.31709 | 8.3201e-10 | 0 | 0 | 0 | 0 | 0 | 1 | -90 | 90 | -0.0065164 | -0.0016323 | 0.0065166 | 0.0016323
80 | 82 | 1.7952 | 1.1489 | 3.0146e-09 | 0 | 0 | 0 | 0 | 0 | 1 | -90 | 90 | 0.0029903 | 0.00074922 | -0.0029901 | -0.0007494
81 | 88 | 3.1412 | 2.0104 | 5.2749e-09 | 0 | 0 | 0 | 0 | 0 | 1 | -90 | 90 | -0.009476 | -0.002374 | 0.009479 | 0.0023754
88 | 89 | 0.71644 | 0.45852 | 2.4062e-09 | 0 | 0 | 0 | 0 | 0 | 1 | -90 | 90 | 0.067041 | 0.017038 | -0.067006 | -0.017016
88 | 90 | 0.58665 | 0.37546 | 1.9703e-09 | 0 | 0 | 0 | 0 | 0 | 1 | -90 | 90 | -0.07652 | -0.019413 | 0.076557 | 0.019437
89 | 109 | 0.35821 | 0.22925 | 1.2031e-09 | 0 | 0 | 0 | 0 | 0 | 1 | -90 | 90 | 0.065632 | 0.016671 | -0.065615 | -0.016661
90 | 112 | 0.61339 | 0.39257 | 2.0601e-09 | 0 | 0 | 0 | 0 | 0 | 1 | -90 | 90 | -0.078654 | -0.019962 | 0.078695 | 0.019988
83 | 84 | 1.6983 | 1.0869 | 2.8519e-09 | 0 | 0 | 0 | 0 | 0 | 1 | -90 | 90 | -0.053609 | -0.013596 | 0.053661 | 0.01363
83 | 85 | 3.0309 | 1.9398 | 5.0897e-09 | 0 | 0 | 0 | 0 | 0 | 1 | -90 | 90 | 0.053231 | 0.013502 | -0.053138 | -0.013443
84 | 86 | 3.3031 | 2.114 | 5.5467e-09 | 0 | 0 | 0 | 0 | 0 | 1 | -90 | 90 | -0.076745 | -0.019415 | 0.076954 | 0.019549
86 | 146 | 2.6143 | 1.6732 | 4.3901e-09 | 0 | 0 | 0 | 0 | 0 | 1 | -90 | 90 | -0.11483 | -0.029041 | 0.1152 | 0.029277
112 | 113 | 0.75841 | 0.48539 | 2.5472e-09 | 0 | 0 | 0 | 0 | 0 | 1 | -90 | 90 | -0.080221 | -0.020371 | 0.080273 | 0.020404
113 | 139 | 0.38382 | 0.24565 | 1.2891e-09 | 0 | 0 | 0 | 0 | 0 | 1 | -90 | 90 | -0.082399 | -0.020937 | 0.082427 | 0.020955
91 | 92 | 0.55278 | 0.35378 | 9.2827e-10 | 0 | 0 | 0 | 0 | 0 | 1 | -90 | 90 | -0.0095777 | -0.0023962 | 0.0095782 | 0.0023964
92 | 94 | 0.76166 | 0.48746 | 1.279e-09 | 0 | 0 | 0 | 0 | 0 | 1 | -90 | 90 | -0.010734 | -0.0026862 | 0.010735 | 0.0026867
94 | 100 | 1.3143 | 0.84117 | 2.2071e-09 | 0 | 0 | 0 | 0 | 0 | 1 | -90 | 90 | -0.013033 | -0.0032625 | 0.013035 | 0.0032638
100 | 98 | 5.0818 | 3.2523 | 8.5336e-09 | 0 | 0 | 0 | 0 | 0 | 1 | -90 | 90 | -0.013988 | -0.0035025 | 0.013998 | 0.0035086
103 | 104 | 1.9061 | 1.2199 | 3.2009e-09 | 0 | 0 | 0 | 0 | 0 | 1 | -90 | 90 | 0.0004746 | 0.00011864 | -0.00047459 | -0.00011895
114 | 115 | 0.22116 | 0.14154 | 3.7138e-10 | 0 | 0 | 0 | 0 | 0 | 1 | -90 | 90 | -0.0026732 | -0.00066539 | 0.0026733 | 0.00066537
115 | 117 | 2.4378 | 1.5602 | 4.0937e-09 | 0 | 0 | 0 | 0 | 0 | 1 | -90 | 90 | -0.0033808 | -0.0008427 | 0.0033811 | 0.00084251
117 | 151 | 3.8694 | 2.4764 | 6.4978e-09 | 0 | 0 | 0 | 0 | 0 | 1 | -90 | 90 | -0.0076842 | -0.0019204 | 0.0076867 | 0.0019214
117 | 127 | 3.7389 | 2.3929 | 6.2787e-09 | 0 | 0 | 0 | 0 | 0 | 1 | -90 | 90 | 0.004303 | 0.0010779 | -0.0043023 | -0.001078
151 | 165 | 0.27877 | 0.17841 | 4.6813e-10 | 0 | 0 | 0 | 0 | 0 | 1 | -90 | 90 | -0.0078009 | -0.00195 | 0.0078011 | 0.0019501
127 | 126 | 0.1986 | 0.12711 | 3.3351e-10 | 0 | 0 | 0 | 0 | 0 | 1 | -90 | 90 | 0.0012202 | 0.00030553 | -0.0012202 | -0.00030556
165 | 157 | 0.91424 | 0.58512 | 1.5353e-09 | 0 | 0 | 0 | 0 | 0 | 1 | -90 | 90 | -0.025387 | -0.0063748 | 0.025394 | 0.0063788
165 | 164 | 1.8125 | 1.16 | 3.0437e-09 | 0 | 0 | 0 | 0 | 0 | 1 | -90 | 90 | 0.017586 | 0.0044247 | -0.01758 | -0.004421
126 | 128 | 0.73697 | 0.47166 | 1.2376e-09 | 0 | 0 | 0 | 0 | 0 | 1 | -90 | 90 | 0.00087502 | 0.00021906 | -0.00087501 | -0.00021918
120 | 122 | 7.4941 | 4.7962 | 1.2585e-08 | 0 | 0 | 0 | 0 | 0 | 1 | -90 | 90 | 0.011535 | 0.0028962 | -0.011524 | -0.0028904
128 | 129 | 0.035608 | 0.022789 | 5.9796e-11 | 0 | 0 | 0 | 0 | 0 | 1 | -90 | 90 | 0.00075397 | 0.00018884 | -0.00075397 | -0.00018885
129 | 153 | 0.75862 | 0.48551 | 1.2739e-09 | 0 | 0 | 0 | 0 | 0 | 1 | -90 | 90 | 0.00056503 | 0.00014149 | -0.00056503 | -0.00014161
154 | 155 | 5.5835 | 3.5734 | 9.3761e-09 | 0 | 0 | 0 | 0 | 0 | 1 | -90 | 90 | 0.025948 | 0.0065338 | -0.025906 | -0.0065082
157 | 155 | 0.33129 | 0.21203 | 5.5633e-10 | 0 | 0 | 0 | 0 | 0 | 1 | -90 | 90 | -0.025548 | -0.0064174 | 0.02555 | 0.0064189
164 | 163 | 3.4328 | 2.197 | 5.7646e-09 | 0 | 0 | 0 | 0 | 0 | 1 | -90 | 90 | 0.017427 | 0.0043829 | -0.017416 | -0.004376
160 | 161 | 0.9951 | 0.63687 | 1.671e-09 | 0 | 0 | 0 | 0 | 0 | 1 | -90 | 90 | -0.015954 | -0.0040059 | 0.015956 | 0.0040076
161 | 162 | 1.3014 | 0.83291 | 2.1854e-09 | 0 | 0 | 0 | 0 | 0 | 1 | -90 | 90 | -0.016468 | -0.0041358 | 0.016472 | 0.0041381
162 | 163 | 1.2057 | 0.77168 | 2.0248e-09 | 0 | 0 | 0 | 0 | 0 | 1 | -90 | 90 | -0.017216 | -0.0043245 | 0.01722 | 0.0043269