## bus_data
BUS_I | BUS_TYPE | Pd | Qd | Gs | Bs | area | Vm | Va | baseKV | zone | Vmax | Vmin
1 | 1 | 0.0063624 | 0.0015946 | 0 | 0 | 1 | 0.99876 | -0.023547 | 0.4 | 1 | 1.1 | 0.9
2 | 1 | 0.0021633 | 0.00054216 | 0 | 0 | 1 | 0.99882 | -0.02239 | 0.4 | 1 | 1.1 | 0.9
3 | 1 | 0.0050648 | 0.0012694 | 0 | 0 | 1 | 0.99841 | -0.030107 | 0.4 | 1 | 1.1 | 0.9
4 | 3 | 0.0045965 | 0.001152 | 0 | 0 | 1 | 1 | 0 | 0.4 | 1 | 1.1 | 0.9
5 | 1 | 0.0045837 | 0.0011488 | 0 | 0 | 1 | 0.99729 | -0.05132 | 0.4 | 1 | 1.1 | 0.9
105 | 1 | 0.0020865 | 0.00052293 | 0 | 0 | 1 | 0.99985 | -0.0028202 | 0.4 | 1 | 1.1 | 0.9
12 | 1 | 0.0062118 | 0.0015568 | 0 | 0 | 1 | 0.99672 | -0.062246 | 0.4 | 1 | 1.1 | 0.9
103 | 1 | 0.0020898 | 0.00052376 | 0 | 0 | 1 | 0.99968 | -0.006178 | 0.4 | 1 | 1.1 | 0.9
13 | 1 | 0.0029688 | 0.00074405 | 0 | 0 | 1 | 0.9958 | -0.079641 | 0.4 | 1 | 1.1 | 0.9
6 | 1 | 0.0062465 | 0.0015655 | 0 | 0 | 1 | 0.97149 | -0.55091 | 0.4 | 1 | 1.1 | 0.9
7 | 1 | 0.0042692 | 0.00107 | 0 | 0 | 1 | 0.97116 | -0.5575 | 0.4 | 1 | 1.1 | 0.9
8 | 1 | 0 | 0 | 0 | 0 | 1 | 0.97173 | -0.54626 | 0.4 | 1 | 1.1 | 0.9
9 | 1 | 0.0064692 | 0.0016213 | 0 | 0 | 1 | 0.97111 | -0.55838 | 0.4 | 1 | 1.1 | 0.9
10 | 1 | 0.006085 | 0.001525 | 0 | 0 | 1 | 0.97134 | -0.55395 | 0.4 | 1 | 1.1 | 0.9
11 | 1 | 0 | 0 | 0 | 0 | 1 | 0.97296 | -0.5219 | 0.4 | 1 | 1.1 | 0.9
16 | 1 | 0 | 0 | 0 | 0 | 1 | 0.97117 | -0.5573 | 0.4 | 1 | 1.1 | 0.9
93 | 1 | 0.0092776 | 0.0023252 | 0 | 0 | 1 | 0.97386 | -0.50409 | 0.4 | 1 | 1.1 | 0.9
17 | 1 | 0.0036288 | 0.00090945 | 0 | 0 | 1 | 0.97103 | -0.56008 | 0.4 | 1 | 1.1 | 0.9
18 | 1 | 0.0019514 | 0.00048908 | 0 | 0 | 1 | 0.97113 | -0.55796 | 0.4 | 1 | 1.1 | 0.9
19 | 1 | 0.0021686 | 0.0005435 | 0 | 0 | 1 | 0.97116 | -0.55747 | 0.4 | 1 | 1.1 | 0.9
94 | 1 | 0 | 0 | 0 | 0 | 1 | 0.9746 | -0.4896 | 0.4 | 1 | 1.1 | 0.9
14 | 1 | 0.0027105 | 0.00067932 | 0 | 0 | 1 | 0.99474 | -0.099868 | 0.4 | 1 | 1.1 | 0.9
49 | 1 | 0 | 0 | 0 | 0 | 1 | 0.99364 | -0.12079 | 0.4 | 1 | 1.1 | 0.9
50 | 1 | 0.0018536 | 0.00046455 | 0 | 0 | 1 | 0.99226 | -0.14721 | 0.4 | 1 | 1.1 | 0.9
27 | 1 | 0.0041891 | 0.0010499 | 0 | 0 | 1 | 0.99302 | -0.13288 | 0.4 | 1 | 1.1 | 0.9
106 | 1 | 0.0012672 | 0.00031759 | 0 | 0 | 1 | 0.99925 | -0.014371 | 0.4 | 1 | 1.1 | 0.9
104 | 1 | 0 | 0 | 0 | 0 | 1 | 0.99928 | -0.013926 | 0.4 | 1 | 1.1 | 0.9
22 | 1 | 0.0034292 | 0.00085943 | 0 | 0 | 1 | 0.99249 | -0.1431 | 0.4 | 1 | 1.1 | 0.9
23 | 1 | 0.0032331 | 0.00081029 | 0 | 0 | 1 | 0.99237 | -0.14549 | 0.4 | 1 | 1.1 | 0.9
24 | 1 | 0 | 0 | 0 | 0 | 1 | 0.99264 | -0.14028 | 0.4 | 1 | 1.1 | 0.9
25 | 1 | 0.0031335 | 0.00078533 | 0 | 0 | 1 | 0.99233 | -0.14612 | 0.4 | 1 | 1.1 | 0.9
26 | 1 | 0.004568 | 0.0011448 | 0 | 0 | 1 | 0.9922 | -0.14879 | 0.4 | 1 | 1.1 | 0.9
44 | 1 | 0.0033237 | 0.000833 | 0 | 0 | 1 | 0.99201 | -0.15236 | 0.4 | 1 | 1.1 | 0.9
45 | 1 | 0 | 0 | 0 | 0 | 1 | 0.99195 | -0.15361 | 0.4 | 1 | 1.1 | 0.9
28 | 1 | 0.0018213 | 0.00045645 | 0 | 0 | 1 | 0.9869 | -0.25096 | 0.4 | 1 | 1.1 | 0.9
29 | 1 | 0.0030178 | 0.00075634 | 0 | 0 | 1 | 0.98682 | -0.2526 | 0.4 | 1 | 1.1 | 0.9
30 | 1 | 0 | 0 | 0 | 0 | 1 | 0.98698 | -0.24936 | 0.4 | 1 | 1.1 | 0.9
31 | 1 | 0 | 0 | 0 | 0 | 1 | 0.98685 | -0.25188 | 0.4 | 1 | 1.1 | 0.9
32 | 1 | 0.0021635 | 0.00054222 | 0 | 0 | 1 | 0.98721 | -0.24493 | 0.4 | 1 | 1.1 | 0.9
52 | 1 | 0.0076957 | 0.0019287 | 0 | 0 | 1 | 0.98673 | -0.25423 | 0.4 | 1 | 1.1 | 0.9
36 | 1 | 0.014561 | 0.0036493 | 0 | 0 | 1 | 0.98725 | -0.24413 | 0.4 | 1 | 1.1 | 0.9
34 | 1 | 0.0026593 | 0.00066649 | 0 | 0 | 1 | 0.98783 | -0.23287 | 0.4 | 1 | 1.1 | 0.9
33 | 1 | 0.0029654 | 0.0007432 | 0 | 0 | 1 | 0.98824 | -0.22485 | 0.4 | 1 | 1.1 | 0.9
35 | 1 | 0.0015563 | 0.00039006 | 0 | 0 | 1 | 0.98874 | -0.21507 | 0.4 | 1 | 1.1 | 0.9
37 | 1 | 0.0011919 | 0.00029872 | 0 | 0 | 1 | 0.98878 | -0.21446 | 0.4 | 1 | 1.1 | 0.9
42 | 1 | 0.0016922 | 0.0004241 | 0 | 0 | 1 | 0.98934 | -0.20355 | 0.4 | 1 | 1.1 | 0.9
40 | 1 | 0 | 0 | 0 | 0 | 1 | 0.98971 | -0.1963 | 0.4 | 1 | 1.1 | 0.9
38 | 1 | 0.0018905 | 0.00047381 | 0 | 0 | 1 | 0.98982 | -0.19429 | 0.4 | 1 | 1.1 | 0.9
39 | 1 | 0.0014884 | 0.00037304 | 0 | 0 | 1 | 0.99004 | -0.18996 | 0.4 | 1 | 1.1 | 0.9
41 | 1 | 0.00085863 | 0.00021519 | 0 | 0 | 1 | 0.99016 | -0.18768 | 0.4 | 1 | 1.1 | 0.9
43 | 1 | 0 | 0 | 0 | 0 | 1 | 0.99042 | -0.18254 | 0.4 | 1 | 1.1 | 0.9
48 | 1 | 0.0034913 | 0.000875 | 0 | 0 | 1 | 0.99065 | -0.17806 | 0.4 | 1 | 1.1 | 0.9
111 | 1 | 0 | 0 | 0 | 0 | 1 | 0.99097 | -0.17201 | 0.4 | 1 | 1.1 | 0.9
46 | 1 | 0.0046938 | 0.0011764 | 0 | 0 | 1 | 0.99184 | -0.15568 | 0.4 | 1 | 1.1 | 0.9
73 | 1 | 0.005035 | 0.0012619 | 0 | 0 | 1 | 0.97641 | -0.45437 | 0.4 | 1 | 1.1 | 0.9
74 | 1 | 0.0028841 | 0.00072283 | 0 | 0 | 1 | 0.97661 | -0.4505 | 0.4 | 1 | 1.1 | 0.9
110 | 1 | 0.0038679 | 0.00096938 | 0 | 0 | 1 | 0.99059 | -0.17916 | 0.4 | 1 | 1.1 | 0.9
53 | 1 | 0.0057078 | 0.0014305 | 0 | 0 | 1 | 0.97628 | -0.45651 | 0.4 | 1 | 1.1 | 0.9
54 | 1 | 0.0009423 | 0.00023616 | 0 | 0 | 1 | 0.97601 | -0.46195 | 0.4 | 1 | 1.1 | 0.9
55 | 1 | 0.0040074 | 0.0010044 | 0 | 0 | 1 | 0.9779 | -0.42488 | 0.4 | 1 | 1.1 | 0.9
56 | 1 | 0.0026357 | 0.00066056 | 0 | 0 | 1 | 0.9749 | -0.48364 | 0.4 | 1 | 1.1 | 0.9
57 | 1 | 0.0017751 | 0.00044489 | 0 | 0 | 1 | 0.97797 | -0.42351 | 0.4 | 1 | 1.1 | 0.9
78 | 1 | 0.0019122 | 0.00047925 | 0 | 0 | 1 | 0.98033 | -0.37746 | 0.4 | 1 | 1.1 | 0.9
95 | 1 | 0.0047433 | 0.0011888 | 0 | 0 | 1 | 0.97409 | -0.49972 | 0.4 | 1 | 1.1 | 0.9
61 | 1 | 0.001524 | 0.00038195 | 0 | 0 | 1 | 0.982 | -0.34497 | 0.4 | 1 | 1.1 | 0.9
76 | 1 | 0.0019161 | 0.00048023 | 0 | 0 | 1 | 0.97988 | -0.38616 | 0.4 | 1 | 1.1 | 0.9
58 | 1 | 0.0019331 | 0.00048448 | 0 | 0 | 1 | 0.98343 | -0.31715 | 0.4 | 1 | 1.1 | 0.9
59 | 1 | 0.0028921 | 0.00072483 | 0 | 0 | 1 | 0.98301 | -0.32532 | 0.4 | 1 | 1.1 | 0.9
60 | 1 | 0.0011533 | 0.00028905 | 0 | 0 | 1 | 0.9838 | -0.31001 | 0.4 | 1 | 1.1 | 0.9
62 | 1 | 0.0016959 | 0.00042503 | 0 | 0 | 1 | 0.98416 | -0.30298 | 0.4 | 1 | 1.1 | 0.9
92 | 1 | 0.0012993 | 0.00032564 | 0 | 0 | 1 | 0.98476 | -0.29155 | 0.4 | 1 | 1.1 | 0.9
91 | 1 | 0.0022644 | 0.0005675 | 0 | 0 | 1 | 0.98491 | -0.28862 | 0.4 | 1 | 1.1 | 0.9
63 | 1 | 0.0014429 | 0.00036162 | 0 | 0 | 1 | 0.98542 | -0.27923 | 0.4 | 1 | 1.1 | 0.9
64 | 1 | 0.0015518 | 0.00038892 | 0 | 0 | 1 | 0.9854 | -0.27951 | 0.4 | 1 | 1.1 | 0.9
65 | 1 | 0.0016313 | 0.00040885 | 0 | 0 | 1 | 0.98546 | -0.2784 | 0.4 | 1 | 1.1 | 0.9
67 | 1 | 0.001717 | 0.00043033 | 0 | 0 | 1 | 0.98552 | -0.27728 | 0.4 | 1 | 1.1 | 0.9
66 | 1 | 0 | 0 | 0 | 0 | 1 | 0.97904 | -0.40264 | 0.4 | 1 | 1.1 | 0.9
88 | 1 | 0.001731 | 0.00043383 | 0 | 0 | 1 | 0.97876 | -0.40814 | 0.4 | 1 | 1.1 | 0.9
96 | 1 | 0.0017675 | 0.00044297 | 0 | 0 | 1 | 0.97914 | -0.40078 | 0.4 | 1 | 1.1 | 0.9
72 | 1 | 0.0012369 | 0.00030999 | 0 | 0 | 1 | 0.98564 | -0.27482 | 0.4 | 1 | 1.1 | 0.9
87 | 1 | 0.0017163 | 0.00043013 | 0 | 0 | 1 | 0.97868 | -0.40985 | 0.4 | 1 | 1.1 | 0.9
79 | 1 | 0.0018301 | 0.00045868 | 0 | 0 | 1 | 0.97935 | -0.39655 | 0.4 | 1 | 1.1 | 0.9
70 | 1 | 0.0024982 | 0.0006261 | 0 | 0 | 1 | 0.98569 | -0.27392 | 0.4 | 1 | 1.1 | 0.9
68 | 1 | 0.0026339 | 0.00066011 | 0 | 0 | 1 | 0.98589 | -0.27 | 0.4 | 1 | 1.1 | 0.9
69 | 1 | 0.0031109 | 0.00077968 | 0 | 0 | 1 | 0.986 | -0.26781 | 0.4 | 1 | 1.1 | 0.9
71 | 1 | 0.0028544 | 0.00071539 | 0 | 0 | 1 | 0.98636 | -0.26096 | 0.4 | 1 | 1.1 | 0.9
80 | 1 | 0.0039937 | 0.0010009 | 0 | 0 | 1 | 0.98682 | -0.25195 | 0.4 | 1 | 1.1 | 0.9
81 | 1 | 0.0036471 | 0.00091405 | 0 | 0 | 1 | 0.98724 | -0.24367 | 0.4 | 1 | 1.1 | 0.9
75 | 1 | 0.0023369 | 0.00058567 | 0 | 0 | 1 | 0.9769 | -0.44471 | 0.4 | 1 | 1.1 | 0.9
101 | 1 | 0.001757 | 0.00044035 | 0 | 0 | 1 | 0.97723 | -0.43815 | 0.4 | 1 | 1.1 | 0.9
100 | 1 | 0.0012827 | 0.00032148 | 0 | 0 | 1 | 0.97755 | -0.43191 | 0.4 | 1 | 1.1 | 0.9
77 | 1 | 0.0026175 | 0.000656 | 0 | 0 | 1 | 0.97976 | -0.38862 | 0.4 | 1 | 1.1 | 0.9
86 | 1 | 0 | 0 | 0 | 0 | 1 | 0.98784 | -0.23209 | 0.4 | 1 | 1.1 | 0.9
109 | 1 | 0.0025769 | 0.00064584 | 0 | 0 | 1 | 0.98891 | -0.21155 | 0.4 | 1 | 1.1 | 0.9
84 | 1 | 0.002355 | 0.00059023 | 0 | 0 | 1 | 0.98731 | -0.2422 | 0.4 | 1 | 1.1 | 0.9
82 | 1 | 0.003502 | 0.00087767 | 0 | 0 | 1 | 0.98697 | -0.2488 | 0.4 | 1 | 1.1 | 0.9
83 | 1 | 0.005013 | 0.0012564 | 0 | 0 | 1 | 0.986 | -0.26754 | 0.4 | 1 | 1.1 | 0.9
85 | 1 | 0.0027062 | 0.00067824 | 0 | 0 | 1 | 0.9857 | -0.27324 | 0.4 | 1 | 1.1 | 0.9
108 | 1 | 0.0026358 | 0.00066059 | 0 | 0 | 1 | 0.98942 | -0.20167 | 0.4 | 1 | 1.1 | 0.9
89 | 1 | 0 | 0 | 0 | 0 | 1 | 0.97812 | -0.42069 | 0.4 | 1 | 1.1 | 0.9
90 | 1 | 0.0014696 | 0.00036831 | 0 | 0 | 1 | 0.97785 | -0.4261 | 0.4 | 1 | 1.1 | 0.9
97 | 1 | 0.00076299 | 0.00019122 | 0 | 0 | 1 | 0.97406 | -0.50021 | 0.4 | 1 | 1.1 | 0.9
98 | 1 | 0.00078638 | 0.00019709 | 0 | 0 | 1 | 0.9739 | -0.50331 | 0.4 | 1 | 1.1 | 0.9
99 | 1 | 0.0044823 | 0.0011234 | 0 | 0 | 1 | 0.9739 | -0.50331 | 0.4 | 1 | 1.1 | 0.9
102 | 1 | 0.0034289 | 0.00085936 | 0 | 0 | 1 | 0.9996 | -0.0077549 | 0.4 | 1 | 1.1 | 0.9
107 | 1 | 0.0091973 | 0.0023051 | 0 | 0 | 1 | 0.99887 | -0.02181 | 0.4 | 1 | 1.1 | 0.9
112 | 1 | 0.0078674 | 0.0019718 | 0 | 0 | 1 | 0.9986 | -0.026925 | 0.4 | 1 | 1.1 | 0.9

## generator_data
GEN_BUS | PG | QG | QMAX | QMIN | VG | MBASE | GEN_STATUS | PMAX | PMIN
4 | 0.29585 | 0.07562 | 10 | -10 | 1 | 100 | 1 | 10 | 0

## branch_data
F_BUS | T_BUS | BR_R | BR_X | BR_B | RATE_A | RATE_B | RATE_C | TAP | SHIFT | BR_STATUS | ANGMIN | ANGMAX | P_in | Q_in | P_out | Q_out
1 | 2 | 0.01995 | 0.012768 | 1.005e-10 | 0 | 0 | 0 | 0 | 0 | 1 | -90 | 90 | -0.26283 | -0.06722 | 0.26285 | 0.067229
1 | 3 | 0.11589 | 0.07417 | 5.8384e-10 | 0 | 0 | 0 | 0 | 0 | 1 | -90 | 90 | 0.25647 | 0.065625 | -0.25639 | -0.065573
2 | 4 | 0.38328 | 0.2453 | 1.9309e-09 | 0 | 0 | 0 | 0 | 0 | 1 | -90 | 90 | -0.26501 | -0.067771 | 0.2653 | 0.067955
3 | 5 | 0.38185 | 0.24438 | 1.9237e-09 | 0 | 0 | 0 | 0 | 0 | 1 | -90 | 90 | 0.25132 | 0.064304 | -0.25107 | -0.064139
4 | 105 | 0.48723 | 0.31183 | 8.182e-10 | 0 | 0 | 0 | 0 | 0 | 1 | -90 | 90 | 0.02596 | 0.0065134 | -0.025956 | -0.0065113
5 | 12 | 0.20004 | 0.12802 | 1.0077e-09 | 0 | 0 | 0 | 0 | 0 | 1 | -90 | 90 | 0.24648 | 0.06299 | -0.24635 | -0.062907
105 | 103 | 0.63064 | 0.40361 | 1.059e-09 | 0 | 0 | 0 | 0 | 0 | 1 | -90 | 90 | 0.02387 | 0.0059883 | -0.023866 | -0.005986
12 | 13 | 0.32633 | 0.20885 | 1.644e-09 | 0 | 0 | 0 | 0 | 0 | 1 | -90 | 90 | 0.24014 | 0.06135 | -0.23994 | -0.061221
103 | 102 | 0.32453 | 0.2077 | 5.4497e-10 | 0 | 0 | 0 | 0 | 0 | 1 | -90 | 90 | 0.021776 | 0.0054622 | -0.021775 | -0.0054612
13 | 14 | 0.38352 | 0.24545 | 1.9321e-09 | 0 | 0 | 0 | 0 | 0 | 1 | -90 | 90 | 0.23697 | 0.060477 | -0.23674 | -0.060329
6 | 7 | 2.5934 | 1.6598 | 4.355e-09 | 0 | 0 | 0 | 0 | 0 | 1 | -90 | 90 | 0.010742 | 0.0026932 | -0.010738 | -0.0026915
6 | 8 | 1.1597 | 0.7422 | 1.9474e-09 | 0 | 0 | 0 | 0 | 0 | 1 | -90 | 90 | -0.016988 | -0.0042588 | 0.016992 | 0.0042611
7 | 9 | 0.57489 | 0.36793 | 9.6539e-10 | 0 | 0 | 0 | 0 | 0 | 1 | -90 | 90 | 0.0064692 | 0.0016215 | -0.006469 | -0.0016214
8 | 10 | 2.3541 | 1.5066 | 3.9532e-09 | 0 | 0 | 0 | 0 | 0 | 1 | -90 | 90 | 0.01384 | 0.0034702 | -0.013835 | -0.0034673
8 | 11 | 3.3488 | 2.1432 | 5.6235e-09 | 0 | 0 | 0 | 0 | 0 | 1 | -90 | 90 | -0.030832 | -0.0077312 | 0.030868 | 0.0077536
10 | 16 | 1.827 | 1.1693 | 3.068e-09 | 0 | 0 | 0 | 0 | 0 | 1 | -90 | 90 | 0.0077503 | 0.0019422 | -0.0077491 | -0.0019417
11 | 93 | 2.4545 | 1.5709 | 4.1218e-09 | 0 | 0 | 0 | 0 | 0 | 1 | -90 | 90 | -0.030868 | -0.0077535 | 0.030894 | 0.0077699
16 | 17 | 3.2319 | 2.0684 | 5.4273e-09 | 0 | 0 | 0 | 0 | 0 | 1 | -90 | 90 | 0.0036291 | 0.00090929 | -0.0036286 | -0.00090949
16 | 18 | 1.4294 | 0.91483 | 2.4004e-09 | 0 | 0 | 0 | 0 | 0 | 1 | -90 | 90 | 0.0019514 | 0.00048891 | -0.0019514 | -0.0004891
16 | 19 | 0.33461 | 0.21415 | 5.619e-10 | 0 | 0 | 0 | 0 | 0 | 1 | -90 | 90 | 0.0021685 | 0.00054348 | -0.0021685 | -0.00054352
93 | 94 | 1.5368 | 0.98356 | 2.5807e-09 | 0 | 0 | 0 | 0 | 0 | 1 | -90 | 90 | -0.040172 | -0.010095 | 0.040199 | 0.010113
94 | 95 | 3.9969 | 2.558 | 6.7119e-09 | 0 | 0 | 0 | 0 | 0 | 1 | -90 | 90 | 0.010781 | 0.0027034 | -0.010776 | -0.0027007
94 | 56 | 0.49854 | 0.31907 | 8.3719e-10 | 0 | 0 | 0 | 0 | 0 | 1 | -90 | 90 | -0.05098 | -0.012816 | 0.050995 | 0.012825
14 | 49 | 0.40046 | 0.25629 | 2.0174e-09 | 0 | 0 | 0 | 0 | 0 | 1 | -90 | 90 | 0.23403 | 0.05965 | -0.23379 | -0.059499
49 | 50 | 0.56985 | 0.36471 | 2.8708e-09 | 0 | 0 | 0 | 0 | 0 | 1 | -90 | 90 | 0.20719 | 0.052822 | -0.20692 | -0.052653
49 | 27 | 2.0126 | 1.2881 | 3.3797e-09 | 0 | 0 | 0 | 0 | 0 | 1 | -90 | 90 | 0.026603 | 0.0066775 | -0.026588 | -0.006668
50 | 111 | 0.53843 | 0.3446 | 2.7125e-09 | 0 | 0 | 0 | 0 | 0 | 1 | -90 | 90 | 0.20507 | 0.052189 | -0.20483 | -0.052032
27 | 24 | 1.4589 | 0.93368 | 2.4499e-09 | 0 | 0 | 0 | 0 | 0 | 1 | -90 | 90 | 0.022398 | 0.0056181 | -0.022391 | -0.0056133
106 | 104 | 1.5739 | 1.0073 | 2.6429e-09 | 0 | 0 | 0 | 0 | 0 | 1 | -90 | 90 | -0.0012672 | -0.00031759 | 0.0012672 | 0.00031735
104 | 107 | 2.067 | 1.3229 | 3.4711e-09 | 0 | 0 | 0 | 0 | 0 | 1 | -90 | 90 | 0.017073 | 0.0042813 | -0.017067 | -0.0042776
104 | 102 | 1.5069 | 0.96439 | 2.5304e-09 | 0 | 0 | 0 | 0 | 0 | 1 | -90 | 90 | -0.01834 | -0.0045987 | 0.018346 | 0.0046019
22 | 23 | 1.6521 | 1.0574 | 2.7744e-09 | 0 | 0 | 0 | 0 | 0 | 1 | -90 | 90 | 0.0063674 | 0.0015957 | -0.0063667 | -0.0015955
22 | 24 | 1.274 | 0.81536 | 2.1394e-09 | 0 | 0 | 0 | 0 | 0 | 1 | -90 | 90 | -0.0097966 | -0.0024552 | 0.0097979 | 0.0024558
23 | 25 | 0.89991 | 0.57594 | 1.5112e-09 | 0 | 0 | 0 | 0 | 0 | 1 | -90 | 90 | 0.0031336 | 0.00078525 | -0.0031335 | -0.00078534
24 | 26 | 2.9854 | 1.9106 | 5.0132e-09 | 0 | 0 | 0 | 0 | 0 | 1 | -90 | 90 | 0.012593 | 0.0031575 | -0.012588 | -0.0031547
26 | 44 | 1.9626 | 1.256 | 3.2957e-09 | 0 | 0 | 0 | 0 | 0 | 1 | -90 | 90 | 0.0080196 | 0.0020099 | -0.0080182 | -0.0020093
44 | 45 | 1.1795 | 0.75486 | 1.9807e-09 | 0 | 0 | 0 | 0 | 0 | 1 | -90 | 90 | 0.0046945 | 0.0011763 | -0.0046942 | -0.0011763
45 | 46 | 1.9407 | 1.2421 | 3.259e-09 | 0 | 0 | 0 | 0 | 0 | 1 | -90 | 90 | 0.0046942 | 0.0011763 | -0.0046938 | -0.0011764
28 | 29 | 2.3754 | 1.5203 | 3.989e-09 | 0 | 0 | 0 | 0 | 0 | 1 | -90 | 90 | 0.003018 | 0.00075611 | -0.0030178 | -0.00075634
28 | 30 | 1.4442 | 0.9243 | 2.4252e-09 | 0 | 0 | 0 | 0 | 0 | 1 | -90 | 90 | -0.0048393 | -0.0012126 | 0.0048397 | 0.0012126
30 | 31 | 1.4312 | 0.91595 | 2.4033e-09 | 0 | 0 | 0 | 0 | 0 | 1 | -90 | 90 | 0.0076974 | 0.0019294 | -0.0076965 | -0.0019291
30 | 32 | 1.5439 | 0.98809 | 2.5926e-09 | 0 | 0 | 0 | 0 | 0 | 1 | -90 | 90 | -0.012537 | -0.003142 | 0.01254 | 0.0031434
31 | 52 | 1.3327 | 0.85293 | 2.238e-09 | 0 | 0 | 0 | 0 | 0 | 1 | -90 | 90 | 0.0076965 | 0.0019291 | -0.0076956 | -0.0019287
32 | 36 | 0.23788 | 0.15225 | 3.9947e-10 | 0 | 0 | 0 | 0 | 0 | 1 | -90 | 90 | -0.014703 | -0.0036856 | 0.014704 | 0.003686
36 | 34 | 1.6821 | 1.0765 | 2.8246e-09 | 0 | 0 | 0 | 0 | 0 | 1 | -90 | 90 | -0.029264 | -0.0073353 | 0.02928 | 0.007345
34 | 33 | 1.0991 | 0.70339 | 1.8456e-09 | 0 | 0 | 0 | 0 | 0 | 1 | -90 | 90 | -0.03194 | -0.0080115 | 0.031952 | 0.0080192
33 | 35 | 1.2273 | 0.78547 | 2.0609e-09 | 0 | 0 | 0 | 0 | 0 | 1 | -90 | 90 | -0.034917 | -0.0087624 | 0.034933 | 0.0087726
35 | 37 | 0.073316 | 0.046922 | 1.2312e-10 | 0 | 0 | 0 | 0 | 0 | 1 | -90 | 90 | -0.03649 | -0.0091626 | 0.036491 | 0.0091633
37 | 42 | 1.2718 | 0.81396 | 2.1357e-09 | 0 | 0 | 0 | 0 | 0 | 1 | -90 | 90 | -0.037683 | -0.009462 | 0.037702 | 0.0094744
42 | 40 | 0.80907 | 0.5178 | 2.7173e-09 | 0 | 0 | 0 | 0 | 0 | 1 | -90 | 90 | -0.039395 | -0.0098985 | 0.039408 | 0.0099069
40 | 38 | 0.22455 | 0.14371 | 1.1312e-09 | 0 | 0 | 0 | 0 | 0 | 1 | -90 | 90 | -0.039408 | -0.0099069 | 0.039412 | 0.0099092
38 | 39 | 0.46043 | 0.29468 | 2.3196e-09 | 0 | 0 | 0 | 0 | 0 | 1 | -90 | 90 | -0.041302 | -0.010383 | 0.041311 | 0.010388
39 | 41 | 0.23534 | 0.15062 | 1.1856e-09 | 0 | 0 | 0 | 0 | 0 | 1 | -90 | 90 | -0.042799 | -0.010761 | 0.042804 | 0.010764
41 | 43 | 0.51794 | 0.33148 | 2.6093e-09 | 0 | 0 | 0 | 0 | 0 | 1 | -90 | 90 | -0.043663 | -0.010979 | 0.043673 | 0.010986
43 | 48 | 0.45275 | 0.28976 | 2.2809e-09 | 0 | 0 | 0 | 0 | 0 | 1 | -90 | 90 | -0.043673 | -0.010986 | 0.043683 | 0.010992
48 | 111 | 0.56531 | 0.3618 | 2.8479e-09 | 0 | 0 | 0 | 0 | 0 | 1 | -90 | 90 | -0.047174 | -0.011867 | 0.047188 | 0.011875
111 | 110 | 0.20157 | 0.129 | 1.0155e-09 | 0 | 0 | 0 | 0 | 0 | 1 | -90 | 90 | 0.15764 | 0.040157 | -0.15758 | -0.040123
73 | 74 | 3.2851 | 2.1025 | 5.5166e-09 | 0 | 0 | 0 | 0 | 0 | 1 | -90 | 90 | -0.0050349 | -0.0012619 | 0.0050358 | 0.001262
74 | 75 | 3.1255 | 2.0003 | 5.2485e-09 | 0 | 0 | 0 | 0 | 0 | 1 | -90 | 90 | -0.0079199 | -0.0019848 | 0.0079221 | 0.0019857
110 | 108 | 0.65024 | 0.41615 | 3.2758e-09 | 0 | 0 | 0 | 0 | 0 | 1 | -90 | 90 | 0.15372 | 0.039153 | -0.15355 | -0.039047
53 | 54 | 0.42683 | 0.27317 | 7.1676e-10 | 0 | 0 | 0 | 0 | 0 | 1 | -90 | 90 | 0.054642 | 0.013766 | -0.054628 | -0.013757
53 | 55 | 2.2497 | 1.4398 | 3.7778e-09 | 0 | 0 | 0 | 0 | 0 | 1 | -90 | 90 | -0.06035 | -0.015197 | 0.060442 | 0.015255
54 | 56 | 1.7287 | 1.1064 | 2.903e-09 | 0 | 0 | 0 | 0 | 0 | 1 | -90 | 90 | 0.053686 | 0.013521 | -0.05363 | -0.013486
55 | 57 | 0.091367 | 0.058475 | 1.5343e-10 | 0 | 0 | 0 | 0 | 0 | 1 | -90 | 90 | -0.064449 | -0.016259 | 0.064453 | 0.016262
57 | 78 | 3.0007 | 1.9205 | 5.039e-09 | 0 | 0 | 0 | 0 | 0 | 1 | -90 | 90 | -0.066228 | -0.016707 | 0.066375 | 0.0168
78 | 61 | 1.488 | 0.95233 | 2.4988e-09 | 0 | 0 | 0 | 0 | 0 | 1 | -90 | 90 | -0.094689 | -0.023915 | 0.094837 | 0.024009
78 | 76 | 1.4222 | 0.91019 | 2.3882e-09 | 0 | 0 | 0 | 0 | 0 | 1 | -90 | 90 | 0.026402 | 0.0066362 | -0.026391 | -0.0066294
95 | 97 | 0.34772 | 0.22254 | 5.8391e-10 | 0 | 0 | 0 | 0 | 0 | 1 | -90 | 90 | 0.0060324 | 0.0015119 | -0.0060323 | -0.0015118
61 | 59 | 0.88797 | 0.5683 | 2.9823e-09 | 0 | 0 | 0 | 0 | 0 | 1 | -90 | 90 | -0.096361 | -0.024391 | 0.096452 | 0.024449
76 | 77 | 0.43331 | 0.27732 | 7.2765e-10 | 0 | 0 | 0 | 0 | 0 | 1 | -90 | 90 | 0.024475 | 0.0061492 | -0.024472 | -0.0061474
58 | 59 | 0.35906 | 0.2298 | 1.2059e-09 | 0 | 0 | 0 | 0 | 0 | 1 | -90 | 90 | 0.099383 | 0.025199 | -0.099344 | -0.025174
58 | 60 | 0.30796 | 0.19709 | 1.5514e-09 | 0 | 0 | 0 | 0 | 0 | 1 | -90 | 90 | -0.10132 | -0.025683 | 0.10135 | 0.025705
60 | 62 | 0.29961 | 0.19175 | 1.5094e-09 | 0 | 0 | 0 | 0 | 0 | 1 | -90 | 90 | -0.1025 | -0.025994 | 0.10254 | 0.026016
62 | 92 | 0.48033 | 0.30741 | 2.4198e-09 | 0 | 0 | 0 | 0 | 0 | 1 | -90 | 90 | -0.10423 | -0.026441 | 0.10429 | 0.026478
92 | 91 | 0.1215 | 0.077762 | 6.1211e-10 | 0 | 0 | 0 | 0 | 0 | 1 | -90 | 90 | -0.10559 | -0.026803 | 0.10561 | 0.026813
91 | 85 | 0.62563 | 0.40041 | 3.1518e-09 | 0 | 0 | 0 | 0 | 0 | 1 | -90 | 90 | -0.10787 | -0.02738 | 0.10795 | 0.027431
63 | 64 | 0.77371 | 0.49517 | 1.2993e-09 | 0 | 0 | 0 | 0 | 0 | 1 | -90 | 90 | 0.0015518 | 0.00038881 | -0.0015518 | -0.00038892
63 | 65 | 1.2124 | 0.77593 | 2.0359e-09 | 0 | 0 | 0 | 0 | 0 | 1 | -90 | 90 | -0.0029947 | -0.00075043 | 0.0029948 | 0.00075031
65 | 67 | 1.0512 | 0.67274 | 1.7652e-09 | 0 | 0 | 0 | 0 | 0 | 1 | -90 | 90 | -0.0046261 | -0.0011592 | 0.0046264 | 0.0011592
67 | 72 | 1.6845 | 1.0781 | 2.8288e-09 | 0 | 0 | 0 | 0 | 0 | 1 | -90 | 90 | -0.0063434 | -0.0015895 | 0.0063441 | 0.0015897
66 | 88 | 1.297 | 0.83007 | 2.178e-09 | 0 | 0 | 0 | 0 | 0 | 1 | -90 | 90 | 0.018243 | 0.0045813 | -0.018239 | -0.0045785
66 | 96 | 0.43857 | 0.28068 | 7.3647e-10 | 0 | 0 | 0 | 0 | 0 | 1 | -90 | 90 | -0.018243 | -0.0045813 | 0.018245 | 0.0045823
88 | 87 | 0.44586 | 0.28535 | 7.4871e-10 | 0 | 0 | 0 | 0 | 0 | 1 | -90 | 90 | 0.016508 | 0.0041447 | -0.016506 | -0.0041439
96 | 79 | 0.90838 | 0.58137 | 1.5254e-09 | 0 | 0 | 0 | 0 | 0 | 1 | -90 | 90 | -0.020012 | -0.0050253 | 0.020016 | 0.0050277
72 | 70 | 0.52066 | 0.33322 | 8.7432e-10 | 0 | 0 | 0 | 0 | 0 | 1 | -90 | 90 | -0.007581 | -0.0018997 | 0.0075813 | 0.0018998
87 | 89 | 3.1474 | 2.0144 | 5.2854e-09 | 0 | 0 | 0 | 0 | 0 | 1 | -90 | 90 | 0.01479 | 0.0037137 | -0.014782 | -0.0037093
79 | 77 | 1.5632 | 1.0004 | 2.625e-09 | 0 | 0 | 0 | 0 | 0 | 1 | -90 | 90 | -0.021847 | -0.0054864 | 0.021855 | 0.0054914
70 | 68 | 1.6939 | 1.0841 | 2.8445e-09 | 0 | 0 | 0 | 0 | 0 | 1 | -90 | 90 | -0.010079 | -0.0025259 | 0.010081 | 0.0025268
68 | 69 | 0.74905 | 0.47939 | 1.2579e-09 | 0 | 0 | 0 | 0 | 0 | 1 | -90 | 90 | -0.012715 | -0.003187 | 0.012717 | 0.0031877
69 | 71 | 1.8874 | 1.2079 | 3.1694e-09 | 0 | 0 | 0 | 0 | 0 | 1 | -90 | 90 | -0.015827 | -0.0039674 | 0.015833 | 0.0039704
71 | 80 | 2.104 | 1.3466 | 3.5332e-09 | 0 | 0 | 0 | 0 | 0 | 1 | -90 | 90 | -0.018687 | -0.0046857 | 0.018695 | 0.0046905
80 | 81 | 1.5948 | 1.0207 | 2.6781e-09 | 0 | 0 | 0 | 0 | 0 | 1 | -90 | 90 | -0.022689 | -0.0056915 | 0.022698 | 0.0056969
81 | 86 | 1.9229 | 1.2307 | 3.2291e-09 | 0 | 0 | 0 | 0 | 0 | 1 | -90 | 90 | -0.026345 | -0.006611 | 0.026359 | 0.00662
75 | 101 | 2.7362 | 1.7512 | 4.5948e-09 | 0 | 0 | 0 | 0 | 0 | 1 | -90 | 90 | -0.010259 | -0.0025714 | 0.010262 | 0.002573
101 | 100 | 2.225 | 1.424 | 3.7364e-09 | 0 | 0 | 0 | 0 | 0 | 1 | -90 | 90 | -0.012019 | -0.0030134 | 0.012023 | 0.0030153
100 | 90 | 1.8686 | 1.1959 | 3.1379e-09 | 0 | 0 | 0 | 0 | 0 | 1 | -90 | 90 | -0.013305 | -0.0033368 | 0.013309 | 0.0033388
86 | 109 | 0.61221 | 0.39181 | 3.0842e-09 | 0 | 0 | 0 | 0 | 0 | 1 | -90 | 90 | -0.14812 | -0.037601 | 0.14826 | 0.037695
86 | 84 | 0.36664 | 0.23465 | 1.847e-09 | 0 | 0 | 0 | 0 | 0 | 1 | -90 | 90 | 0.12176 | 0.030981 | -0.1217 | -0.030944
109 | 108 | 0.29002 | 0.18561 | 1.4611e-09 | 0 | 0 | 0 | 0 | 0 | 1 | -90 | 90 | -0.15084 | -0.03834 | 0.15091 | 0.038386
84 | 82 | 0.24381 | 0.15604 | 1.2283e-09 | 0 | 0 | 0 | 0 | 0 | 1 | -90 | 90 | 0.11934 | 0.030353 | -0.11931 | -0.030329
82 | 83 | 0.71261 | 0.45607 | 3.59e-09 | 0 | 0 | 0 | 0 | 0 | 1 | -90 | 90 | 0.1158 | 0.029452 | -0.1157 | -0.029385
83 | 85 | 0.22651 | 0.14497 | 1.1411e-09 | 0 | 0 | 0 | 0 | 0 | 1 | -90 | 90 | 0.11069 | 0.028129 | -0.11066 | -0.028109
89 | 90 | 1.5725 | 1.0064 | 2.6406e-09 | 0 | 0 | 0 | 0 | 0 | 1 | -90 | 90 | 0.014782 | 0.0037093 | -0.014779 | -0.0037072
97 | 98 | 2.496 | 1.5975 | 4.1915e-09 | 0 | 0 | 0 | 0 | 0 | 1 | -90 | 90 | 0.0052693 | 0.0013206 | -0.0052685 | -0.0013205
98 | 99 | 0.006827 | 0.0043693 | 1.1464e-11 | 0 | 0 | 0 | 0 | 0 | 1 | -90 | 90 | 0.0044822 | 0.0011234 | -0.0044822 | -0.0011234
107 | 112 | 2.9066 | 1.8602 | 4.8809e-09 | 0 | 0 | 0 | 0 | 0 | 1 | -90 | 90 | 0.0078693 | 0.0019725 | -0.0078674 | -0.0019718