## bus_data
BUS_I | BUS_TYPE | Pd | Qd | Gs | Bs | area | Vm | Va | baseKV | zone | Vmax | Vmin
1 | 1 | 0.011188 | 0.0028041 | 0 | 0 | 1 | 0.99337 | -0.12596 | 0.4 | 1 | 1.1 | 0.9
2 | 1 | 0.048619 | 0.012185 | 0 | 0 | 1 | 0.99122 | -0.1672 | 0.4 | 1 | 1.1 | 0.9
3 | 1 | 0 | 0 | 0 | 0 | 1 | 0.9942 | -0.1101 | 0.4 | 1 | 1.1 | 0.9
4 | 1 | 0.013613 | 0.0034118 | 0 | 0 | 1 | 0.98679 | -0.25243 | 0.4 | 1 | 1.1 | 0.9
5 | 1 | 0 | 0 | 0 | 0 | 1 | 0.99134 | -0.16513 | 0.4 | 1 | 1.1 | 0.9
6 | 1 | 0 | 0 | 0 | 0 | 1 | 0.99729 | -0.051373 | 0.4 | 1 | 1.1 | 0.9
7 | 1 | 0.036924 | 0.0092541 | 0 | 0 | 1 | 0.98633 | -0.26118 | 0.4 | 1 | 1.1 | 0.9
15 | 1 | 0.050288 | 0.012603 | 0 | 0 | 1 | 0.98343 | -0.3176 | 0.4 | 1 | 1.1 | 0.9
11 | 1 | 0.020115 | 0.0050412 | 0 | 0 | 1 | 0.97915 | -0.40127 | 0.4 | 1 | 1.1 | 0.9
12 | 1 | 0.016098 | 0.0040345 | 0 | 0 | 1 | 0.97974 | -0.38971 | 0.4 | 1 | 1.1 | 0.9
13 | 1 | 0.0049008 | 0.0012283 | 0 | 0 | 1 | 0.97914 | -0.40163 | 0.4 | 1 | 1.1 | 0.9
14 | 1 | 0 | 0 | 0 | 0 | 1 | 0.98254 | -0.335 | 0.4 | 1 | 1.1 | 0.9
8 | 1 | 0.044771 | 0.011221 | 0 | 0 | 1 | 0.98826 | -0.22493 | 0.4 | 1 | 1.1 | 0.9
10 | 1 | 0.053861 | 0.013499 | 0 | 0 | 1 | 0.99847 | -0.029001 | 0.4 | 1 | 1.1 | 0.9
20 | 1 | 0.035006 | 0.0087733 | 0 | 0 | 1 | 0.98456 | -0.29533 | 0.4 | 1 | 1.1 | 0.9
21 | 1 | 0.018867 | 0.0047286 | 0 | 0 | 1 | 0.98294 | -0.32732 | 0.4 | 1 | 1.1 | 0.9
9 | 1 | 0.11499 | 0.02882 | 0 | 0 | 1 | 0.99873 | -0.024454 | 0.4 | 1 | 1.1 | 0.9
22 | 3 | 0.042876 | 0.010746 | 0 | 0 | 1 | 1 | 0 | 0.4 | 1 | 1.1 | 0.9
19 | 1 | 0 | 0 | 0 | 0 | 1 | 0.97986 | -0.38621 | 0.4 | 1 | 1.1 | 0.9
16 | 1 | 0.08695 | 0.021792 | 0 | 0 | 1 | 0.97185 | -0.54338 | 0.4 | 1 | 1.1 | 0.9
18 | 1 | 0 | 0 | 0 | 0 | 1 | 0.97565 | -0.4686 | 0.4 | 1 | 1.1 | 0.9

## generator_data
GEN_BUS | PG | QG | QMAX | QMIN | VG | MBASE | GEN_STATUS | PMAX | PMIN
22 | 0.60554 | 0.15427 | 10 | -10 | 1 | 100 | 1 | 10 | 0

## branch_data
F_BUS | T_BUS | BR_R | BR_X | BR_B | RATE_A | RATE_B | RATE_C | TAP | SHIFT | BR_STATUS | ANGMIN | ANGMAX | P_in | Q_in | P_out | Q_out
1 | 2 | 0.5492 | 0.35149 | 3.689e-09 | 0 | 0 | 0 | 0 | 0 | 1 | -90 | 90 | 0.33503 | 0.085384 | -0.33437 | -0.084959
1 | 3 | 0.20496 | 0.13117 | 1.3767e-09 | 0 | 0 | 0 | 0 | 0 | 1 | -90 | 90 | -0.34622 | -0.088188 | 0.34649 | 0.088358
2 | 4 | 1.3214 | 0.84572 | 8.8762e-09 | 0 | 0 | 0 | 0 | 0 | 1 | -90 | 90 | 0.28575 | 0.072774 | -0.28458 | -0.072026
3 | 5 | 5.4292 | 3.4747 | 9.1171e-09 | 0 | 0 | 0 | 0 | 0 | 1 | -90 | 90 | 0.045017 | 0.011376 | -0.044899 | -0.011302
3 | 6 | 0.67379 | 0.43122 | 4.5259e-09 | 0 | 0 | 0 | 0 | 0 | 1 | -90 | 90 | -0.39151 | -0.099734 | 0.39262 | 0.10045
4 | 7 | 0.2404 | 0.15386 | 1.6148e-09 | 0 | 0 | 0 | 0 | 0 | 1 | -90 | 90 | 0.16019 | 0.040655 | -0.16012 | -0.040612
4 | 15 | 2.5707 | 1.6453 | 4.3169e-09 | 0 | 0 | 0 | 0 | 0 | 1 | -90 | 90 | 0.11078 | 0.027959 | -0.11043 | -0.027739
5 | 8 | 5.8655 | 3.7539 | 9.8497e-09 | 0 | 0 | 0 | 0 | 0 | 1 | -90 | 90 | 0.044899 | 0.011302 | -0.044771 | -0.011221
6 | 10 | 0.25779 | 0.16498 | 1.7316e-09 | 0 | 0 | 0 | 0 | 0 | 1 | -90 | 90 | -0.39262 | -0.10045 | 0.39304 | 0.10072
7 | 20 | 1.2187 | 0.77996 | 8.1861e-09 | 0 | 0 | 0 | 0 | 0 | 1 | -90 | 90 | 0.1232 | 0.031358 | -0.123 | -0.031229
15 | 21 | 2.2331 | 1.4292 | 3.7499e-09 | 0 | 0 | 0 | 0 | 0 | 1 | -90 | 90 | 0.018876 | 0.0047338 | -0.018867 | -0.0047286
15 | 14 | 1.8328 | 1.173 | 3.0778e-09 | 0 | 0 | 0 | 0 | 0 | 1 | -90 | 90 | 0.041269 | 0.010402 | -0.041235 | -0.01038
11 | 12 | 1.9873 | 1.2719 | 3.3372e-09 | 0 | 0 | 0 | 0 | 0 | 1 | -90 | 90 | -0.025015 | -0.0062694 | 0.025029 | 0.0062779
11 | 13 | 0.31168 | 0.19948 | 5.234e-10 | 0 | 0 | 0 | 0 | 0 | 1 | -90 | 90 | 0.0049009 | 0.0012283 | -0.0049008 | -0.0012283
12 | 14 | 5.7416 | 3.6746 | 9.6417e-09 | 0 | 0 | 0 | 0 | 0 | 1 | -90 | 90 | -0.041127 | -0.010312 | 0.041235 | 0.01038
10 | 22 | 0.29417 | 0.18827 | 1.9759e-09 | 0 | 0 | 0 | 0 | 0 | 1 | -90 | 90 | -0.44691 | -0.11422 | 0.44753 | 0.11462
20 | 19 | 4.5195 | 2.8925 | 7.5894e-09 | 0 | 0 | 0 | 0 | 0 | 1 | -90 | 90 | 0.087991 | 0.022456 | -0.087606 | -0.022211
9 | 22 | 0.95199 | 0.60927 | 1.5986e-09 | 0 | 0 | 0 | 0 | 0 | 1 | -90 | 90 | -0.11499 | -0.02882 | 0.11513 | 0.028905
19 | 18 | 4.0604 | 2.5987 | 6.8185e-09 | 0 | 0 | 0 | 0 | 0 | 1 | -90 | 90 | 0.087606 | 0.022211 | -0.087261 | -0.02199
16 | 18 | 3.6553 | 2.3394 | 6.1382e-09 | 0 | 0 | 0 | 0 | 0 | 1 | -90 | 90 | -0.08695 | -0.021792 | 0.087261 | 0.02199