## bus_data
BUS_I | BUS_TYPE | Pd | Qd | Gs | Bs | area | Vm | Va | baseKV | zone | Vmax | Vmin
1 | 1 | 0.025976 | 0.0065102 | 0 | 0 | 1 | 0.97671 | -0.44703 | 0.4 | 1 | 1.1 | 0.9
2 | 1 | 0.0055237 | 0.0013844 | 0 | 0 | 1 | 0.9768 | -0.44522 | 0.4 | 1 | 1.1 | 0.9
4 | 1 | 0 | 0 | 0 | 0 | 1 | 0.97815 | -0.41869 | 0.4 | 1 | 1.1 | 0.9
81 | 1 | 0.012369 | 0.0031001 | 0 | 0 | 1 | 0.97793 | -0.42295 | 0.4 | 1 | 1.1 | 0.9
38 | 1 | 0 | 0 | 0 | 0 | 1 | 0.97966 | -0.38913 | 0.4 | 1 | 1.1 | 0.9
46 | 1 | 0.0018087 | 0.00045331 | 0 | 0 | 1 | 0.98067 | -0.36937 | 0.4 | 1 | 1.1 | 0.9
28 | 1 | 0.0044178 | 0.0011072 | 0 | 0 | 1 | 0.97804 | -0.42084 | 0.4 | 1 | 1.1 | 0.9
36 | 1 | 0.0020029 | 0.00050196 | 0 | 0 | 1 | 0.97928 | -0.39657 | 0.4 | 1 | 1.1 | 0.9
5 | 1 | 0.006903 | 0.00173 | 0 | 0 | 1 | 0.97209 | -0.53785 | 0.4 | 1 | 1.1 | 0.9
6 | 1 | 0.0058282 | 0.0014607 | 0 | 0 | 1 | 0.97204 | -0.53876 | 0.4 | 1 | 1.1 | 0.9
7 | 1 | 0 | 0 | 0 | 0 | 1 | 0.97214 | -0.53677 | 0.4 | 1 | 1.1 | 0.9
9 | 1 | 0.0046099 | 0.0011553 | 0 | 0 | 1 | 0.97202 | -0.53918 | 0.4 | 1 | 1.1 | 0.9
10 | 1 | 0.0041076 | 0.0010295 | 0 | 0 | 1 | 0.97276 | -0.52461 | 0.4 | 1 | 1.1 | 0.9
11 | 1 | 0.00076767 | 0.0001924 | 0 | 0 | 1 | 0.972 | -0.5395 | 0.4 | 1 | 1.1 | 0.9
42 | 1 | 0.0039046 | 0.00097859 | 0 | 0 | 1 | 0.97316 | -0.51662 | 0.4 | 1 | 1.1 | 0.9
40 | 1 | 0 | 0 | 0 | 0 | 1 | 0.97255 | -0.52886 | 0.4 | 1 | 1.1 | 0.9
41 | 1 | 0.006798 | 0.0017037 | 0 | 0 | 1 | 0.97241 | -0.53164 | 0.4 | 1 | 1.1 | 0.9
33 | 1 | 0.010324 | 0.0025873 | 0 | 0 | 1 | 0.97279 | -0.52405 | 0.4 | 1 | 1.1 | 0.9
43 | 1 | 0.0036265 | 0.00090888 | 0 | 0 | 1 | 0.97348 | -0.51024 | 0.4 | 1 | 1.1 | 0.9
20 | 1 | 0.0029064 | 0.00072841 | 0 | 0 | 1 | 0.97292 | -0.52141 | 0.4 | 1 | 1.1 | 0.9
21 | 1 | 0 | 0 | 0 | 0 | 1 | 0.97298 | -0.52016 | 0.4 | 1 | 1.1 | 0.9
13 | 1 | 0.0014948 | 0.00037463 | 0 | 0 | 1 | 0.97348 | -0.51033 | 0.4 | 1 | 1.1 | 0.9
14 | 1 | 0 | 0 | 0 | 0 | 1 | 0.97468 | -0.48675 | 0.4 | 1 | 1.1 | 0.9
15 | 1 | 0 | 0 | 0 | 0 | 1 | 0.97342 | -0.51154 | 0.4 | 1 | 1.1 | 0.9
16 | 1 | 0.001311 | 0.00032857 | 0 | 0 | 1 | 0.97423 | -0.49545 | 0.4 | 1 | 1.1 | 0.9
17 | 1 | 0.0017067 | 0.00042773 | 0 | 0 | 1 | 0.97486 | -0.48314 | 0.4 | 1 | 1.1 | 0.9
18 | 1 | 0.0087168 | 0.0021846 | 0 | 0 | 1 | 0.97288 | -0.52213 | 0.4 | 1 | 1.1 | 0.9
19 | 1 | 0.002164 | 0.00054235 | 0 | 0 | 1 | 0.97323 | -0.51516 | 0.4 | 1 | 1.1 | 0.9
44 | 1 | 0.0018644 | 0.00046725 | 0 | 0 | 1 | 0.97612 | -0.45839 | 0.4 | 1 | 1.1 | 0.9
49 | 1 | 0.012545 | 0.0031442 | 0 | 0 | 1 | 0.97247 | -0.53023 | 0.4 | 1 | 1.1 | 0.9
166 | 1 | 0.0021215 | 0.00053169 | 0 | 0 | 1 | 0.97313 | -0.51718 | 0.4 | 1 | 1.1 | 0.9
45 | 1 | 0.002119 | 0.00053108 | 0 | 0 | 1 | 0.9765 | -0.45096 | 0.4 | 1 | 1.1 | 0.9
50 | 1 | 0.0048611 | 0.0012183 | 0 | 0 | 1 | 0.97243 | -0.53109 | 0.4 | 1 | 1.1 | 0.9
23 | 1 | 0.0025021 | 0.00062708 | 0 | 0 | 1 | 0.97304 | -0.51897 | 0.4 | 1 | 1.1 | 0.9
22 | 1 | 0.0072186 | 0.0018092 | 0 | 0 | 1 | 0.97281 | -0.52355 | 0.4 | 1 | 1.1 | 0.9
24 | 1 | 0.0039456 | 0.00098885 | 0 | 0 | 1 | 0.97725 | -0.43625 | 0.4 | 1 | 1.1 | 0.9
25 | 1 | 0.0011476 | 0.00028761 | 0 | 0 | 1 | 0.9768 | -0.44504 | 0.4 | 1 | 1.1 | 0.9
26 | 1 | 0 | 0 | 0 | 0 | 1 | 0.97766 | -0.42814 | 0.4 | 1 | 1.1 | 0.9
27 | 1 | 0.011682 | 0.0029277 | 0 | 0 | 1 | 0.97575 | -0.46572 | 0.4 | 1 | 1.1 | 0.9
29 | 1 | 0.0017586 | 0.00044076 | 0 | 0 | 1 | 0.97662 | -0.4486 | 0.4 | 1 | 1.1 | 0.9
30 | 1 | 0.037096 | 0.009297 | 0 | 0 | 1 | 0.9745 | -0.49037 | 0.4 | 1 | 1.1 | 0.9
31 | 1 | 0.01113 | 0.0027894 | 0 | 0 | 1 | 0.97423 | -0.49572 | 0.4 | 1 | 1.1 | 0.9
32 | 1 | 0 | 0 | 0 | 0 | 1 | 0.97322 | -0.51562 | 0.4 | 1 | 1.1 | 0.9
35 | 1 | 0.010259 | 0.0025711 | 0 | 0 | 1 | 0.97825 | -0.41687 | 0.4 | 1 | 1.1 | 0.9
37 | 1 | 0.016374 | 0.0041037 | 0 | 0 | 1 | 0.97784 | -0.42491 | 0.4 | 1 | 1.1 | 0.9
47 | 1 | 0.0043583 | 0.0010923 | 0 | 0 | 1 | 0.98323 | -0.31972 | 0.4 | 1 | 1.1 | 0.9
48 | 1 | 0.0061617 | 0.0015443 | 0 | 0 | 1 | 0.984 | -0.30486 | 0.4 | 1 | 1.1 | 0.9
51 | 1 | 0.0028654 | 0.00071814 | 0 | 0 | 1 | 0.98517 | -0.28223 | 0.4 | 1 | 1.1 | 0.9
52 | 1 | 0.0077514 | 0.0019427 | 0 | 0 | 1 | 0.98706 | -0.2458 | 0.4 | 1 | 1.1 | 0.9
53 | 1 | 0 | 0 | 0 | 0 | 1 | 0.99065 | -0.17694 | 0.4 | 1 | 1.1 | 0.9
54 | 1 | 0 | 0 | 0 | 0 | 1 | 0.99171 | -0.15672 | 0.4 | 1 | 1.1 | 0.9
62 | 1 | 0 | 0 | 0 | 0 | 1 | 0.99247 | -0.14227 | 0.4 | 1 | 1.1 | 0.9
61 | 1 | 0.0017843 | 0.00044718 | 0 | 0 | 1 | 0.99171 | -0.15678 | 0.4 | 1 | 1.1 | 0.9
88 | 1 | 0 | 0 | 0 | 0 | 1 | 0.99415 | -0.1104 | 0.4 | 1 | 1.1 | 0.9
58 | 1 | 0.0028468 | 0.00071348 | 0 | 0 | 1 | 0.99223 | -0.14699 | 0.4 | 1 | 1.1 | 0.9
55 | 1 | 0.0036153 | 0.00090607 | 0 | 0 | 1 | 0.99133 | -0.16438 | 0.4 | 1 | 1.1 | 0.9
56 | 1 | 0 | 0 | 0 | 0 | 1 | 0.99143 | -0.16249 | 0.4 | 1 | 1.1 | 0.9
59 | 1 | 0.001903 | 0.00047693 | 0 | 0 | 1 | 0.9911 | -0.16883 | 0.4 | 1 | 1.1 | 0.9
66 | 1 | 0.0042075 | 0.0010545 | 0 | 0 | 1 | 0.9905 | -0.18039 | 0.4 | 1 | 1.1 | 0.9
60 | 1 | 0.00061022 | 0.00015293 | 0 | 0 | 1 | 0.98874 | -0.21464 | 0.4 | 1 | 1.1 | 0.9
63 | 1 | 0.0018019 | 0.00045159 | 0 | 0 | 1 | 0.98875 | -0.21445 | 0.4 | 1 | 1.1 | 0.9
67 | 1 | 0.0012229 | 0.00030649 | 0 | 0 | 1 | 0.99016 | -0.18712 | 0.4 | 1 | 1.1 | 0.9
64 | 1 | 0.0022571 | 0.00056568 | 0 | 0 | 1 | 0.98881 | -0.21335 | 0.4 | 1 | 1.1 | 0.9
102 | 1 | 0 | 0 | 0 | 0 | 1 | 0.99497 | -0.094846 | 0.4 | 1 | 1.1 | 0.9
84 | 1 | 0.0014123 | 0.00035396 | 0 | 0 | 1 | 0.99413 | -0.11074 | 0.4 | 1 | 1.1 | 0.9
65 | 1 | 0 | 0 | 0 | 0 | 1 | 0.98902 | -0.20927 | 0.4 | 1 | 1.1 | 0.9
72 | 1 | 0 | 0 | 0 | 0 | 1 | 0.98925 | -0.20479 | 0.4 | 1 | 1.1 | 0.9
71 | 1 | 0.0064153 | 0.0016078 | 0 | 0 | 1 | 0.98932 | -0.20345 | 0.4 | 1 | 1.1 | 0.9
68 | 1 | 0.00070138 | 0.00017578 | 0 | 0 | 1 | 0.98985 | -0.19315 | 0.4 | 1 | 1.1 | 0.9
69 | 1 | 0.0015045 | 0.00037707 | 0 | 0 | 1 | 0.98982 | -0.19361 | 0.4 | 1 | 1.1 | 0.9
70 | 1 | 0.0014233 | 0.00035672 | 0 | 0 | 1 | 0.98955 | -0.19897 | 0.4 | 1 | 1.1 | 0.9
73 | 1 | 0 | 0 | 0 | 0 | 1 | 0.978 | -0.42343 | 0.4 | 1 | 1.1 | 0.9
164 | 1 | 0.014947 | 0.0037461 | 0 | 0 | 1 | 0.97694 | -0.44438 | 0.4 | 1 | 1.1 | 0.9
121 | 1 | 0 | 0 | 0 | 0 | 1 | 0.97986 | -0.38714 | 0.4 | 1 | 1.1 | 0.9
135 | 1 | 0.0093521 | 0.0023439 | 0 | 0 | 1 | 0.97706 | -0.44198 | 0.4 | 1 | 1.1 | 0.9
136 | 1 | 0.0036418 | 0.00091271 | 0 | 0 | 1 | 0.97963 | -0.39168 | 0.4 | 1 | 1.1 | 0.9
120 | 1 | 0.0045919 | 0.0011508 | 0 | 0 | 1 | 0.98086 | -0.36763 | 0.4 | 1 | 1.1 | 0.9
133 | 1 | 0 | 0 | 0 | 0 | 1 | 0.976 | -0.46266 | 0.4 | 1 | 1.1 | 0.9
74 | 1 | 0.013307 | 0.0033351 | 0 | 0 | 1 | 0.99484 | -0.09837 | 0.4 | 1 | 1.1 | 0.9
75 | 1 | 0.0025557 | 0.00064052 | 0 | 0 | 1 | 0.9943 | -0.10876 | 0.4 | 1 | 1.1 | 0.9
76 | 1 | 0 | 0 | 0 | 0 | 1 | 0.99548 | -0.08608 | 0.4 | 1 | 1.1 | 0.9
77 | 1 | 0 | 0 | 0 | 0 | 1 | 0.99347 | -0.12482 | 0.4 | 1 | 1.1 | 0.9
78 | 1 | 0.0083565 | 0.0020943 | 0 | 0 | 1 | 0.99456 | -0.10357 | 0.4 | 1 | 1.1 | 0.9
79 | 1 | 0 | 0 | 0 | 0 | 1 | 0.99519 | -0.091678 | 0.4 | 1 | 1.1 | 0.9
80 | 1 | 0.013312 | 0.0033364 | 0 | 0 | 1 | 0.99649 | -0.06681 | 0.4 | 1 | 1.1 | 0.9
98 | 1 | 0.006742 | 0.0016897 | 0 | 0 | 1 | 0.99282 | -0.13742 | 0.4 | 1 | 1.1 | 0.9
138 | 1 | 0 | 0 | 0 | 0 | 1 | 0.99393 | -0.11569 | 0.4 | 1 | 1.1 | 0.9
149 | 1 | 0.013192 | 0.0033063 | 0 | 0 | 1 | 0.99478 | -0.099627 | 0.4 | 1 | 1.1 | 0.9
104 | 1 | 0.0054898 | 0.0013759 | 0 | 0 | 1 | 0.99843 | -0.029836 | 0.4 | 1 | 1.1 | 0.9
96 | 1 | 0.00728 | 0.0018245 | 0 | 0 | 1 | 0.99245 | -0.14464 | 0.4 | 1 | 1.1 | 0.9
139 | 1 | 0.0065499 | 0.0016416 | 0 | 0 | 1 | 0.99294 | -0.13451 | 0.4 | 1 | 1.1 | 0.9
140 | 1 | 0.0036562 | 0.00091634 | 0 | 0 | 1 | 0.99385 | -0.1171 | 0.4 | 1 | 1.1 | 0.9
141 | 1 | 0.0033954 | 0.00085097 | 0 | 0 | 1 | 0.99384 | -0.11729 | 0.4 | 1 | 1.1 | 0.9
101 | 3 | 0 | 0 | 0 | 0 | 1 | 1 | 0 | 0.4 | 1 | 1.1 | 0.9
143 | 1 | 0 | 0 | 0 | 0 | 1 | 0.99902 | -0.018798 | 0.4 | 1 | 1.1 | 0.9
144 | 1 | 0.0083176 | 0.0020846 | 0 | 0 | 1 | 0.99852 | -0.028541 | 0.4 | 1 | 1.1 | 0.9
103 | 1 | 0 | 0 | 0 | 0 | 1 | 0.99958 | -0.0080662 | 0.4 | 1 | 1.1 | 0.9
82 | 1 | 0.0080714 | 0.0020229 | 0 | 0 | 1 | 0.98445 | -0.29798 | 0.4 | 1 | 1.1 | 0.9
83 | 1 | 0 | 0 | 0 | 0 | 1 | 0.98475 | -0.29216 | 0.4 | 1 | 1.1 | 0.9
85 | 1 | 0.0040316 | 0.0010104 | 0 | 0 | 1 | 0.98319 | -0.3223 | 0.4 | 1 | 1.1 | 0.9
86 | 1 | 0.0040413 | 0.0010129 | 0 | 0 | 1 | 0.98691 | -0.25047 | 0.4 | 1 | 1.1 | 0.9
90 | 1 | 0.0036041 | 0.00090326 | 0 | 0 | 1 | 0.98788 | -0.23178 | 0.4 | 1 | 1.1 | 0.9
87 | 1 | 0.0021329 | 0.00053454 | 0 | 0 | 1 | 0.99497 | -0.094887 | 0.4 | 1 | 1.1 | 0.9
89 | 1 | 0.0027336 | 0.00068511 | 0 | 0 | 1 | 0.98807 | -0.2281 | 0.4 | 1 | 1.1 | 0.9
100 | 1 | 0.00083228 | 0.00020859 | 0 | 0 | 1 | 0.99701 | -0.056317 | 0.4 | 1 | 1.1 | 0.9
91 | 1 | 0 | 0 | 0 | 0 | 1 | 0.98846 | -0.22063 | 0.4 | 1 | 1.1 | 0.9
92 | 1 | 0 | 0 | 0 | 0 | 1 | 0.98924 | -0.20563 | 0.4 | 1 | 1.1 | 0.9
93 | 1 | 0.0039456 | 0.00098887 | 0 | 0 | 1 | 0.98803 | -0.22885 | 0.4 | 1 | 1.1 | 0.9
132 | 1 | 0 | 0 | 0 | 0 | 1 | 0.98966 | -0.1975 | 0.4 | 1 | 1.1 | 0.9
151 | 1 | 0.0031957 | 0.00080092 | 0 | 0 | 1 | 0.9891 | -0.20824 | 0.4 | 1 | 1.1 | 0.9
137 | 1 | 0.0029421 | 0.00073737 | 0 | 0 | 1 | 0.98796 | -0.23039 | 0.4 | 1 | 1.1 | 0.9
128 | 1 | 0 | 0 | 0 | 0 | 1 | 0.99025 | -0.18611 | 0.4 | 1 | 1.1 | 0.9
130 | 1 | 0.0034936 | 0.00087558 | 0 | 0 | 1 | 0.98952 | -0.20024 | 0.4 | 1 | 1.1 | 0.9
150 | 1 | 0.0027892 | 0.00069904 | 0 | 0 | 1 | 0.9891 | -0.20831 | 0.4 | 1 | 1.1 | 0.9
118 | 1 | 0.0016452 | 0.00041234 | 0 | 0 | 1 | 0.98784 | -0.23273 | 0.4 | 1 | 1.1 | 0.9
94 | 1 | 0.004572 | 0.0011458 | 0 | 0 | 1 | 0.99238 | -0.14596 | 0.4 | 1 | 1.1 | 0.9
95 | 1 | 0.0030626 | 0.00076756 | 0 | 0 | 1 | 0.99234 | -0.14672 | 0.4 | 1 | 1.1 | 0.9
97 | 1 | 0 | 0 | 0 | 0 | 1 | 0.99231 | -0.14734 | 0.4 | 1 | 1.1 | 0.9
142 | 1 | 0.0022245 | 0.00055751 | 0 | 0 | 1 | 0.99221 | -0.14919 | 0.4 | 1 | 1.1 | 0.9
99 | 1 | 0.0032789 | 0.00082176 | 0 | 0 | 1 | 0.99866 | -0.025179 | 0.4 | 1 | 1.1 | 0.9
105 | 1 | 0.0023069 | 0.00057816 | 0 | 0 | 1 | 0.98718 | -0.24545 | 0.4 | 1 | 1.1 | 0.9
106 | 1 | 0 | 0 | 0 | 0 | 1 | 0.98722 | -0.24471 | 0.4 | 1 | 1.1 | 0.9
107 | 1 | 0 | 0 | 0 | 0 | 1 | 0.98732 | -0.24271 | 0.4 | 1 | 1.1 | 0.9
108 | 1 | 0.0024186 | 0.00060615 | 0 | 0 | 1 | 0.98719 | -0.24536 | 0.4 | 1 | 1.1 | 0.9
119 | 1 | 0.0026437 | 0.00066257 | 0 | 0 | 1 | 0.98754 | -0.23842 | 0.4 | 1 | 1.1 | 0.9
117 | 1 | 0 | 0 | 0 | 0 | 1 | 0.98778 | -0.23386 | 0.4 | 1 | 1.1 | 0.9
109 | 1 | 0.0037299 | 0.0009348 | 0 | 0 | 1 | 0.97418 | -0.49843 | 0.4 | 1 | 1.1 | 0.9
110 | 1 | 0.0037127 | 0.00093049 | 0 | 0 | 1 | 0.97411 | -0.49994 | 0.4 | 1 | 1.1 | 0.9
111 | 1 | 0 | 0 | 0 | 0 | 1 | 0.9743 | -0.49617 | 0.4 | 1 | 1.1 | 0.9
113 | 1 | 0.0029834 | 0.0007477 | 0 | 0 | 1 | 0.97514 | -0.4796 | 0.4 | 1 | 1.1 | 0.9
114 | 1 | 0.002366 | 0.00059297 | 0 | 0 | 1 | 0.97386 | -0.50475 | 0.4 | 1 | 1.1 | 0.9
161 | 1 | 0 | 0 | 0 | 0 | 1 | 0.97341 | -0.51377 | 0.4 | 1 | 1.1 | 0.9
160 | 1 | 0.0049347 | 0.0012368 | 0 | 0 | 1 | 0.97272 | -0.52738 | 0.4 | 1 | 1.1 | 0.9
115 | 1 | 0.0036767 | 0.00092146 | 0 | 0 | 1 | 0.98771 | -0.23511 | 0.4 | 1 | 1.1 | 0.9
157 | 1 | 0.0065237 | 0.001635 | 0 | 0 | 1 | 0.97945 | -0.39528 | 0.4 | 1 | 1.1 | 0.9
122 | 1 | 0.0056162 | 0.0014075 | 0 | 0 | 1 | 0.99158 | -0.1607 | 0.4 | 1 | 1.1 | 0.9
123 | 1 | 0 | 0 | 0 | 0 | 1 | 0.9923 | -0.14689 | 0.4 | 1 | 1.1 | 0.9
124 | 1 | 0 | 0 | 0 | 0 | 1 | 0.99148 | -0.1626 | 0.4 | 1 | 1.1 | 0.9
125 | 1 | 0.0018838 | 0.00047213 | 0 | 0 | 1 | 0.99225 | -0.14775 | 0.4 | 1 | 1.1 | 0.9
126 | 1 | 0 | 0 | 0 | 0 | 1 | 0.99254 | -0.14227 | 0.4 | 1 | 1.1 | 0.9
127 | 1 | 0.0013115 | 0.00032869 | 0 | 0 | 1 | 0.99141 | -0.1638 | 0.4 | 1 | 1.1 | 0.9
148 | 1 | 0.012009 | 0.0030099 | 0 | 0 | 1 | 0.99223 | -0.14813 | 0.4 | 1 | 1.1 | 0.9
146 | 1 | 0.0015701 | 0.0003935 | 0 | 0 | 1 | 0.99136 | -0.16482 | 0.4 | 1 | 1.1 | 0.9
153 | 1 | 0.0025855 | 0.00064799 | 0 | 0 | 1 | 0.99021 | -0.18698 | 0.4 | 1 | 1.1 | 0.9
145 | 1 | 0.0023115 | 0.00057931 | 0 | 0 | 1 | 0.99136 | -0.16485 | 0.4 | 1 | 1.1 | 0.9
154 | 1 | 0.0022433 | 0.00056223 | 0 | 0 | 1 | 0.99017 | -0.18774 | 0.4 | 1 | 1.1 | 0.9
129 | 1 | 0.0023317 | 0.00058437 | 0 | 0 | 1 | 0.98949 | -0.20074 | 0.4 | 1 | 1.1 | 0.9
131 | 1 | 0.0043612 | 0.001093 | 0 | 0 | 1 | 0.98946 | -0.20139 | 0.4 | 1 | 1.1 | 0.9
134 | 1 | 0 | 0 | 0 | 0 | 1 | 0.97243 | -0.53315 | 0.4 | 1 | 1.1 | 0.9
162 | 1 | 0.0092775 | 0.0023252 | 0 | 0 | 1 | 0.97226 | -0.5365 | 0.4 | 1 | 1.1 | 0.9
159 | 1 | 0.0083304 | 0.0020878 | 0 | 0 | 1 | 0.9727 | -0.52778 | 0.4 | 1 | 1.1 | 0.9
163 | 1 | 0.0036689 | 0.00091951 | 0 | 0 | 1 | 0.97215 | -0.53857 | 0.4 | 1 | 1.1 | 0.9
156 | 1 | 0.0024114 | 0.00060436 | 0 | 0 | 1 | 0.97941 | -0.39599 | 0.4 | 1 | 1.1 | 0.9
155 | 1 | 0.01023 | 0.002564 | 0 | 0 | 1 | 0.99828 | -0.033045 | 0.4 | 1 | 1.1 | 0.9
147 | 1 | 0.0014562 | 0.00036495 | 0 | 0 | 1 | 0.99135 | -0.1651 | 0.4 | 1 | 1.1 | 0.9
152 | 1 | 0.0035645 | 0.00089334 | 0 | 0 | 1 | 0.98902 | -0.20992 | 0.4 | 1 | 1.1 | 0.9
158 | 1 | 0.0020345 | 0.0005099 | 0 | 0 | 1 | 0.97935 | -0.39712 | 0.4 | 1 | 1.1 | 0.9

## generator_data
GEN_BUS | PG | QG | QMAX | QMIN | VG | MBASE | GEN_STATUS | PMAX | PMIN
101 | 0.60017 | 0.15413 | 10 | -10 | 1 | 100 | 1 | 10 | 0

## branch_data
F_BUS | T_BUS | BR_R | BR_X | BR_B | RATE_A | RATE_B | RATE_C | TAP | SHIFT | BR_STATUS | ANGMIN | ANGMAX | P_in | Q_in | P_out | Q_out
1 | 2 | 0.29827 | 0.19089 | 5.0087e-10 | 0 | 0 | 0 | 0 | 0 | 1 | -90 | 90 | -0.025975 | -0.0065104 | 0.025978 | 0.0065118
2 | 4 | 3.6074 | 2.3087 | 6.0578e-09 | 0 | 0 | 0 | 0 | 0 | 1 | -90 | 90 | -0.031501 | -0.0078962 | 0.031541 | 0.0079211
4 | 81 | 1.4781 | 0.94599 | 2.4821e-09 | 0 | 0 | 0 | 0 | 0 | 1 | -90 | 90 | 0.012372 | 0.0031015 | -0.012369 | -0.0031001
4 | 38 | 2.8942 | 1.8523 | 4.8602e-09 | 0 | 0 | 0 | 0 | 0 | 1 | -90 | 90 | -0.043913 | -0.011023 | 0.043975 | 0.011062
38 | 46 | 0.35141 | 0.2249 | 2.3605e-09 | 0 | 0 | 0 | 0 | 0 | 1 | -90 | 90 | -0.24316 | -0.061354 | 0.24339 | 0.061501
38 | 28 | 0.80316 | 0.51402 | 5.3949e-09 | 0 | 0 | 0 | 0 | 0 | 1 | -90 | 90 | 0.17051 | 0.04309 | -0.17025 | -0.042924
38 | 36 | 1.1181 | 0.71556 | 1.8775e-09 | 0 | 0 | 0 | 0 | 0 | 1 | -90 | 90 | 0.028677 | 0.0072029 | -0.028667 | -0.0071966
46 | 47 | 0.87977 | 0.56305 | 5.9095e-09 | 0 | 0 | 0 | 0 | 0 | 1 | -90 | 90 | -0.2452 | -0.061954 | 0.24578 | 0.062328
28 | 26 | 0.18928 | 0.12114 | 1.2714e-09 | 0 | 0 | 0 | 0 | 0 | 1 | -90 | 90 | 0.16583 | 0.041817 | -0.16577 | -0.041781
36 | 35 | 3.2724 | 2.0943 | 5.4952e-09 | 0 | 0 | 0 | 0 | 0 | 1 | -90 | 90 | 0.026664 | 0.0066946 | -0.026639 | -0.0066787
5 | 6 | 0.66161 | 0.42343 | 1.111e-09 | 0 | 0 | 0 | 0 | 0 | 1 | -90 | 90 | 0.0058282 | 0.0014608 | -0.005828 | -0.0014607
5 | 7 | 0.3593 | 0.22995 | 6.0337e-10 | 0 | 0 | 0 | 0 | 0 | 1 | -90 | 90 | -0.012731 | -0.0031909 | 0.012732 | 0.0031913
7 | 9 | 1.8985 | 1.2151 | 3.1881e-09 | 0 | 0 | 0 | 0 | 0 | 1 | -90 | 90 | 0.005378 | 0.0013476 | -0.0053774 | -0.0013475
7 | 10 | 2.8456 | 1.8212 | 4.7785e-09 | 0 | 0 | 0 | 0 | 0 | 1 | -90 | 90 | -0.01811 | -0.0045389 | 0.01812 | 0.0045452
9 | 11 | 1.7477 | 1.1185 | 2.9349e-09 | 0 | 0 | 0 | 0 | 0 | 1 | -90 | 90 | 0.00076766 | 0.00019214 | -0.00076765 | -0.00019241
10 | 42 | 1.5266 | 0.97702 | 2.5636e-09 | 0 | 0 | 0 | 0 | 0 | 1 | -90 | 90 | -0.022228 | -0.0055747 | 0.022236 | 0.0055798
42 | 43 | 1.0371 | 0.66375 | 1.7416e-09 | 0 | 0 | 0 | 0 | 0 | 1 | -90 | 90 | -0.026141 | -0.0065584 | 0.026149 | 0.0065634
40 | 41 | 1.7335 | 1.1094 | 2.911e-09 | 0 | 0 | 0 | 0 | 0 | 1 | -90 | 90 | 0.0067987 | 0.0017041 | -0.0067978 | -0.0017038
40 | 33 | 2.9975 | 1.9184 | 5.0337e-09 | 0 | 0 | 0 | 0 | 0 | 1 | -90 | 90 | -0.0067987 | -0.0017041 | 0.0068002 | 0.0017046
33 | 32 | 2.0902 | 1.3377 | 3.51e-09 | 0 | 0 | 0 | 0 | 0 | 1 | -90 | 90 | -0.017124 | -0.0042921 | 0.01713 | 0.0042961
43 | 16 | 2.1134 | 1.3526 | 3.5489e-09 | 0 | 0 | 0 | 0 | 0 | 1 | -90 | 90 | -0.029775 | -0.0074723 | 0.029796 | 0.0074854
20 | 21 | 1.8253 | 1.1682 | 3.0653e-09 | 0 | 0 | 0 | 0 | 0 | 1 | -90 | 90 | -0.0029063 | -0.00072844 | 0.0029065 | 0.00072826
21 | 22 | 1.9952 | 1.2769 | 3.3505e-09 | 0 | 0 | 0 | 0 | 0 | 1 | -90 | 90 | 0.0072196 | 0.0018097 | -0.0072184 | -0.0018092
21 | 23 | 0.49706 | 0.31812 | 8.3471e-10 | 0 | 0 | 0 | 0 | 0 | 1 | -90 | 90 | -0.010126 | -0.0025379 | 0.010127 | 0.0025382
13 | 14 | 2.2521 | 1.4413 | 3.7819e-09 | 0 | 0 | 0 | 0 | 0 | 1 | -90 | 90 | -0.044559 | -0.011178 | 0.04461 | 0.01121
13 | 15 | 0.12001 | 0.076805 | 2.0153e-10 | 0 | 0 | 0 | 0 | 0 | 1 | -90 | 90 | 0.043065 | 0.010804 | -0.043062 | -0.010802
14 | 16 | 1.1929 | 0.76348 | 2.0033e-09 | 0 | 0 | 0 | 0 | 0 | 1 | -90 | 90 | 0.03112 | 0.007822 | -0.031107 | -0.0078139
14 | 17 | 0.20333 | 0.13013 | 3.4144e-10 | 0 | 0 | 0 | 0 | 0 | 1 | -90 | 90 | -0.075729 | -0.019032 | 0.075743 | 0.01904
15 | 18 | 1.7207 | 1.1013 | 2.8895e-09 | 0 | 0 | 0 | 0 | 0 | 1 | -90 | 90 | 0.026143 | 0.0065596 | -0.02613 | -0.0065514
15 | 19 | 0.90907 | 0.58181 | 1.5266e-09 | 0 | 0 | 0 | 0 | 0 | 1 | -90 | 90 | 0.016919 | 0.0042425 | -0.016917 | -0.0042408
17 | 44 | 1.3653 | 0.87377 | 2.2926e-09 | 0 | 0 | 0 | 0 | 0 | 1 | -90 | 90 | -0.077449 | -0.019468 | 0.077541 | 0.019526
18 | 49 | 1.9731 | 1.2628 | 3.3133e-09 | 0 | 0 | 0 | 0 | 0 | 1 | -90 | 90 | 0.017413 | 0.0043667 | -0.017406 | -0.0043627
19 | 166 | 0.57936 | 0.37079 | 9.729e-10 | 0 | 0 | 0 | 0 | 0 | 1 | -90 | 90 | 0.014753 | 0.0036984 | -0.014751 | -0.0036976
44 | 45 | 0.40107 | 0.25669 | 6.7351e-10 | 0 | 0 | 0 | 0 | 0 | 1 | -90 | 90 | -0.079405 | -0.019994 | 0.079433 | 0.020012
49 | 50 | 0.75029 | 0.48019 | 1.2599e-09 | 0 | 0 | 0 | 0 | 0 | 1 | -90 | 90 | 0.0048612 | 0.0012184 | -0.004861 | -0.0012184
166 | 23 | 0.60291 | 0.38586 | 1.0124e-09 | 0 | 0 | 0 | 0 | 0 | 1 | -90 | 90 | 0.01263 | 0.0031659 | -0.012629 | -0.0031653
45 | 29 | 0.12431 | 0.079559 | 2.0875e-10 | 0 | 0 | 0 | 0 | 0 | 1 | -90 | 90 | -0.081552 | -0.020543 | 0.081562 | 0.020548
24 | 25 | 0.48136 | 0.30807 | 2.425e-09 | 0 | 0 | 0 | 0 | 0 | 1 | -90 | 90 | 0.078393 | 0.01973 | -0.07836 | -0.01971
24 | 26 | 0.42291 | 0.27066 | 2.8407e-09 | 0 | 0 | 0 | 0 | 0 | 1 | -90 | 90 | -0.082339 | -0.020719 | 0.082371 | 0.020739
25 | 27 | 1.1466 | 0.73383 | 3.8509e-09 | 0 | 0 | 0 | 0 | 0 | 1 | -90 | 90 | 0.077213 | 0.019422 | -0.077136 | -0.019374
26 | 29 | 1.0544 | 0.67485 | 1.7707e-09 | 0 | 0 | 0 | 0 | 0 | 1 | -90 | 90 | 0.083402 | 0.021041 | -0.08332 | -0.020989
27 | 30 | 1.6081 | 1.0292 | 2.7005e-09 | 0 | 0 | 0 | 0 | 0 | 1 | -90 | 90 | 0.065455 | 0.016446 | -0.065378 | -0.016397
30 | 31 | 0.80564 | 0.51561 | 1.3529e-09 | 0 | 0 | 0 | 0 | 0 | 1 | -90 | 90 | 0.028283 | 0.0070997 | -0.028276 | -0.0070952
31 | 32 | 4.9381 | 3.1604 | 8.2925e-09 | 0 | 0 | 0 | 0 | 0 | 1 | -90 | 90 | 0.017147 | 0.0043057 | -0.01713 | -0.0042961
35 | 37 | 2.1063 | 1.348 | 3.537e-09 | 0 | 0 | 0 | 0 | 0 | 1 | -90 | 90 | 0.01638 | 0.0041075 | -0.016374 | -0.0041038
47 | 48 | 0.25961 | 0.16615 | 1.7438e-09 | 0 | 0 | 0 | 0 | 0 | 1 | -90 | 90 | -0.25014 | -0.06342 | 0.25032 | 0.063534
48 | 51 | 0.38647 | 0.24734 | 2.596e-09 | 0 | 0 | 0 | 0 | 0 | 1 | -90 | 90 | -0.25648 | -0.065078 | 0.25676 | 0.065257
51 | 52 | 0.61706 | 0.39492 | 4.1449e-09 | 0 | 0 | 0 | 0 | 0 | 1 | -90 | 90 | -0.25963 | -0.065974 | 0.26008 | 0.066266
52 | 53 | 1.1388 | 0.7288 | 7.6491e-09 | 0 | 0 | 0 | 0 | 0 | 1 | -90 | 90 | -0.26784 | -0.068208 | 0.26873 | 0.068779
53 | 54 | 0.33584 | 0.21494 | 2.2559e-09 | 0 | 0 | 0 | 0 | 0 | 1 | -90 | 90 | -0.26873 | -0.068778 | 0.26899 | 0.068947
54 | 62 | 0.23902 | 0.15297 | 1.6055e-09 | 0 | 0 | 0 | 0 | 0 | 1 | -90 | 90 | -0.27078 | -0.069394 | 0.27097 | 0.069515
54 | 61 | 0.12844 | 0.082204 | 2.1569e-10 | 0 | 0 | 0 | 0 | 0 | 1 | -90 | 90 | 0.0017843 | 0.00044716 | -0.0017843 | -0.00044718
62 | 88 | 0.47719 | 0.3054 | 3.2053e-09 | 0 | 0 | 0 | 0 | 0 | 1 | -90 | 90 | -0.29954 | -0.076694 | 0.3 | 0.07699
62 | 58 | 0.73117 | 0.46795 | 1.2278e-09 | 0 | 0 | 0 | 0 | 0 | 1 | -90 | 90 | 0.02857 | 0.0071793 | -0.028564 | -0.0071753
88 | 102 | 0.2323 | 0.14868 | 1.5604e-09 | 0 | 0 | 0 | 0 | 0 | 1 | -90 | 90 | -0.30141 | -0.077344 | 0.30164 | 0.07749
88 | 84 | 1.0666 | 0.68265 | 1.7912e-09 | 0 | 0 | 0 | 0 | 0 | 1 | -90 | 90 | 0.0014123 | 0.0003538 | -0.0014123 | -0.00035396
58 | 56 | 2.6625 | 1.704 | 4.4711e-09 | 0 | 0 | 0 | 0 | 0 | 1 | -90 | 90 | 0.025717 | 0.0064619 | -0.025698 | -0.0064501
55 | 56 | 2.301 | 1.4726 | 3.864e-09 | 0 | 0 | 0 | 0 | 0 | 1 | -90 | 90 | -0.0036153 | -0.00090608 | 0.0036156 | 0.00090591
56 | 59 | 1.2664 | 0.8105 | 2.1266e-09 | 0 | 0 | 0 | 0 | 0 | 1 | -90 | 90 | 0.022082 | 0.0055442 | -0.022076 | -0.0055402
59 | 66 | 2.5229 | 1.6146 | 4.2366e-09 | 0 | 0 | 0 | 0 | 0 | 1 | -90 | 90 | 0.020173 | 0.0050632 | -0.020162 | -0.0050565
66 | 67 | 1.8553 | 1.1874 | 3.1156e-09 | 0 | 0 | 0 | 0 | 0 | 1 | -90 | 90 | 0.015954 | 0.004002 | -0.015949 | -0.0039991
60 | 63 | 1.4288 | 0.9144 | 2.3993e-09 | 0 | 0 | 0 | 0 | 0 | 1 | -90 | 90 | -0.00061021 | -0.00015294 | 0.00061022 | 0.0001527
63 | 64 | 1.9941 | 1.2763 | 3.3487e-09 | 0 | 0 | 0 | 0 | 0 | 1 | -90 | 90 | -0.0024121 | -0.0006043 | 0.0024122 | 0.00060405
67 | 68 | 1.7984 | 1.151 | 3.02e-09 | 0 | 0 | 0 | 0 | 0 | 1 | -90 | 90 | 0.014726 | 0.0036926 | -0.014722 | -0.0036902
64 | 65 | 3.8212 | 2.4456 | 6.4169e-09 | 0 | 0 | 0 | 0 | 0 | 1 | -90 | 90 | -0.0046693 | -0.0011697 | 0.0046702 | 0.0011697
102 | 100 | 0.57314 | 0.36681 | 3.8498e-09 | 0 | 0 | 0 | 0 | 0 | 1 | -90 | 90 | -0.30377 | -0.078024 | 0.30434 | 0.078388
102 | 87 | 0.085091 | 0.054458 | 1.4289e-10 | 0 | 0 | 0 | 0 | 0 | 1 | -90 | 90 | 0.0021329 | 0.00053453 | -0.0021329 | -0.00053455
65 | 72 | 4.2051 | 2.6912 | 7.0615e-09 | 0 | 0 | 0 | 0 | 0 | 1 | -90 | 90 | -0.0046702 | -0.0011697 | 0.0046712 | 0.0011696
72 | 71 | 1.2661 | 0.81032 | 2.1262e-09 | 0 | 0 | 0 | 0 | 0 | 1 | -90 | 90 | -0.0046712 | -0.0011696 | 0.0046715 | 0.0011696
71 | 70 | 1.7726 | 1.1344 | 2.9766e-09 | 0 | 0 | 0 | 0 | 0 | 1 | -90 | 90 | -0.011087 | -0.0027775 | 0.011089 | 0.0027787
68 | 69 | 0.14612 | 0.093516 | 2.4537e-10 | 0 | 0 | 0 | 0 | 0 | 1 | -90 | 90 | 0.014021 | 0.0035144 | -0.01402 | -0.0035142
69 | 70 | 1.8782 | 1.2021 | 3.154e-09 | 0 | 0 | 0 | 0 | 0 | 1 | -90 | 90 | 0.012516 | 0.0031371 | -0.012512 | -0.0031354
73 | 164 | 6.0031 | 3.842 | 1.0081e-08 | 0 | 0 | 0 | 0 | 0 | 1 | -90 | 90 | 0.014962 | 0.0037548 | -0.014947 | -0.0037462
73 | 121 | 2.4621 | 1.5757 | 4.1345e-09 | 0 | 0 | 0 | 0 | 0 | 1 | -90 | 90 | -0.063505 | -0.015992 | 0.063616 | 0.016062
73 | 135 | 1.6428 | 1.0514 | 2.7587e-09 | 0 | 0 | 0 | 0 | 0 | 1 | -90 | 90 | 0.048544 | 0.012237 | -0.048501 | -0.01221
121 | 136 | 1.3363 | 0.85522 | 2.244e-09 | 0 | 0 | 0 | 0 | 0 | 1 | -90 | 90 | 0.014616 | 0.0036645 | -0.014613 | -0.0036627
121 | 120 | 1.0785 | 0.69025 | 1.8111e-09 | 0 | 0 | 0 | 0 | 0 | 1 | -90 | 90 | -0.078232 | -0.019726 | 0.078306 | 0.019773
135 | 133 | 2.266 | 1.4502 | 3.8052e-09 | 0 | 0 | 0 | 0 | 0 | 1 | -90 | 90 | 0.039149 | 0.0098657 | -0.03911 | -0.0098413
136 | 157 | 1.4114 | 0.90327 | 2.37e-09 | 0 | 0 | 0 | 0 | 0 | 1 | -90 | 90 | 0.010972 | 0.0027499 | -0.01097 | -0.002749
120 | 85 | 2.3746 | 1.5197 | 3.9876e-09 | 0 | 0 | 0 | 0 | 0 | 1 | -90 | 90 | -0.082897 | -0.020924 | 0.083078 | 0.021039
133 | 113 | 1.8527 | 1.1857 | 3.1112e-09 | 0 | 0 | 0 | 0 | 0 | 1 | -90 | 90 | 0.03911 | 0.0098414 | -0.039078 | -0.0098214
74 | 75 | 1.7413 | 1.1144 | 2.9241e-09 | 0 | 0 | 0 | 0 | 0 | 1 | -90 | 90 | 0.02649 | 0.006657 | -0.026476 | -0.0066489
74 | 76 | 1.3724 | 0.87836 | 2.3047e-09 | 0 | 0 | 0 | 0 | 0 | 1 | -90 | 90 | -0.039797 | -0.009992 | 0.03982 | 0.010007
75 | 77 | 2.9783 | 1.9061 | 5.0014e-09 | 0 | 0 | 0 | 0 | 0 | 1 | -90 | 90 | 0.023921 | 0.0060083 | -0.023902 | -0.0059971
76 | 78 | 0.3935 | 0.25184 | 2.6432e-09 | 0 | 0 | 0 | 0 | 0 | 1 | -90 | 90 | 0.19937 | 0.050779 | -0.19921 | -0.050672
76 | 79 | 1.8841 | 1.2058 | 3.1638e-09 | 0 | 0 | 0 | 0 | 0 | 1 | -90 | 90 | 0.013201 | 0.003311 | -0.013197 | -0.0033091
76 | 80 | 0.34241 | 0.21914 | 2.3e-09 | 0 | 0 | 0 | 0 | 0 | 1 | -90 | 90 | -0.25239 | -0.064097 | 0.25263 | 0.064247
77 | 98 | 2.3324 | 1.4927 | 3.9167e-09 | 0 | 0 | 0 | 0 | 0 | 1 | -90 | 90 | 0.023902 | 0.0059971 | -0.023888 | -0.0059883
78 | 138 | 0.28418 | 0.18188 | 1.9089e-09 | 0 | 0 | 0 | 0 | 0 | 1 | -90 | 90 | 0.19085 | 0.048578 | -0.19074 | -0.048507
79 | 149 | 2.6736 | 1.7111 | 4.4896e-09 | 0 | 0 | 0 | 0 | 0 | 1 | -90 | 90 | 0.013197 | 0.0033091 | -0.013192 | -0.0033063
80 | 104 | 0.62566 | 0.40042 | 4.2026e-09 | 0 | 0 | 0 | 0 | 0 | 1 | -90 | 90 | -0.26594 | -0.067583 | 0.26642 | 0.067886
98 | 96 | 1.8595 | 1.1901 | 3.1226e-09 | 0 | 0 | 0 | 0 | 0 | 1 | -90 | 90 | 0.017146 | 0.0042986 | -0.01714 | -0.0042951
138 | 139 | 0.45767 | 0.29291 | 3.0742e-09 | 0 | 0 | 0 | 0 | 0 | 1 | -90 | 90 | 0.18369 | 0.04674 | -0.18352 | -0.046633
138 | 140 | 1.7038 | 1.0904 | 2.8611e-09 | 0 | 0 | 0 | 0 | 0 | 1 | -90 | 90 | 0.0036565 | 0.00091622 | -0.0036562 | -0.00091634
138 | 141 | 2.0793 | 1.3308 | 3.4917e-09 | 0 | 0 | 0 | 0 | 0 | 1 | -90 | 90 | 0.0033957 | 0.00085079 | -0.0033954 | -0.00085097
104 | 101 | 0.49631 | 0.31764 | 3.3337e-09 | 0 | 0 | 0 | 0 | 0 | 1 | -90 | 90 | -0.27191 | -0.069262 | 0.2723 | 0.069513
96 | 94 | 0.59019 | 0.37772 | 9.9109e-10 | 0 | 0 | 0 | 0 | 0 | 1 | -90 | 90 | 0.0098601 | 0.0024706 | -0.0098595 | -0.0024703
139 | 126 | 0.19566 | 0.12522 | 1.3142e-09 | 0 | 0 | 0 | 0 | 0 | 1 | -90 | 90 | 0.17697 | 0.044992 | -0.1769 | -0.04495
101 | 103 | 1.9481 | 1.2468 | 3.2714e-09 | 0 | 0 | 0 | 0 | 0 | 1 | -90 | 90 | 0.018575 | 0.0046647 | -0.018568 | -0.0046604
101 | 99 | 0.37194 | 0.23804 | 2.4983e-09 | 0 | 0 | 0 | 0 | 0 | 1 | -90 | 90 | 0.3093 | 0.079957 | -0.30892 | -0.079714
143 | 144 | 2.3486 | 1.5031 | 3.9439e-09 | 0 | 0 | 0 | 0 | 0 | 1 | -90 | 90 | 0.018559 | 0.0046548 | -0.01855 | -0.0046496
143 | 103 | 2.5895 | 1.6572 | 4.3484e-09 | 0 | 0 | 0 | 0 | 0 | 1 | -90 | 90 | -0.018559 | -0.0046548 | 0.018568 | 0.0046604
144 | 155 | 1.967 | 1.2589 | 3.3031e-09 | 0 | 0 | 0 | 0 | 0 | 1 | -90 | 90 | 0.010233 | 0.0025651 | -0.01023 | -0.002564
82 | 83 | 3.1344 | 2.006 | 5.2634e-09 | 0 | 0 | 0 | 0 | 0 | 1 | -90 | 90 | -0.0080713 | -0.0020229 | 0.0080736 | 0.0020238
83 | 85 | 1.5116 | 0.9674 | 2.5383e-09 | 0 | 0 | 0 | 0 | 0 | 1 | -90 | 90 | 0.087236 | 0.022129 | -0.087109 | -0.022049
83 | 86 | 1.9193 | 1.2284 | 3.223e-09 | 0 | 0 | 0 | 0 | 0 | 1 | -90 | 90 | -0.095309 | -0.024153 | 0.095501 | 0.024275
86 | 90 | 0.82754 | 0.52963 | 4.169e-09 | 0 | 0 | 0 | 0 | 0 | 1 | -90 | 90 | -0.099542 | -0.025288 | 0.099632 | 0.025345
90 | 89 | 0.15728 | 0.10066 | 7.9236e-10 | 0 | 0 | 0 | 0 | 0 | 1 | -90 | 90 | -0.10324 | -0.026248 | 0.10325 | 0.02626
89 | 91 | 0.3114 | 0.1993 | 2.0917e-09 | 0 | 0 | 0 | 0 | 0 | 1 | -90 | 90 | -0.10599 | -0.026945 | 0.10603 | 0.026969
100 | 99 | 0.46362 | 0.29671 | 3.1141e-09 | 0 | 0 | 0 | 0 | 0 | 1 | -90 | 90 | -0.30517 | -0.078597 | 0.30564 | 0.078893
91 | 92 | 0.52779 | 0.33779 | 3.5452e-09 | 0 | 0 | 0 | 0 | 0 | 1 | -90 | 90 | -0.12562 | -0.031882 | 0.12571 | 0.03194
91 | 93 | 1.837 | 1.1757 | 3.0847e-09 | 0 | 0 | 0 | 0 | 0 | 1 | -90 | 90 | 0.019593 | 0.0049134 | -0.019585 | -0.0049088
92 | 132 | 0.2659 | 0.17017 | 1.7861e-09 | 0 | 0 | 0 | 0 | 0 | 1 | -90 | 90 | -0.13526 | -0.034334 | 0.13531 | 0.034368
92 | 151 | 1.1973 | 0.76627 | 2.0106e-09 | 0 | 0 | 0 | 0 | 0 | 1 | -90 | 90 | 0.0095509 | 0.0023937 | -0.0095497 | -0.0023932
93 | 137 | 0.42886 | 0.27447 | 7.2018e-10 | 0 | 0 | 0 | 0 | 0 | 1 | -90 | 90 | 0.01564 | 0.0039199 | -0.015639 | -0.0039193
132 | 128 | 0.34682 | 0.22196 | 2.3296e-09 | 0 | 0 | 0 | 0 | 0 | 1 | -90 | 90 | -0.1455 | -0.036921 | 0.14558 | 0.036972
132 | 130 | 1.1796 | 0.75495 | 1.9809e-09 | 0 | 0 | 0 | 0 | 0 | 1 | -90 | 90 | 0.010188 | 0.0025537 | -0.010187 | -0.002553
151 | 150 | 0.049595 | 0.031741 | 8.3283e-11 | 0 | 0 | 0 | 0 | 0 | 1 | -90 | 90 | 0.006354 | 0.0015922 | -0.0063539 | -0.0015922
137 | 118 | 0.80742 | 0.51675 | 1.3559e-09 | 0 | 0 | 0 | 0 | 0 | 1 | -90 | 90 | 0.012696 | 0.0031819 | -0.012695 | -0.0031811
128 | 153 | 0.79067 | 0.50603 | 1.3277e-09 | 0 | 0 | 0 | 0 | 0 | 1 | -90 | 90 | 0.0048291 | 0.00121 | -0.0048289 | -0.00121
128 | 124 | 0.69346 | 0.44381 | 4.658e-09 | 0 | 0 | 0 | 0 | 0 | 1 | -90 | 90 | -0.15041 | -0.038182 | 0.15058 | 0.038291
130 | 129 | 0.32634 | 0.20886 | 5.4801e-10 | 0 | 0 | 0 | 0 | 0 | 1 | -90 | 90 | 0.0066931 | 0.0016774 | -0.006693 | -0.0016774
150 | 152 | 1.983 | 1.2691 | 3.33e-09 | 0 | 0 | 0 | 0 | 0 | 1 | -90 | 90 | 0.0035648 | 0.0008932 | -0.0035645 | -0.00089335
118 | 117 | 0.44922 | 0.2875 | 7.5436e-10 | 0 | 0 | 0 | 0 | 0 | 1 | -90 | 90 | 0.01105 | 0.0027688 | -0.011049 | -0.0027685
94 | 95 | 0.63312 | 0.4052 | 1.0632e-09 | 0 | 0 | 0 | 0 | 0 | 1 | -90 | 90 | 0.0052875 | 0.0013244 | -0.0052874 | -0.0013244
95 | 97 | 1.2426 | 0.79524 | 2.0866e-09 | 0 | 0 | 0 | 0 | 0 | 1 | -90 | 90 | 0.0022247 | 0.00055686 | -0.0022247 | -0.00055703
97 | 142 | 3.6654 | 2.3458 | 6.1552e-09 | 0 | 0 | 0 | 0 | 0 | 1 | -90 | 90 | 0.0022247 | 0.00055703 | -0.0022245 | -0.00055751
105 | 106 | 1.3962 | 0.89356 | 2.3446e-09 | 0 | 0 | 0 | 0 | 0 | 1 | -90 | 90 | -0.0023069 | -0.00057816 | 0.0023069 | 0.00057798
106 | 107 | 1.856 | 1.1879 | 3.1167e-09 | 0 | 0 | 0 | 0 | 0 | 1 | -90 | 90 | -0.0047256 | -0.001184 | 0.004726 | 0.001184
106 | 108 | 1.1732 | 0.75082 | 1.97e-09 | 0 | 0 | 0 | 0 | 0 | 1 | -90 | 90 | 0.0024186 | 0.00060601 | -0.0024186 | -0.00060615
107 | 119 | 3.9657 | 2.5381 | 6.6595e-09 | 0 | 0 | 0 | 0 | 0 | 1 | -90 | 90 | -0.004726 | -0.001184 | 0.004727 | 0.0011839
119 | 117 | 2.6996 | 1.7278 | 4.5334e-09 | 0 | 0 | 0 | 0 | 0 | 1 | -90 | 90 | -0.0073707 | -0.0018465 | 0.0073723 | 0.0018471
117 | 115 | 1.4857 | 0.95087 | 2.495e-09 | 0 | 0 | 0 | 0 | 0 | 1 | -90 | 90 | 0.0036769 | 0.00092137 | -0.0036767 | -0.00092147
109 | 110 | 1.7229 | 1.1027 | 2.8933e-09 | 0 | 0 | 0 | 0 | 0 | 1 | -90 | 90 | 0.0037129 | 0.00093042 | -0.0037126 | -0.00093052
109 | 111 | 1.2954 | 0.82905 | 2.1753e-09 | 0 | 0 | 0 | 0 | 0 | 1 | -90 | 90 | -0.0074427 | -0.0018652 | 0.0074435 | 0.0018656
111 | 113 | 1.9583 | 1.2533 | 3.2886e-09 | 0 | 0 | 0 | 0 | 0 | 1 | -90 | 90 | -0.036066 | -0.0090558 | 0.036095 | 0.0090738
111 | 114 | 1.2777 | 0.81771 | 2.1456e-09 | 0 | 0 | 0 | 0 | 0 | 1 | -90 | 90 | 0.028623 | 0.0071903 | -0.028611 | -0.007183
114 | 161 | 1.462 | 0.93566 | 2.455e-09 | 0 | 0 | 0 | 0 | 0 | 1 | -90 | 90 | 0.026245 | 0.00659 | -0.026234 | -0.006583
161 | 160 | 2.2035 | 1.4103 | 3.7003e-09 | 0 | 0 | 0 | 0 | 0 | 1 | -90 | 90 | 0.026234 | 0.0065831 | -0.026217 | -0.0065725
160 | 159 | 0.079598 | 0.050943 | 1.3367e-10 | 0 | 0 | 0 | 0 | 0 | 1 | -90 | 90 | 0.021282 | 0.0053357 | -0.021282 | -0.0053355
157 | 156 | 0.6895 | 0.44128 | 1.1579e-09 | 0 | 0 | 0 | 0 | 0 | 1 | -90 | 90 | 0.0044462 | 0.001114 | -0.004446 | -0.001114
122 | 123 | 0.37752 | 0.24162 | 2.5359e-09 | 0 | 0 | 0 | 0 | 0 | 1 | -90 | 90 | -0.16286 | -0.041374 | 0.16297 | 0.041443
122 | 124 | 0.053721 | 0.034382 | 3.6085e-10 | 0 | 0 | 0 | 0 | 0 | 1 | -90 | 90 | 0.15724 | 0.039966 | -0.15723 | -0.039957
123 | 125 | 2.0265 | 1.297 | 3.403e-09 | 0 | 0 | 0 | 0 | 0 | 1 | -90 | 90 | 0.0018839 | 0.00047185 | -0.0018838 | -0.00047213
123 | 126 | 0.12467 | 0.079787 | 8.374e-10 | 0 | 0 | 0 | 0 | 0 | 1 | -90 | 90 | -0.16485 | -0.041915 | 0.16489 | 0.041938
124 | 127 | 0.79412 | 0.50824 | 1.3335e-09 | 0 | 0 | 0 | 0 | 0 | 1 | -90 | 90 | 0.0066498 | 0.0016665 | -0.0066495 | -0.0016664
126 | 148 | 2.1545 | 1.3789 | 3.6179e-09 | 0 | 0 | 0 | 0 | 0 | 1 | -90 | 90 | 0.012013 | 0.0030117 | -0.012009 | -0.0030099
127 | 146 | 0.84419 | 0.54028 | 1.4176e-09 | 0 | 0 | 0 | 0 | 0 | 1 | -90 | 90 | 0.005338 | 0.0013377 | -0.0053377 | -0.0013376
146 | 145 | 0.027295 | 0.017469 | 4.5835e-11 | 0 | 0 | 0 | 0 | 0 | 1 | -90 | 90 | 0.0037677 | 0.00094414 | -0.0037677 | -0.00094415
153 | 154 | 1.505 | 0.96319 | 2.5273e-09 | 0 | 0 | 0 | 0 | 0 | 1 | -90 | 90 | 0.0022434 | 0.00056203 | -0.0022433 | -0.00056223
145 | 147 | 0.77663 | 0.49704 | 1.3042e-09 | 0 | 0 | 0 | 0 | 0 | 1 | -90 | 90 | 0.0014562 | 0.00036484 | -0.0014562 | -0.00036495
129 | 131 | 0.65131 | 0.41684 | 1.0937e-09 | 0 | 0 | 0 | 0 | 0 | 1 | -90 | 90 | 0.0043613 | 0.001093 | -0.0043612 | -0.001093
134 | 162 | 1.0979 | 0.70268 | 1.8437e-09 | 0 | 0 | 0 | 0 | 0 | 1 | -90 | 90 | 0.012948 | 0.0032458 | -0.012946 | -0.0032446
134 | 159 | 1.7568 | 1.1244 | 2.9502e-09 | 0 | 0 | 0 | 0 | 0 | 1 | -90 | 90 | -0.012948 | -0.0032458 | 0.012952 | 0.0032476
162 | 163 | 2.3932 | 1.5317 | 4.0188e-09 | 0 | 0 | 0 | 0 | 0 | 1 | -90 | 90 | 0.0036692 | 0.0009194 | -0.0036688 | -0.00091955
156 | 158 | 2.3723 | 1.5183 | 3.9838e-09 | 0 | 0 | 0 | 0 | 0 | 1 | -90 | 90 | 0.0020346 | 0.0005096 | -0.0020345 | -0.00050991