## bus_data
BUS_I | BUS_TYPE | Pd | Qd | Gs | Bs | area | Vm | Va | baseKV | zone | Vmax | Vmin
1 | 1 | 0.0017581 | 0.00044061 | 0 | 0 | 1 | 0.98901 | -0.20972 | 0.4 | 1 | 1.1 | 0.9
2 | 1 | 0 | 0 | 0 | 0 | 1 | 0.98903 | -0.20918 | 0.4 | 1 | 1.1 | 0.9
4 | 1 | 0 | 0 | 0 | 0 | 1 | 0.98904 | -0.20905 | 0.4 | 1 | 1.1 | 0.9
10 | 1 | 0.0017493 | 0.00043841 | 0 | 0 | 1 | 0.98766 | -0.23577 | 0.4 | 1 | 1.1 | 0.9
11 | 1 | 0 | 0 | 0 | 0 | 1 | 0.99012 | -0.18815 | 0.4 | 1 | 1.1 | 0.9
9 | 1 | 0.0020104 | 0.00050386 | 0 | 0 | 1 | 0.98896 | -0.21061 | 0.4 | 1 | 1.1 | 0.9
14 | 1 | 0.015157 | 0.0037987 | 0 | 0 | 1 | 0.98674 | -0.25365 | 0.4 | 1 | 1.1 | 0.9
54 | 1 | 0.0036754 | 0.00092115 | 0 | 0 | 1 | 0.9877 | -0.23462 | 0.4 | 1 | 1.1 | 0.9
55 | 1 | 0.0025584 | 0.0006412 | 0 | 0 | 1 | 0.9916 | -0.15981 | 0.4 | 1 | 1.1 | 0.9
53 | 1 | 0.0032466 | 0.00081367 | 0 | 0 | 1 | 0.98984 | -0.19365 | 0.4 | 1 | 1.1 | 0.9
8 | 1 | 0.0014516 | 0.00036379 | 0 | 0 | 1 | 0.9889 | -0.21177 | 0.4 | 1 | 1.1 | 0.9
7 | 1 | 0.0017406 | 0.00043623 | 0 | 0 | 1 | 0.98889 | -0.21195 | 0.4 | 1 | 1.1 | 0.9
15 | 1 | 0.010439 | 0.0026164 | 0 | 0 | 1 | 0.98628 | -0.26272 | 0.4 | 1 | 1.1 | 0.9
13 | 1 | 0.0018081 | 0.00045316 | 0 | 0 | 1 | 0.98649 | -0.2585 | 0.4 | 1 | 1.1 | 0.9
56 | 1 | 0.0038938 | 0.00097587 | 0 | 0 | 1 | 0.98762 | -0.23613 | 0.4 | 1 | 1.1 | 0.9
77 | 1 | 0.0089605 | 0.0022457 | 0 | 0 | 1 | 0.9933 | -0.12715 | 0.4 | 1 | 1.1 | 0.9
50 | 1 | 0.0012587 | 0.00031545 | 0 | 0 | 1 | 0.98941 | -0.20193 | 0.4 | 1 | 1.1 | 0.9
12 | 1 | 0.0027274 | 0.00068354 | 0 | 0 | 1 | 0.98646 | -0.25919 | 0.4 | 1 | 1.1 | 0.9
16 | 1 | 0.016383 | 0.0041061 | 0 | 0 | 1 | 0.98595 | -0.26904 | 0.4 | 1 | 1.1 | 0.9
17 | 1 | 0 | 0 | 0 | 0 | 1 | 0.97387 | -0.50401 | 0.4 | 1 | 1.1 | 0.9
18 | 1 | 0.0023736 | 0.00059488 | 0 | 0 | 1 | 0.97381 | -0.50517 | 0.4 | 1 | 1.1 | 0.9
19 | 1 | 0.001905 | 0.00047743 | 0 | 0 | 1 | 0.97382 | -0.50501 | 0.4 | 1 | 1.1 | 0.9
20 | 1 | 0 | 0 | 0 | 0 | 1 | 0.97395 | -0.50244 | 0.4 | 1 | 1.1 | 0.9
85 | 1 | 0.0036526 | 0.00091542 | 0 | 0 | 1 | 0.97348 | -0.51182 | 0.4 | 1 | 1.1 | 0.9
80 | 1 | 0.0059022 | 0.0014792 | 0 | 0 | 1 | 0.97488 | -0.48416 | 0.4 | 1 | 1.1 | 0.9
84 | 1 | 0.0020333 | 0.00050959 | 0 | 0 | 1 | 0.9755 | -0.47206 | 0.4 | 1 | 1.1 | 0.9
83 | 1 | 0 | 0 | 0 | 0 | 1 | 0.97552 | -0.47155 | 0.4 | 1 | 1.1 | 0.9
100 | 1 | 0.0027641 | 0.00069275 | 0 | 0 | 1 | 0.97244 | -0.53229 | 0.4 | 1 | 1.1 | 0.9
86 | 1 | 0.008848 | 0.0022175 | 0 | 0 | 1 | 0.99563 | -0.082927 | 0.4 | 1 | 1.1 | 0.9
111 | 1 | 0.008851 | 0.0022183 | 0 | 0 | 1 | 0.99571 | -0.081402 | 0.4 | 1 | 1.1 | 0.9
81 | 1 | 0 | 0 | 0 | 0 | 1 | 0.97561 | -0.46976 | 0.4 | 1 | 1.1 | 0.9
22 | 1 | 0.0067482 | 0.0016913 | 0 | 0 | 1 | 0.97135 | -0.55378 | 0.4 | 1 | 1.1 | 0.9
101 | 1 | 0 | 0 | 0 | 0 | 1 | 0.97171 | -0.54666 | 0.4 | 1 | 1.1 | 0.9
102 | 1 | 0.0037331 | 0.00093561 | 0 | 0 | 1 | 0.9716 | -0.54878 | 0.4 | 1 | 1.1 | 0.9
103 | 1 | 0.0023395 | 0.00058632 | 0 | 0 | 1 | 0.97158 | -0.54928 | 0.4 | 1 | 1.1 | 0.9
23 | 1 | 0.0014629 | 0.00036664 | 0 | 0 | 1 | 0.97906 | -0.40233 | 0.4 | 1 | 1.1 | 0.9
24 | 1 | 0 | 0 | 0 | 0 | 1 | 0.97908 | -0.402 | 0.4 | 1 | 1.1 | 0.9
25 | 1 | 0 | 0 | 0 | 0 | 1 | 0.97987 | -0.38653 | 0.4 | 1 | 1.1 | 0.9
26 | 1 | 0 | 0 | 0 | 0 | 1 | 0.97827 | -0.41786 | 0.4 | 1 | 1.1 | 0.9
29 | 1 | 0 | 0 | 0 | 0 | 1 | 0.97985 | -0.3868 | 0.4 | 1 | 1.1 | 0.9
30 | 1 | 0 | 0 | 0 | 0 | 1 | 0.98055 | -0.37323 | 0.4 | 1 | 1.1 | 0.9
31 | 1 | 0.0040161 | 0.0010065 | 0 | 0 | 1 | 0.97974 | -0.38897 | 0.4 | 1 | 1.1 | 0.9
27 | 1 | 0.0022772 | 0.00057071 | 0 | 0 | 1 | 0.97983 | -0.38735 | 0.4 | 1 | 1.1 | 0.9
112 | 1 | 0 | 0 | 0 | 0 | 1 | 0.97782 | -0.42668 | 0.4 | 1 | 1.1 | 0.9
113 | 1 | 0.0030247 | 0.00075805 | 0 | 0 | 1 | 0.97813 | -0.42068 | 0.4 | 1 | 1.1 | 0.9
119 | 1 | 0.0039125 | 0.00098057 | 0 | 0 | 1 | 0.9798 | -0.38781 | 0.4 | 1 | 1.1 | 0.9
71 | 1 | 0 | 0 | 0 | 0 | 1 | 0.98076 | -0.36904 | 0.4 | 1 | 1.1 | 0.9
87 | 1 | 0.0070127 | 0.0017575 | 0 | 0 | 1 | 0.98008 | -0.38241 | 0.4 | 1 | 1.1 | 0.9
118 | 1 | 0 | 0 | 0 | 0 | 1 | 0.97779 | -0.42736 | 0.4 | 1 | 1.1 | 0.9
36 | 1 | 0.0022956 | 0.00057534 | 0 | 0 | 1 | 0.97726 | -0.43769 | 0.4 | 1 | 1.1 | 0.9
114 | 1 | 0 | 0 | 0 | 0 | 1 | 0.97805 | -0.42217 | 0.4 | 1 | 1.1 | 0.9
66 | 1 | 0.0013707 | 0.00034352 | 0 | 0 | 1 | 0.9812 | -0.36056 | 0.4 | 1 | 1.1 | 0.9
69 | 1 | 0.0015778 | 0.00039544 | 0 | 0 | 1 | 0.9804 | -0.37618 | 0.4 | 1 | 1.1 | 0.9
88 | 1 | 0 | 0 | 0 | 0 | 1 | 0.97994 | -0.38507 | 0.4 | 1 | 1.1 | 0.9
33 | 1 | 0.0058523 | 0.0014667 | 0 | 0 | 1 | 0.97659 | -0.45085 | 0.4 | 1 | 1.1 | 0.9
34 | 1 | 0.0034653 | 0.00086849 | 0 | 0 | 1 | 0.9772 | -0.43882 | 0.4 | 1 | 1.1 | 0.9
35 | 1 | 0 | 0 | 0 | 0 | 1 | 0.97649 | -0.45282 | 0.4 | 1 | 1.1 | 0.9
37 | 1 | 0 | 0 | 0 | 0 | 1 | 0.97634 | -0.4558 | 0.4 | 1 | 1.1 | 0.9
122 | 1 | 0.0032431 | 0.00081279 | 0 | 0 | 1 | 0.97629 | -0.45684 | 0.4 | 1 | 1.1 | 0.9
120 | 1 | 0.0028805 | 0.00072193 | 0 | 0 | 1 | 0.9763 | -0.45667 | 0.4 | 1 | 1.1 | 0.9
121 | 1 | 0.0073019 | 0.00183 | 0 | 0 | 1 | 0.97623 | -0.45789 | 0.4 | 1 | 1.1 | 0.9
38 | 1 | 0.0050317 | 0.0012611 | 0 | 0 | 1 | 0.98307 | -0.3243 | 0.4 | 1 | 1.1 | 0.9
39 | 1 | 0.0071124 | 0.0017825 | 0 | 0 | 1 | 0.9831 | -0.32384 | 0.4 | 1 | 1.1 | 0.9
41 | 1 | 0.0075498 | 0.0018922 | 0 | 0 | 1 | 0.9835 | -0.31591 | 0.4 | 1 | 1.1 | 0.9
61 | 1 | 0.0053362 | 0.0013374 | 0 | 0 | 1 | 0.98357 | -0.31453 | 0.4 | 1 | 1.1 | 0.9
60 | 1 | 0.0059893 | 0.0015011 | 0 | 0 | 1 | 0.98402 | -0.30588 | 0.4 | 1 | 1.1 | 0.9
42 | 1 | 0.0014921 | 0.00037397 | 0 | 0 | 1 | 0.98854 | -0.21882 | 0.4 | 1 | 1.1 | 0.9
43 | 1 | 0.0014445 | 0.00036202 | 0 | 0 | 1 | 0.98857 | -0.21828 | 0.4 | 1 | 1.1 | 0.9
44 | 1 | 0.0014037 | 0.0003518 | 0 | 0 | 1 | 0.98853 | -0.21901 | 0.4 | 1 | 1.1 | 0.9
45 | 1 | 0 | 0 | 0 | 0 | 1 | 0.98869 | -0.21582 | 0.4 | 1 | 1.1 | 0.9
47 | 1 | 0 | 0 | 0 | 0 | 1 | 0.98889 | -0.21202 | 0.4 | 1 | 1.1 | 0.9
46 | 1 | 0.0022098 | 0.00055382 | 0 | 0 | 1 | 0.98903 | -0.20934 | 0.4 | 1 | 1.1 | 0.9
48 | 1 | 0 | 0 | 0 | 0 | 1 | 0.98924 | -0.20521 | 0.4 | 1 | 1.1 | 0.9
49 | 1 | 0.0026888 | 0.00067389 | 0 | 0 | 1 | 0.98905 | -0.20883 | 0.4 | 1 | 1.1 | 0.9
51 | 1 | 0.0030587 | 0.00076658 | 0 | 0 | 1 | 0.98894 | -0.21101 | 0.4 | 1 | 1.1 | 0.9
52 | 1 | 0.0054192 | 0.0013582 | 0 | 0 | 1 | 0.98893 | -0.21124 | 0.4 | 1 | 1.1 | 0.9
57 | 1 | 0.0045781 | 0.0011474 | 0 | 0 | 1 | 0.98586 | -0.27007 | 0.4 | 1 | 1.1 | 0.9
78 | 1 | 0.0091833 | 0.0023015 | 0 | 0 | 1 | 0.99516 | -0.09178 | 0.4 | 1 | 1.1 | 0.9
58 | 1 | 0 | 0 | 0 | 0 | 1 | 0.98473 | -0.292 | 0.4 | 1 | 1.1 | 0.9
62 | 1 | 0 | 0 | 0 | 0 | 1 | 0.9837 | -0.31201 | 0.4 | 1 | 1.1 | 0.9
59 | 1 | 0.0029282 | 0.00073386 | 0 | 0 | 1 | 0.98417 | -0.30289 | 0.4 | 1 | 1.1 | 0.9
64 | 1 | 0.0043718 | 0.0010957 | 0 | 0 | 1 | 0.98317 | -0.32229 | 0.4 | 1 | 1.1 | 0.9
63 | 1 | 0.0021979 | 0.00055086 | 0 | 0 | 1 | 0.98213 | -0.34249 | 0.4 | 1 | 1.1 | 0.9
116 | 1 | 0.0061375 | 0.0015382 | 0 | 0 | 1 | 0.9775 | -0.43297 | 0.4 | 1 | 1.1 | 0.9
117 | 1 | 0.0013277 | 0.00033274 | 0 | 0 | 1 | 0.97764 | -0.43023 | 0.4 | 1 | 1.1 | 0.9
65 | 1 | 0.0049999 | 0.0012531 | 0 | 0 | 1 | 0.98203 | -0.34432 | 0.4 | 1 | 1.1 | 0.9
67 | 1 | 0.0037491 | 0.00093961 | 0 | 0 | 1 | 0.97914 | -0.40067 | 0.4 | 1 | 1.1 | 0.9
68 | 1 | 0.002558 | 0.00064111 | 0 | 0 | 1 | 0.97789 | -0.42513 | 0.4 | 1 | 1.1 | 0.9
70 | 1 | 0.0022385 | 0.00056102 | 0 | 0 | 1 | 0.97709 | -0.44067 | 0.4 | 1 | 1.1 | 0.9
82 | 1 | 0.0018288 | 0.00045834 | 0 | 0 | 1 | 0.97589 | -0.46436 | 0.4 | 1 | 1.1 | 0.9
72 | 1 | 0.0023656 | 0.00059287 | 0 | 0 | 1 | 0.99793 | -0.039164 | 0.4 | 1 | 1.1 | 0.9
73 | 1 | 0.010242 | 0.0025669 | 0 | 0 | 1 | 0.99797 | -0.03852 | 0.4 | 1 | 1.1 | 0.9
74 | 1 | 0 | 0 | 0 | 0 | 1 | 0.99807 | -0.036444 | 0.4 | 1 | 1.1 | 0.9
75 | 3 | 0.020683 | 0.0051838 | 0 | 0 | 1 | 1 | 0 | 0.4 | 1 | 1.1 | 0.9
76 | 1 | 0 | 0 | 0 | 0 | 1 | 0.99612 | -0.073552 | 0.4 | 1 | 1.1 | 0.9
79 | 1 | 0.0088479 | 0.0022175 | 0 | 0 | 1 | 0.99587 | -0.078353 | 0.4 | 1 | 1.1 | 0.9
91 | 1 | 0.0028367 | 0.00071093 | 0 | 0 | 1 | 0.97513 | -0.47929 | 0.4 | 1 | 1.1 | 0.9
89 | 1 | 0.0046529 | 0.0011661 | 0 | 0 | 1 | 0.97982 | -0.3875 | 0.4 | 1 | 1.1 | 0.9
92 | 1 | 0.0019311 | 0.00048397 | 0 | 0 | 1 | 0.97483 | -0.4851 | 0.4 | 1 | 1.1 | 0.9
90 | 1 | 0.0029384 | 0.00073643 | 0 | 0 | 1 | 0.97981 | -0.38763 | 0.4 | 1 | 1.1 | 0.9
93 | 1 | 0.0027567 | 0.00069088 | 0 | 0 | 1 | 0.97455 | -0.49078 | 0.4 | 1 | 1.1 | 0.9
94 | 1 | 0.0030738 | 0.00077037 | 0 | 0 | 1 | 0.97443 | -0.49298 | 0.4 | 1 | 1.1 | 0.9
95 | 1 | 0 | 0 | 0 | 0 | 1 | 0.97434 | -0.49485 | 0.4 | 1 | 1.1 | 0.9
99 | 1 | 0 | 0 | 0 | 0 | 1 | 0.97422 | -0.49723 | 0.4 | 1 | 1.1 | 0.9
96 | 1 | 0.002823 | 0.00070751 | 0 | 0 | 1 | 0.97421 | -0.49735 | 0.4 | 1 | 1.1 | 0.9
123 | 1 | 0.0043901 | 0.0011003 | 0 | 0 | 1 | 0.9741 | -0.49952 | 0.4 | 1 | 1.1 | 0.9
97 | 1 | 0.002778 | 0.00069624 | 0 | 0 | 1 | 0.97411 | -0.49946 | 0.4 | 1 | 1.1 | 0.9
98 | 1 | 0.0034759 | 0.00087115 | 0 | 0 | 1 | 0.97408 | -0.49987 | 0.4 | 1 | 1.1 | 0.9
104 | 1 | 0.003295 | 0.00082581 | 0 | 0 | 1 | 0.97156 | -0.54969 | 0.4 | 1 | 1.1 | 0.9
105 | 1 | 0 | 0 | 0 | 0 | 1 | 0.97145 | -0.55192 | 0.4 | 1 | 1.1 | 0.9
106 | 1 | 0.001511 | 0.0003787 | 0 | 0 | 1 | 0.97134 | -0.55392 | 0.4 | 1 | 1.1 | 0.9
107 | 1 | 0.0023166 | 0.00058061 | 0 | 0 | 1 | 0.97138 | -0.5533 | 0.4 | 1 | 1.1 | 0.9
108 | 1 | 0.001512 | 0.00037894 | 0 | 0 | 1 | 0.97133 | -0.55413 | 0.4 | 1 | 1.1 | 0.9
109 | 1 | 0.0015781 | 0.0003955 | 0 | 0 | 1 | 0.97129 | -0.55508 | 0.4 | 1 | 1.1 | 0.9
110 | 1 | 0.0015781 | 0.0003955 | 0 | 0 | 1 | 0.97127 | -0.5553 | 0.4 | 1 | 1.1 | 0.9
115 | 1 | 0.0043319 | 0.0010857 | 0 | 0 | 1 | 0.97794 | -0.42436 | 0.4 | 1 | 1.1 | 0.9

## generator_data
GEN_BUS | PG | QG | QMAX | QMIN | VG | MBASE | GEN_STATUS | PMAX | PMIN
75 | 0.36773 | 0.094207 | 10 | -10 | 1 | 100 | 1 | 10 | 0

## branch_data
F_BUS | T_BUS | BR_R | BR_X | BR_B | RATE_A | RATE_B | RATE_C | TAP | SHIFT | BR_STATUS | ANGMIN | ANGMAX | P_in | Q_in | P_out | Q_out
1 | 2 | 1.3372 | 0.85581 | 2.2455e-09 | 0 | 0 | 0 | 0 | 0 | 1 | -90 | 90 | -0.0017581 | -0.00044061 | 0.0017581 | 0.00044042
2 | 4 | 0.34055 | 0.21795 | 5.7187e-10 | 0 | 0 | 0 | 0 | 0 | 1 | -90 | 90 | -0.0017581 | -0.00044042 | 0.0017581 | 0.00044037
4 | 10 | 2.4245 | 1.5517 | 4.0713e-09 | 0 | 0 | 0 | 0 | 0 | 1 | -90 | 90 | 0.048383 | 0.01217 | -0.048322 | -0.012131
4 | 11 | 1.6603 | 1.0626 | 2.7881e-09 | 0 | 0 | 0 | 0 | 0 | 1 | -90 | 90 | -0.055345 | -0.013914 | 0.0554 | 0.013949
4 | 9 | 1.3144 | 0.84123 | 2.2073e-09 | 0 | 0 | 0 | 0 | 0 | 1 | -90 | 90 | 0.0052031 | 0.0013037 | -0.0052027 | -0.0013037
10 | 14 | 1.6787 | 1.0744 | 2.819e-09 | 0 | 0 | 0 | 0 | 0 | 1 | -90 | 90 | 0.046572 | 0.011693 | -0.046533 | -0.011668
11 | 54 | 0.99624 | 0.63759 | 5.0188e-09 | 0 | 0 | 0 | 0 | 0 | 1 | -90 | 90 | 0.20671 | 0.052677 | -0.20625 | -0.052382
11 | 55 | 0.44251 | 0.28321 | 2.2293e-09 | 0 | 0 | 0 | 0 | 0 | 1 | -90 | 90 | -0.28435 | -0.072207 | 0.28474 | 0.072455
11 | 53 | 1.086 | 0.69501 | 1.8236e-09 | 0 | 0 | 0 | 0 | 0 | 1 | -90 | 90 | 0.022244 | 0.0055803 | -0.022238 | -0.0055768
9 | 8 | 1.6034 | 1.0262 | 2.6925e-09 | 0 | 0 | 0 | 0 | 0 | 1 | -90 | 90 | 0.0031923 | 0.00079981 | -0.0031921 | -0.00079996
14 | 15 | 1.4742 | 0.94346 | 2.4755e-09 | 0 | 0 | 0 | 0 | 0 | 1 | -90 | 90 | 0.026839 | 0.0067325 | -0.026828 | -0.0067254
14 | 13 | 4.6683 | 2.9877 | 7.8394e-09 | 0 | 0 | 0 | 0 | 0 | 1 | -90 | 90 | 0.0045366 | 0.0011365 | -0.0045356 | -0.0011366
54 | 56 | 0.032752 | 0.020961 | 1.65e-10 | 0 | 0 | 0 | 0 | 0 | 1 | -90 | 90 | 0.20257 | 0.051461 | -0.20256 | -0.051451
55 | 77 | 0.50681 | 0.32436 | 2.5532e-09 | 0 | 0 | 0 | 0 | 0 | 1 | -90 | 90 | -0.2873 | -0.073096 | 0.28775 | 0.073386
53 | 50 | 1.9153 | 1.2258 | 3.2162e-09 | 0 | 0 | 0 | 0 | 0 | 1 | -90 | 90 | 0.018992 | 0.0047631 | -0.018984 | -0.0047586
8 | 7 | 0.44659 | 0.28582 | 7.4994e-10 | 0 | 0 | 0 | 0 | 0 | 1 | -90 | 90 | 0.0017406 | 0.00043616 | -0.0017406 | -0.00043623
15 | 16 | 1.6822 | 1.0766 | 2.8249e-09 | 0 | 0 | 0 | 0 | 0 | 1 | -90 | 90 | 0.016388 | 0.004109 | -0.016383 | -0.0041061
13 | 12 | 1.0967 | 0.70191 | 1.8417e-09 | 0 | 0 | 0 | 0 | 0 | 1 | -90 | 90 | 0.0027274 | 0.00068343 | -0.0027274 | -0.00068355
56 | 57 | 0.7522 | 0.48141 | 3.7894e-09 | 0 | 0 | 0 | 0 | 0 | 1 | -90 | 90 | 0.19866 | 0.050475 | -0.19834 | -0.050268
77 | 78 | 0.534 | 0.34176 | 2.6902e-09 | 0 | 0 | 0 | 0 | 0 | 1 | -90 | 90 | -0.29671 | -0.075631 | 0.29722 | 0.075956
50 | 48 | 0.81208 | 0.51973 | 1.3637e-09 | 0 | 0 | 0 | 0 | 0 | 1 | -90 | 90 | 0.017726 | 0.0044432 | -0.017723 | -0.0044416
17 | 18 | 2.065 | 1.3216 | 3.4678e-09 | 0 | 0 | 0 | 0 | 0 | 1 | -90 | 90 | 0.0023737 | 0.00059465 | -0.0023735 | -0.0005949
17 | 19 | 2.2329 | 1.429 | 3.7496e-09 | 0 | 0 | 0 | 0 | 0 | 1 | -90 | 90 | 0.001905 | 0.00047715 | -0.0019049 | -0.00047745
17 | 20 | 1.5594 | 0.998 | 2.6186e-09 | 0 | 0 | 0 | 0 | 0 | 1 | -90 | 90 | -0.0042787 | -0.0010718 | 0.004279 | 0.0010718
20 | 85 | 1.2834 | 0.82136 | 2.1551e-09 | 0 | 0 | 0 | 0 | 0 | 1 | -90 | 90 | 0.031091 | 0.0078139 | -0.031078 | -0.0078052
20 | 80 | 2.2031 | 1.41 | 3.6996e-09 | 0 | 0 | 0 | 0 | 0 | 1 | -90 | 90 | -0.03537 | -0.0088856 | 0.035401 | 0.008905
85 | 100 | 3.1721 | 2.0301 | 5.3268e-09 | 0 | 0 | 0 | 0 | 0 | 1 | -90 | 90 | 0.027425 | 0.0068898 | -0.027398 | -0.0068732
80 | 81 | 1.4891 | 0.95299 | 2.5005e-09 | 0 | 0 | 0 | 0 | 0 | 1 | -90 | 90 | -0.041303 | -0.010384 | 0.041332 | 0.010402
84 | 83 | 1.0573 | 0.67666 | 1.7755e-09 | 0 | 0 | 0 | 0 | 0 | 1 | -90 | 90 | -0.0020332 | -0.0005096 | 0.0020333 | 0.00050947
83 | 91 | 1.3716 | 0.8778 | 2.3032e-09 | 0 | 0 | 0 | 0 | 0 | 1 | -90 | 90 | 0.02409 | 0.0060459 | -0.024082 | -0.0060405
83 | 81 | 0.29211 | 0.18695 | 4.9053e-10 | 0 | 0 | 0 | 0 | 0 | 1 | -90 | 90 | -0.026124 | -0.0065554 | 0.026126 | 0.0065568
100 | 101 | 2.4736 | 1.5831 | 4.1538e-09 | 0 | 0 | 0 | 0 | 0 | 1 | -90 | 90 | 0.024634 | 0.0061804 | -0.024617 | -0.00617
86 | 111 | 0.76586 | 0.49015 | 1.2861e-09 | 0 | 0 | 0 | 0 | 0 | 1 | -90 | 90 | -0.008848 | -0.0022175 | 0.0088486 | 0.0022178
111 | 79 | 0.76586 | 0.49015 | 1.2861e-09 | 0 | 0 | 0 | 0 | 0 | 1 | -90 | 90 | -0.0177 | -0.0044361 | 0.017702 | 0.0044376
81 | 82 | 0.34278 | 0.21938 | 5.7563e-10 | 0 | 0 | 0 | 0 | 0 | 1 | -90 | 90 | -0.067458 | -0.016959 | 0.067475 | 0.01697
22 | 101 | 4.4641 | 2.857 | 7.4965e-09 | 0 | 0 | 0 | 0 | 0 | 1 | -90 | 90 | -0.006748 | -0.0016913 | 0.0067503 | 0.0016921
101 | 102 | 1.2765 | 0.81699 | 2.1437e-09 | 0 | 0 | 0 | 0 | 0 | 1 | -90 | 90 | 0.0070288 | 0.0017617 | -0.0070281 | -0.0017614
101 | 103 | 1.0223 | 0.65429 | 1.7168e-09 | 0 | 0 | 0 | 0 | 0 | 1 | -90 | 90 | 0.010838 | 0.0027163 | -0.010837 | -0.0027156
102 | 104 | 1.1705 | 0.74914 | 1.9656e-09 | 0 | 0 | 0 | 0 | 0 | 1 | -90 | 90 | 0.0032951 | 0.00082575 | -0.0032949 | -0.00082585
103 | 105 | 1.3137 | 0.84076 | 2.206e-09 | 0 | 0 | 0 | 0 | 0 | 1 | -90 | 90 | 0.0084975 | 0.0021292 | -0.0084965 | -0.0021288
23 | 24 | 0.98752 | 0.63201 | 1.6583e-09 | 0 | 0 | 0 | 0 | 0 | 1 | -90 | 90 | -0.0014629 | -0.00036665 | 0.0014629 | 0.00036651
24 | 25 | 1.6095 | 1.03 | 2.7027e-09 | 0 | 0 | 0 | 0 | 0 | 1 | -90 | 90 | -0.0414 | -0.010403 | 0.041431 | 0.010422
24 | 26 | 1.708 | 1.0931 | 2.8681e-09 | 0 | 0 | 0 | 0 | 0 | 1 | -90 | 90 | 0.039937 | 0.010036 | -0.039907 | -0.010017
25 | 29 | 0.29797 | 0.1907 | 5.0037e-10 | 0 | 0 | 0 | 0 | 0 | 1 | -90 | 90 | 0.0039127 | 0.00098051 | -0.0039126 | -0.00098053
25 | 30 | 1.1114 | 0.7113 | 1.8664e-09 | 0 | 0 | 0 | 0 | 0 | 1 | -90 | 90 | -0.051637 | -0.01298 | 0.05167 | 0.013
25 | 31 | 2.615 | 1.6736 | 4.3913e-09 | 0 | 0 | 0 | 0 | 0 | 1 | -90 | 90 | 0.0040165 | 0.0010064 | -0.004016 | -0.0010065
25 | 27 | 1.5582 | 0.99724 | 2.6166e-09 | 0 | 0 | 0 | 0 | 0 | 1 | -90 | 90 | 0.0022772 | 0.00057053 | -0.0022771 | -0.00057072
26 | 112 | 1.1634 | 0.7446 | 1.9537e-09 | 0 | 0 | 0 | 0 | 0 | 1 | -90 | 90 | 0.032549 | 0.0081732 | -0.032535 | -0.0081647
26 | 113 | 1.6427 | 1.0513 | 2.7585e-09 | 0 | 0 | 0 | 0 | 0 | 1 | -90 | 90 | 0.0073581 | 0.001844 | -0.0073572 | -0.0018437
29 | 119 | 1.1072 | 0.70863 | 1.8593e-09 | 0 | 0 | 0 | 0 | 0 | 1 | -90 | 90 | 0.0039126 | 0.00098053 | -0.0039125 | -0.00098059
30 | 71 | 0.2732 | 0.17485 | 4.5878e-10 | 0 | 0 | 0 | 0 | 0 | 1 | -90 | 90 | -0.066282 | -0.016665 | 0.066295 | 0.016673
30 | 87 | 2.7065 | 1.7322 | 4.545e-09 | 0 | 0 | 0 | 0 | 0 | 1 | -90 | 90 | 0.014612 | 0.0036645 | -0.014606 | -0.0036609
112 | 118 | 0.3932 | 0.25165 | 6.6029e-10 | 0 | 0 | 0 | 0 | 0 | 1 | -90 | 90 | 0.0074671 | 0.0018717 | -0.0074669 | -0.0018716
112 | 36 | 1.8829 | 1.205 | 3.1618e-09 | 0 | 0 | 0 | 0 | 0 | 1 | -90 | 90 | 0.025068 | 0.006293 | -0.025055 | -0.0062849
113 | 114 | 1.4823 | 0.94867 | 2.4892e-09 | 0 | 0 | 0 | 0 | 0 | 1 | -90 | 90 | 0.0043325 | 0.0010856 | -0.0043322 | -0.0010856
71 | 66 | 0.25146 | 0.16093 | 1.2668e-09 | 0 | 0 | 0 | 0 | 0 | 1 | -90 | 90 | -0.14606 | -0.036853 | 0.14612 | 0.036891
71 | 69 | 0.38829 | 0.24851 | 1.9561e-09 | 0 | 0 | 0 | 0 | 0 | 1 | -90 | 90 | 0.079765 | 0.02018 | -0.079738 | -0.020163
87 | 88 | 1.5109 | 0.96697 | 2.5372e-09 | 0 | 0 | 0 | 0 | 0 | 1 | -90 | 90 | 0.0075931 | 0.0019033 | -0.0075921 | -0.0019029
118 | 117 | 1.6455 | 1.0531 | 2.7632e-09 | 0 | 0 | 0 | 0 | 0 | 1 | -90 | 90 | 0.0074669 | 0.0018716 | -0.0074658 | -0.0018712
36 | 34 | 0.21292 | 0.13627 | 3.5756e-10 | 0 | 0 | 0 | 0 | 0 | 1 | -90 | 90 | 0.022759 | 0.0057095 | -0.022758 | -0.0057088
114 | 115 | 2.1592 | 1.3819 | 3.6258e-09 | 0 | 0 | 0 | 0 | 0 | 1 | -90 | 90 | 0.0043322 | 0.0010856 | -0.0043318 | -0.0010857
66 | 65 | 0.47777 | 0.30577 | 2.4069e-09 | 0 | 0 | 0 | 0 | 0 | 1 | -90 | 90 | -0.14749 | -0.037235 | 0.14761 | 0.037308
69 | 67 | 1.3564 | 0.86811 | 4.5556e-09 | 0 | 0 | 0 | 0 | 0 | 1 | -90 | 90 | 0.07816 | 0.019767 | -0.078068 | -0.019709
88 | 89 | 1.3776 | 0.88167 | 2.3134e-09 | 0 | 0 | 0 | 0 | 0 | 1 | -90 | 90 | 0.0075921 | 0.0019029 | -0.0075912 | -0.0019026
33 | 34 | 2.6694 | 1.7084 | 4.4827e-09 | 0 | 0 | 0 | 0 | 0 | 1 | -90 | 90 | -0.019282 | -0.0048336 | 0.019293 | 0.0048403
33 | 35 | 0.62665 | 0.40106 | 1.0523e-09 | 0 | 0 | 0 | 0 | 0 | 1 | -90 | 90 | 0.013429 | 0.0033669 | -0.013428 | -0.0033662
35 | 37 | 0.95062 | 0.6084 | 1.5964e-09 | 0 | 0 | 0 | 0 | 0 | 1 | -90 | 90 | 0.013428 | 0.0033662 | -0.013426 | -0.0033651
37 | 122 | 1.3661 | 0.8743 | 2.294e-09 | 0 | 0 | 0 | 0 | 0 | 1 | -90 | 90 | 0.0032431 | 0.00081269 | -0.003243 | -0.00081281
37 | 120 | 0.36127 | 0.23121 | 6.0667e-10 | 0 | 0 | 0 | 0 | 0 | 1 | -90 | 90 | 0.010183 | 0.0025524 | -0.010183 | -0.0025522
120 | 121 | 0.7136 | 0.45671 | 1.1983e-09 | 0 | 0 | 0 | 0 | 0 | 1 | -90 | 90 | 0.0073022 | 0.0018302 | -0.0073018 | -0.0018301
38 | 39 | 0.39806 | 0.25476 | 6.6845e-10 | 0 | 0 | 0 | 0 | 0 | 1 | -90 | 90 | -0.0050316 | -0.0012611 | 0.0050317 | 0.0012611
39 | 41 | 2.8306 | 1.8116 | 4.7533e-09 | 0 | 0 | 0 | 0 | 0 | 1 | -90 | 90 | -0.012144 | -0.0030436 | 0.012149 | 0.0030461
41 | 61 | 0.30308 | 0.19397 | 5.0896e-10 | 0 | 0 | 0 | 0 | 0 | 1 | -90 | 90 | -0.019698 | -0.0049383 | 0.0197 | 0.0049391
61 | 60 | 1.4994 | 0.95962 | 2.5179e-09 | 0 | 0 | 0 | 0 | 0 | 1 | -90 | 90 | -0.025036 | -0.0062764 | 0.025046 | 0.0062828
60 | 59 | 0.4182 | 0.26765 | 7.0228e-10 | 0 | 0 | 0 | 0 | 0 | 1 | -90 | 90 | -0.031035 | -0.0077839 | 0.03104 | 0.0077866
42 | 43 | 0.82926 | 0.53073 | 1.3926e-09 | 0 | 0 | 0 | 0 | 0 | 1 | -90 | 90 | -0.0028959 | -0.00072569 | 0.0028959 | 0.0007256
42 | 44 | 0.58776 | 0.37617 | 9.8701e-10 | 0 | 0 | 0 | 0 | 0 | 1 | -90 | 90 | 0.0014037 | 0.00035172 | -0.0014037 | -0.00035181
43 | 45 | 2.4806 | 1.5876 | 4.1656e-09 | 0 | 0 | 0 | 0 | 0 | 1 | -90 | 90 | -0.0043404 | -0.0010876 | 0.0043409 | 0.0010875
45 | 47 | 3.8309 | 2.4518 | 6.4332e-09 | 0 | 0 | 0 | 0 | 0 | 1 | -90 | 90 | -0.0043409 | -0.0010875 | 0.0043417 | 0.0010874
47 | 46 | 2.7082 | 1.7333 | 4.5478e-09 | 0 | 0 | 0 | 0 | 0 | 1 | -90 | 90 | -0.0043417 | -0.0010874 | 0.0043423 | 0.0010873
46 | 48 | 2.7593 | 1.766 | 4.6337e-09 | 0 | 0 | 0 | 0 | 0 | 1 | -90 | 90 | -0.006552 | -0.0016411 | 0.0065533 | 0.0016415
48 | 49 | 1.4203 | 0.90902 | 2.3851e-09 | 0 | 0 | 0 | 0 | 0 | 1 | -90 | 90 | 0.01117 | 0.0028 | -0.011168 | -0.002799
49 | 51 | 1.1274 | 0.72155 | 1.8932e-09 | 0 | 0 | 0 | 0 | 0 | 1 | -90 | 90 | 0.0084788 | 0.0021252 | -0.0084779 | -0.0021248
51 | 52 | 0.18338 | 0.11736 | 3.0794e-10 | 0 | 0 | 0 | 0 | 0 | 1 | -90 | 90 | 0.0054192 | 0.0013582 | -0.0054192 | -0.0013582
57 | 58 | 0.49629 | 0.31763 | 2.5002e-09 | 0 | 0 | 0 | 0 | 0 | 1 | -90 | 90 | 0.19376 | 0.049121 | -0.19356 | -0.048991
78 | 76 | 0.26762 | 0.17128 | 1.3482e-09 | 0 | 0 | 0 | 0 | 0 | 1 | -90 | 90 | -0.3064 | -0.078257 | 0.30667 | 0.07843
58 | 62 | 0.54875 | 0.3512 | 2.7645e-09 | 0 | 0 | 0 | 0 | 0 | 1 | -90 | 90 | 0.15957 | 0.04046 | -0.15942 | -0.040362
58 | 59 | 1.3939 | 0.89209 | 2.3407e-09 | 0 | 0 | 0 | 0 | 0 | 1 | -90 | 90 | 0.033986 | 0.0085316 | -0.033968 | -0.0085205
62 | 64 | 0.28135 | 0.18006 | 1.4174e-09 | 0 | 0 | 0 | 0 | 0 | 1 | -90 | 90 | 0.15942 | 0.040362 | -0.15934 | -0.040312
64 | 63 | 0.56751 | 0.36321 | 2.859e-09 | 0 | 0 | 0 | 0 | 0 | 1 | -90 | 90 | 0.15497 | 0.039216 | -0.15482 | -0.03912
63 | 65 | 0.05227 | 0.033453 | 2.6333e-10 | 0 | 0 | 0 | 0 | 0 | 1 | -90 | 90 | 0.15262 | 0.038569 | -0.15261 | -0.038561
116 | 117 | 1.9109 | 1.223 | 3.2089e-09 | 0 | 0 | 0 | 0 | 0 | 1 | -90 | 90 | -0.0061374 | -0.0015382 | 0.0061382 | 0.0015384
67 | 68 | 1.4196 | 0.90857 | 2.384e-09 | 0 | 0 | 0 | 0 | 0 | 1 | -90 | 90 | 0.074319 | 0.01877 | -0.074232 | -0.018714
68 | 70 | 0.93175 | 0.59632 | 1.5647e-09 | 0 | 0 | 0 | 0 | 0 | 1 | -90 | 90 | 0.071674 | 0.018073 | -0.071621 | -0.018039
70 | 82 | 1.4642 | 0.93711 | 2.4588e-09 | 0 | 0 | 0 | 0 | 0 | 1 | -90 | 90 | 0.069383 | 0.017478 | -0.069304 | -0.017428
72 | 73 | 1.2139 | 0.77693 | 2.0385e-09 | 0 | 0 | 0 | 0 | 0 | 1 | -90 | 90 | -0.0023656 | -0.00059287 | 0.0023657 | 0.00059272
73 | 74 | 0.7352 | 0.47053 | 1.2346e-09 | 0 | 0 | 0 | 0 | 0 | 1 | -90 | 90 | -0.012608 | -0.0031596 | 0.012609 | 0.0031603
74 | 75 | 0.47701 | 0.30528 | 2.4031e-09 | 0 | 0 | 0 | 0 | 0 | 1 | -90 | 90 | -0.34644 | -0.088632 | 0.34705 | 0.089024
74 | 76 | 0.50234 | 0.3215 | 2.5307e-09 | 0 | 0 | 0 | 0 | 0 | 1 | -90 | 90 | 0.33383 | 0.085472 | -0.33323 | -0.085089
76 | 79 | 0.80407 | 0.5146 | 1.3502e-09 | 0 | 0 | 0 | 0 | 0 | 1 | -90 | 90 | 0.026556 | 0.0066589 | -0.02655 | -0.0066551
91 | 92 | 1.1662 | 0.7464 | 1.9584e-09 | 0 | 0 | 0 | 0 | 0 | 1 | -90 | 90 | 0.021245 | 0.0053295 | -0.021239 | -0.0053259
89 | 90 | 0.19089 | 0.12217 | 3.2056e-10 | 0 | 0 | 0 | 0 | 0 | 1 | -90 | 90 | 0.0029384 | 0.00073643 | -0.0029384 | -0.00073645
92 | 93 | 1.2523 | 0.8015 | 2.103e-09 | 0 | 0 | 0 | 0 | 0 | 1 | -90 | 90 | 0.019308 | 0.004842 | -0.019303 | -0.0048388
93 | 94 | 0.56478 | 0.36146 | 9.4841e-10 | 0 | 0 | 0 | 0 | 0 | 1 | -90 | 90 | 0.016546 | 0.0041479 | -0.016544 | -0.0041469
94 | 95 | 0.59172 | 0.3787 | 9.9366e-10 | 0 | 0 | 0 | 0 | 0 | 1 | -90 | 90 | 0.013471 | 0.0033765 | -0.013469 | -0.0033758
95 | 99 | 2.3037 | 1.4744 | 3.8685e-09 | 0 | 0 | 0 | 0 | 0 | 1 | -90 | 90 | 0.004391 | 0.0011002 | -0.0043905 | -0.0011002
95 | 96 | 1.1721 | 0.75017 | 1.9683e-09 | 0 | 0 | 0 | 0 | 0 | 1 | -90 | 90 | 0.0090785 | 0.0022756 | -0.0090774 | -0.0022751
99 | 123 | 2.222 | 1.4221 | 3.7313e-09 | 0 | 0 | 0 | 0 | 0 | 1 | -90 | 90 | 0.0043905 | 0.0011003 | -0.00439 | -0.0011003
96 | 97 | 1.4324 | 0.91672 | 2.4053e-09 | 0 | 0 | 0 | 0 | 0 | 1 | -90 | 90 | 0.0062545 | 0.0015676 | -0.0062539 | -0.0015674
97 | 98 | 0.51173 | 0.32751 | 8.5934e-10 | 0 | 0 | 0 | 0 | 0 | 1 | -90 | 90 | 0.0034759 | 0.00087114 | -0.0034758 | -0.00087118
105 | 106 | 2.8022 | 1.7934 | 4.7057e-09 | 0 | 0 | 0 | 0 | 0 | 1 | -90 | 90 | 0.0030232 | 0.00075733 | -0.0030229 | -0.00075759
105 | 107 | 1.0649 | 0.68154 | 1.7883e-09 | 0 | 0 | 0 | 0 | 0 | 1 | -90 | 90 | 0.0054732 | 0.0013714 | -0.0054729 | -0.0013714
106 | 108 | 0.57442 | 0.36763 | 9.6461e-10 | 0 | 0 | 0 | 0 | 0 | 1 | -90 | 90 | 0.001512 | 0.00037887 | -0.0015119 | -0.00037896
107 | 109 | 2.3903 | 1.5298 | 4.0139e-09 | 0 | 0 | 0 | 0 | 0 | 1 | -90 | 90 | 0.0031563 | 0.00079074 | -0.003156 | -0.00079095
109 | 110 | 0.58172 | 0.3723 | 9.7686e-10 | 0 | 0 | 0 | 0 | 0 | 1 | -90 | 90 | 0.001578 | 0.00039543 | -0.001578 | -0.00039552