## bus_data
BUS_I | BUS_TYPE | Pd | Qd | Gs | Bs | area | Vm | Va | baseKV | zone | Vmax | Vmin
4 | 1 | 0.0016188 | 0.00040572 | 0 | 0 | 1 | 0.97983 | -0.38849 | 0.4 | 1 | 1.1 | 0.9
5 | 1 | 0.0039857 | 0.00099892 | 0 | 0 | 1 | 0.97983 | -0.38848 | 0.4 | 1 | 1.1 | 0.9
7 | 1 | 0.0010579 | 0.00026514 | 0 | 0 | 1 | 0.97991 | -0.38689 | 0.4 | 1 | 1.1 | 0.9
8 | 1 | 0 | 0 | 0 | 0 | 1 | 0.98002 | -0.38491 | 0.4 | 1 | 1.1 | 0.9
9 | 1 | 0.001287 | 0.00032255 | 0 | 0 | 1 | 0.98003 | -0.38453 | 0.4 | 1 | 1.1 | 0.9
12 | 1 | 0.0015611 | 0.00039124 | 0 | 0 | 1 | 0.9803 | -0.37937 | 0.4 | 1 | 1.1 | 0.9
14 | 1 | 0 | 0 | 0 | 0 | 1 | 0.98065 | -0.37253 | 0.4 | 1 | 1.1 | 0.9
48 | 1 | 0.0044908 | 0.0011255 | 0 | 0 | 1 | 0.98017 | -0.38185 | 0.4 | 1 | 1.1 | 0.9
15 | 1 | 0 | 0 | 0 | 0 | 1 | 0.98059 | -0.37359 | 0.4 | 1 | 1.1 | 0.9
16 | 1 | 0.0014872 | 0.00037272 | 0 | 0 | 1 | 0.98114 | -0.36282 | 0.4 | 1 | 1.1 | 0.9
18 | 1 | 0.0013585 | 0.00034048 | 0 | 0 | 1 | 0.98053 | -0.37489 | 0.4 | 1 | 1.1 | 0.9
17 | 1 | 0.0025097 | 0.00062899 | 0 | 0 | 1 | 0.98055 | -0.3744 | 0.4 | 1 | 1.1 | 0.9
118 | 1 | 0.0035907 | 0.00089991 | 0 | 0 | 1 | 0.98123 | -0.36119 | 0.4 | 1 | 1.1 | 0.9
201 | 1 | 0.0018897 | 0.0004736 | 0 | 0 | 1 | 0.98048 | -0.37574 | 0.4 | 1 | 1.1 | 0.9
119 | 1 | 0.0024702 | 0.0006191 | 0 | 0 | 1 | 0.98171 | -0.35165 | 0.4 | 1 | 1.1 | 0.9
99 | 1 | 0 | 0 | 0 | 0 | 1 | 0.98012 | -0.3828 | 0.4 | 1 | 1.1 | 0.9
101 | 1 | 0.0063816 | 0.0015994 | 0 | 0 | 1 | 0.98015 | -0.38223 | 0.4 | 1 | 1.1 | 0.9
97 | 1 | 0.0022993 | 0.00057625 | 0 | 0 | 1 | 0.98007 | -0.38374 | 0.4 | 1 | 1.1 | 0.9
86 | 1 | 0 | 0 | 0 | 0 | 1 | 0.99294 | -0.13335 | 0.4 | 1 | 1.1 | 0.9
88 | 1 | 0 | 0 | 0 | 0 | 1 | 0.99298 | -0.1326 | 0.4 | 1 | 1.1 | 0.9
89 | 1 | 0.0037348 | 0.00093603 | 0 | 0 | 1 | 0.99288 | -0.13445 | 0.4 | 1 | 1.1 | 0.9
95 | 1 | 0 | 0 | 0 | 0 | 1 | 0.99166 | -0.15765 | 0.4 | 1 | 1.1 | 0.9
92 | 1 | 0.0019792 | 0.00049604 | 0 | 0 | 1 | 0.9951 | -0.092354 | 0.4 | 1 | 1.1 | 0.9
165 | 1 | 0.0019523 | 0.00048929 | 0 | 0 | 1 | 0.98892 | -0.21015 | 0.4 | 1 | 1.1 | 0.9
93 | 1 | 0.002023 | 0.000507 | 0 | 0 | 1 | 0.99652 | -0.065425 | 0.4 | 1 | 1.1 | 0.9
94 | 1 | 0.003861 | 0.00096766 | 0 | 0 | 1 | 0.99796 | -0.038324 | 0.4 | 1 | 1.1 | 0.9
96 | 1 | 0.0027233 | 0.00068253 | 0 | 0 | 1 | 0.99832 | -0.031596 | 0.4 | 1 | 1.1 | 0.9
98 | 1 | 0 | 0 | 0 | 0 | 1 | 0.9988 | -0.022589 | 0.4 | 1 | 1.1 | 0.9
164 | 1 | 0.0052358 | 0.0013122 | 0 | 0 | 1 | 0.98643 | -0.25795 | 0.4 | 1 | 1.1 | 0.9
100 | 1 | 0.0039187 | 0.00098213 | 0 | 0 | 1 | 0.99991 | -0.0017655 | 0.4 | 1 | 1.1 | 0.9
102 | 3 | 0.0037072 | 0.00092912 | 0 | 0 | 1 | 1 | 0 | 0.4 | 1 | 1.1 | 0.9
111 | 1 | 0.0066119 | 0.0016571 | 0 | 0 | 1 | 0.98042 | -0.37698 | 0.4 | 1 | 1.1 | 0.9
103 | 1 | 0.0051551 | 0.001292 | 0 | 0 | 1 | 0.99678 | -0.061024 | 0.4 | 1 | 1.1 | 0.9
110 | 1 | 0 | 0 | 0 | 0 | 1 | 0.9807 | -0.37137 | 0.4 | 1 | 1.1 | 0.9
121 | 1 | 0.0079088 | 0.0019821 | 0 | 0 | 1 | 0.99663 | -0.063952 | 0.4 | 1 | 1.1 | 0.9
120 | 1 | 0.0033725 | 0.00084523 | 0 | 0 | 1 | 0.99363 | -0.12109 | 0.4 | 1 | 1.1 | 0.9
104 | 1 | 0.0039418 | 0.00098791 | 0 | 0 | 1 | 0.9799 | -0.38716 | 0.4 | 1 | 1.1 | 0.9
105 | 1 | 0 | 0 | 0 | 0 | 1 | 0.97996 | -0.38595 | 0.4 | 1 | 1.1 | 0.9
106 | 1 | 0.0029161 | 0.00073085 | 0 | 0 | 1 | 0.97992 | -0.38683 | 0.4 | 1 | 1.1 | 0.9
107 | 1 | 0.004508 | 0.0011298 | 0 | 0 | 1 | 0.98002 | -0.38474 | 0.4 | 1 | 1.1 | 0.9
108 | 1 | 0.0041393 | 0.0010374 | 0 | 0 | 1 | 0.98018 | -0.38156 | 0.4 | 1 | 1.1 | 0.9
109 | 1 | 0.004035 | 0.0010113 | 0 | 0 | 1 | 0.9803 | -0.37939 | 0.4 | 1 | 1.1 | 0.9
116 | 1 | 0.0059024 | 0.0014793 | 0 | 0 | 1 | 0.98233 | -0.33957 | 0.4 | 1 | 1.1 | 0.9
112 | 1 | 0.0035744 | 0.00089582 | 0 | 0 | 1 | 0.98533 | -0.2812 | 0.4 | 1 | 1.1 | 0.9
113 | 1 | 0.001694 | 0.00042457 | 0 | 0 | 1 | 0.98502 | -0.28722 | 0.4 | 1 | 1.1 | 0.9
205 | 1 | 0.015407 | 0.0038613 | 0 | 0 | 1 | 0.98814 | -0.22668 | 0.4 | 1 | 1.1 | 0.9
114 | 1 | 0.0038935 | 0.0009758 | 0 | 0 | 1 | 0.98431 | -0.30104 | 0.4 | 1 | 1.1 | 0.9
115 | 1 | 0.003484 | 0.00087317 | 0 | 0 | 1 | 0.98347 | -0.31725 | 0.4 | 1 | 1.1 | 0.9
117 | 1 | 0.0049753 | 0.0012469 | 0 | 0 | 1 | 0.98185 | -0.34903 | 0.4 | 1 | 1.1 | 0.9
122 | 1 | 0.0020083 | 0.00050333 | 0 | 0 | 1 | 0.99315 | -0.1303 | 0.4 | 1 | 1.1 | 0.9
123 | 1 | 0 | 0 | 0 | 0 | 1 | 0.99235 | -0.14577 | 0.4 | 1 | 1.1 | 0.9
137 | 1 | 0 | 0 | 0 | 0 | 1 | 0.99014 | -0.18812 | 0.4 | 1 | 1.1 | 0.9
136 | 1 | 0.0031482 | 0.00078902 | 0 | 0 | 1 | 0.99231 | -0.14652 | 0.4 | 1 | 1.1 | 0.9
203 | 1 | 0.0081457 | 0.0020415 | 0 | 0 | 1 | 0.99009 | -0.18905 | 0.4 | 1 | 1.1 | 0.9
124 | 1 | 0.002195 | 0.00055013 | 0 | 0 | 1 | 0.9824 | -0.33581 | 0.4 | 1 | 1.1 | 0.9
125 | 1 | 0.0055639 | 0.0013944 | 0 | 0 | 1 | 0.98411 | -0.30271 | 0.4 | 1 | 1.1 | 0.9
126 | 1 | 0 | 0 | 0 | 0 | 1 | 0.98123 | -0.35848 | 0.4 | 1 | 1.1 | 0.9
127 | 1 | 0.002679 | 0.00067142 | 0 | 0 | 1 | 0.98524 | -0.28077 | 0.4 | 1 | 1.1 | 0.9
128 | 1 | 0.0027452 | 0.00068802 | 0 | 0 | 1 | 0.98118 | -0.35952 | 0.4 | 1 | 1.1 | 0.9
129 | 1 | 0 | 0 | 0 | 0 | 1 | 0.98045 | -0.37374 | 0.4 | 1 | 1.1 | 0.9
163 | 1 | 0.0026787 | 0.00067135 | 0 | 0 | 1 | 0.98627 | -0.26103 | 0.4 | 1 | 1.1 | 0.9
133 | 1 | 0.0030408 | 0.0007621 | 0 | 0 | 1 | 0.97878 | -0.40618 | 0.4 | 1 | 1.1 | 0.9
130 | 1 | 0.0024315 | 0.0006094 | 0 | 0 | 1 | 0.9804 | -0.37469 | 0.4 | 1 | 1.1 | 0.9
162 | 1 | 0.0011751 | 0.00029452 | 0 | 0 | 1 | 0.97803 | -0.42083 | 0.4 | 1 | 1.1 | 0.9
131 | 1 | 0.0022947 | 0.0005751 | 0 | 0 | 1 | 0.98007 | -0.38107 | 0.4 | 1 | 1.1 | 0.9
132 | 1 | 0.0027472 | 0.00068852 | 0 | 0 | 1 | 0.97977 | -0.38699 | 0.4 | 1 | 1.1 | 0.9
134 | 1 | 0.0016369 | 0.00041025 | 0 | 0 | 1 | 0.97958 | -0.39073 | 0.4 | 1 | 1.1 | 0.9
135 | 1 | 0 | 0 | 0 | 0 | 1 | 0.97948 | -0.39274 | 0.4 | 1 | 1.1 | 0.9
159 | 1 | 0.0048489 | 0.0012153 | 0 | 0 | 1 | 0.97552 | -0.47007 | 0.4 | 1 | 1.1 | 0.9
138 | 1 | 0 | 0 | 0 | 0 | 1 | 0.97946 | -0.3931 | 0.4 | 1 | 1.1 | 0.9
139 | 1 | 0.0019967 | 0.00050043 | 0 | 0 | 1 | 0.97936 | -0.39511 | 0.4 | 1 | 1.1 | 0.9
141 | 1 | 0.0018705 | 0.0004688 | 0 | 0 | 1 | 0.9794 | -0.39432 | 0.4 | 1 | 1.1 | 0.9
161 | 1 | 0.0027113 | 0.00067951 | 0 | 0 | 1 | 0.97934 | -0.39554 | 0.4 | 1 | 1.1 | 0.9
140 | 1 | 0.0015125 | 0.00037906 | 0 | 0 | 1 | 0.97938 | -0.3946 | 0.4 | 1 | 1.1 | 0.9
160 | 1 | 0.002526 | 0.00063307 | 0 | 0 | 1 | 0.97928 | -0.39658 | 0.4 | 1 | 1.1 | 0.9
142 | 1 | 0.0009973 | 0.00024995 | 0 | 0 | 1 | 0.97936 | -0.39511 | 0.4 | 1 | 1.1 | 0.9
147 | 1 | 0.0023874 | 0.00059835 | 0 | 0 | 1 | 0.97455 | -0.48916 | 0.4 | 1 | 1.1 | 0.9
148 | 1 | 0 | 0 | 0 | 0 | 1 | 0.97471 | -0.48607 | 0.4 | 1 | 1.1 | 0.9
149 | 1 | 0.0048536 | 0.0012164 | 0 | 0 | 1 | 0.97452 | -0.48967 | 0.4 | 1 | 1.1 | 0.9
150 | 1 | 0.0047145 | 0.0011816 | 0 | 0 | 1 | 0.97378 | -0.50429 | 0.4 | 1 | 1.1 | 0.9
151 | 1 | 0.0043687 | 0.0010949 | 0 | 0 | 1 | 0.97496 | -0.48115 | 0.4 | 1 | 1.1 | 0.9
157 | 1 | 0.002931 | 0.00073459 | 0 | 0 | 1 | 0.97374 | -0.50499 | 0.4 | 1 | 1.1 | 0.9
155 | 1 | 0 | 0 | 0 | 0 | 1 | 0.97297 | -0.52017 | 0.4 | 1 | 1.1 | 0.9
152 | 1 | 0.0038982 | 0.00097697 | 0 | 0 | 1 | 0.97235 | -0.53252 | 0.4 | 1 | 1.1 | 0.9
154 | 1 | 0 | 0 | 0 | 0 | 1 | 0.97238 | -0.53193 | 0.4 | 1 | 1.1 | 0.9
156 | 1 | 0.0025107 | 0.00062923 | 0 | 0 | 1 | 0.97201 | -0.53927 | 0.4 | 1 | 1.1 | 0.9
158 | 1 | 0.0071498 | 0.0017919 | 0 | 0 | 1 | 0.97215 | -0.53642 | 0.4 | 1 | 1.1 | 0.9
182 | 1 | 0.0032381 | 0.00081156 | 0 | 0 | 1 | 0.97192 | -0.54105 | 0.4 | 1 | 1.1 | 0.9
168 | 1 | 0.000859 | 0.00021529 | 0 | 0 | 1 | 0.97187 | -0.54199 | 0.4 | 1 | 1.1 | 0.9
180 | 1 | 0.0023247 | 0.00058263 | 0 | 0 | 1 | 0.97163 | -0.54668 | 0.4 | 1 | 1.1 | 0.9
166 | 1 | 0.0069542 | 0.0017429 | 0 | 0 | 1 | 0.97176 | -0.54416 | 0.4 | 1 | 1.1 | 0.9
167 | 1 | 0.0033142 | 0.00083062 | 0 | 0 | 1 | 0.97174 | -0.54459 | 0.4 | 1 | 1.1 | 0.9
169 | 1 | 0 | 0 | 0 | 0 | 1 | 0.97161 | -0.54709 | 0.4 | 1 | 1.1 | 0.9
177 | 1 | 0.0018947 | 0.00047486 | 0 | 0 | 1 | 0.9714 | -0.55133 | 0.4 | 1 | 1.1 | 0.9
176 | 1 | 0.0043813 | 0.0010981 | 0 | 0 | 1 | 0.97136 | -0.55202 | 0.4 | 1 | 1.1 | 0.9
170 | 1 | 0.0030152 | 0.00075568 | 0 | 0 | 1 | 0.97102 | -0.55875 | 0.4 | 1 | 1.1 | 0.9
171 | 1 | 0.0027252 | 0.000683 | 0 | 0 | 1 | 0.97109 | -0.5574 | 0.4 | 1 | 1.1 | 0.9
173 | 1 | 0.0029615 | 0.00074223 | 0 | 0 | 1 | 0.97124 | -0.55452 | 0.4 | 1 | 1.1 | 0.9
179 | 1 | 0 | 0 | 0 | 0 | 1 | 0.9715 | -0.5494 | 0.4 | 1 | 1.1 | 0.9
181 | 1 | 0.0044761 | 0.0011218 | 0 | 0 | 1 | 0.97142 | -0.55088 | 0.4 | 1 | 1.1 | 0.9
175 | 1 | 0.0028659 | 0.00071825 | 0 | 0 | 1 | 0.97135 | -0.5523 | 0.4 | 1 | 1.1 | 0.9

## generator_data
GEN_BUS | PG | QG | QMAX | QMIN | VG | MBASE | GEN_STATUS | PMAX | PMIN
102 | 0.28209 | 0.072498 | 10 | -10 | 1 | 100 | 1 | 10 | 0

## branch_data
F_BUS | T_BUS | BR_R | BR_X | BR_B | RATE_A | RATE_B | RATE_C | TAP | SHIFT | BR_STATUS | ANGMIN | ANGMAX | P_in | Q_in | P_out | Q_out
4 | 5 | 0.037623 | 0.024079 | 6.318e-11 | 0 | 0 | 0 | 0 | 0 | 1 | -90 | 90 | -0.0016188 | -0.00040572 | 0.0016188 | 0.00040572
5 | 7 | 1.2205 | 0.7811 | 2.0495e-09 | 0 | 0 | 0 | 0 | 0 | 1 | -90 | 90 | -0.0056045 | -0.0014047 | 0.0056049 | 0.0014047
7 | 8 | 1.2797 | 0.81898 | 2.1489e-09 | 0 | 0 | 0 | 0 | 0 | 1 | -90 | 90 | -0.0066628 | -0.0016699 | 0.0066635 | 0.0016701
8 | 9 | 0.24431 | 0.15636 | 4.1027e-10 | 0 | 0 | 0 | 0 | 0 | 1 | -90 | 90 | -0.0066635 | -0.0016701 | 0.0066636 | 0.0016701
9 | 12 | 2.7933 | 1.7877 | 4.6907e-09 | 0 | 0 | 0 | 0 | 0 | 1 | -90 | 90 | -0.0079506 | -0.0019927 | 0.0079525 | 0.0019935
12 | 14 | 2.1045 | 1.3469 | 3.534e-09 | 0 | 0 | 0 | 0 | 0 | 1 | -90 | 90 | -0.014005 | -0.0035102 | 0.014009 | 0.0035127
12 | 48 | 2.3756 | 1.5204 | 3.9893e-09 | 0 | 0 | 0 | 0 | 0 | 1 | -90 | 90 | 0.0044912 | 0.0011255 | -0.0044907 | -0.0011255
14 | 15 | 0.79125 | 0.5064 | 1.3287e-09 | 0 | 0 | 0 | 0 | 0 | 1 | -90 | 90 | 0.0057585 | 0.0014426 | -0.0057582 | -0.0014425
14 | 16 | 2.1201 | 1.3569 | 3.5602e-09 | 0 | 0 | 0 | 0 | 0 | 1 | -90 | 90 | -0.019768 | -0.0049553 | 0.019777 | 0.0049608
15 | 18 | 1.7296 | 1.107 | 2.9045e-09 | 0 | 0 | 0 | 0 | 0 | 1 | -90 | 90 | 0.0032485 | 0.00081368 | -0.0032483 | -0.00081383
15 | 17 | 1.3873 | 0.88786 | 2.3296e-09 | 0 | 0 | 0 | 0 | 0 | 1 | -90 | 90 | 0.0025098 | 0.00062883 | -0.0025097 | -0.000629
16 | 118 | 0.33001 | 0.2112 | 5.5417e-10 | 0 | 0 | 0 | 0 | 0 | 1 | -90 | 90 | -0.021264 | -0.0053335 | 0.021266 | 0.0053345
18 | 201 | 1.9207 | 1.2293 | 3.2254e-09 | 0 | 0 | 0 | 0 | 0 | 1 | -90 | 90 | 0.0018897 | 0.00047335 | -0.0018897 | -0.00047361
118 | 119 | 1.6582 | 1.0612 | 2.7846e-09 | 0 | 0 | 0 | 0 | 0 | 1 | -90 | 90 | -0.024856 | -0.0062345 | 0.024868 | 0.0062414
119 | 117 | 0.41492 | 0.26555 | 6.9676e-10 | 0 | 0 | 0 | 0 | 0 | 1 | -90 | 90 | -0.027338 | -0.0068605 | 0.027341 | 0.0068627
99 | 101 | 1.0643 | 0.68113 | 1.7872e-09 | 0 | 0 | 0 | 0 | 0 | 1 | -90 | 90 | -0.0022994 | -0.00057604 | 0.0022994 | 0.00057591
99 | 97 | 1.7679 | 1.1315 | 2.9688e-09 | 0 | 0 | 0 | 0 | 0 | 1 | -90 | 90 | 0.0022994 | 0.00057604 | -0.0022992 | -0.00057626
101 | 111 | 2.6038 | 1.6664 | 4.3724e-09 | 0 | 0 | 0 | 0 | 0 | 1 | -90 | 90 | -0.0086809 | -0.0021753 | 0.0086831 | 0.0021763
86 | 88 | 0.88453 | 0.5661 | 1.4854e-09 | 0 | 0 | 0 | 0 | 0 | 1 | -90 | 90 | -0.003735 | -0.00093595 | 0.0037351 | 0.00093589
86 | 89 | 1.3004 | 0.83225 | 2.1837e-09 | 0 | 0 | 0 | 0 | 0 | 1 | -90 | 90 | 0.003735 | 0.00093595 | -0.0037348 | -0.00093604
88 | 95 | 0.8868 | 0.56755 | 1.4892e-09 | 0 | 0 | 0 | 0 | 0 | 1 | -90 | 90 | 0.12662 | 0.032487 | -0.12647 | -0.032389
88 | 92 | 1.388 | 0.88832 | 2.3308e-09 | 0 | 0 | 0 | 0 | 0 | 1 | -90 | 90 | -0.13036 | -0.033423 | 0.13061 | 0.033586
95 | 165 | 1.8509 | 1.1846 | 3.1082e-09 | 0 | 0 | 0 | 0 | 0 | 1 | -90 | 90 | 0.12647 | 0.032389 | -0.12615 | -0.032184
92 | 93 | 0.9179 | 0.58745 | 3.0828e-09 | 0 | 0 | 0 | 0 | 0 | 1 | -90 | 90 | -0.13259 | -0.034082 | 0.13276 | 0.034193
165 | 164 | 1.7028 | 1.0898 | 2.8595e-09 | 0 | 0 | 0 | 0 | 0 | 1 | -90 | 90 | 0.12419 | 0.031695 | -0.12391 | -0.031513
93 | 94 | 0.91225 | 0.58384 | 3.0638e-09 | 0 | 0 | 0 | 0 | 0 | 1 | -90 | 90 | -0.13479 | -0.0347 | 0.13497 | 0.034814
94 | 96 | 0.22046 | 0.14109 | 7.4042e-10 | 0 | 0 | 0 | 0 | 0 | 1 | -90 | 90 | -0.13883 | -0.035781 | 0.13887 | 0.03581
96 | 98 | 0.2896 | 0.18534 | 9.7263e-10 | 0 | 0 | 0 | 0 | 0 | 1 | -90 | 90 | -0.14159 | -0.036493 | 0.14166 | 0.036532
98 | 100 | 0.67056 | 0.42916 | 2.2521e-09 | 0 | 0 | 0 | 0 | 0 | 1 | -90 | 90 | -0.14166 | -0.036532 | 0.1418 | 0.036624
164 | 163 | 0.11419 | 0.073081 | 1.9175e-10 | 0 | 0 | 0 | 0 | 0 | 1 | -90 | 90 | 0.11867 | 0.0302 | -0.11865 | -0.030189
100 | 102 | 0.055362 | 0.035432 | 1.8594e-10 | 0 | 0 | 0 | 0 | 0 | 1 | -90 | 90 | -0.14572 | -0.037606 | 0.14573 | 0.037614
102 | 103 | 2.084 | 1.3338 | 3.4996e-09 | 0 | 0 | 0 | 0 | 0 | 1 | -90 | 90 | 0.13265 | 0.033955 | -0.13226 | -0.033705
111 | 110 | 1.5812 | 1.012 | 2.6553e-09 | 0 | 0 | 0 | 0 | 0 | 1 | -90 | 90 | -0.015295 | -0.0038334 | 0.015299 | 0.0038358
103 | 121 | 0.10374 | 0.066395 | 1.7421e-10 | 0 | 0 | 0 | 0 | 0 | 1 | -90 | 90 | 0.12711 | 0.032413 | -0.12709 | -0.032402
110 | 116 | 3.9412 | 2.5223 | 6.6183e-09 | 0 | 0 | 0 | 0 | 0 | 1 | -90 | 90 | -0.034851 | -0.0087393 | 0.034903 | 0.0087725
110 | 109 | 1.7683 | 1.1317 | 2.9694e-09 | 0 | 0 | 0 | 0 | 0 | 1 | -90 | 90 | 0.019551 | 0.0049036 | -0.019544 | -0.0048991
121 | 120 | 2.1537 | 1.3784 | 3.6166e-09 | 0 | 0 | 0 | 0 | 0 | 1 | -90 | 90 | 0.11918 | 0.03042 | -0.11885 | -0.03021
120 | 122 | 0.35585 | 0.22775 | 5.9757e-10 | 0 | 0 | 0 | 0 | 0 | 1 | -90 | 90 | 0.11548 | 0.029365 | -0.11543 | -0.029332
104 | 105 | 1.3284 | 0.85015 | 2.2307e-09 | 0 | 0 | 0 | 0 | 0 | 1 | -90 | 90 | -0.0039418 | -0.00098793 | 0.003942 | 0.00098786
105 | 106 | 1.3018 | 0.83316 | 2.1861e-09 | 0 | 0 | 0 | 0 | 0 | 1 | -90 | 90 | 0.0029162 | 0.00073074 | -0.0029161 | -0.00073087
105 | 107 | 0.75514 | 0.48329 | 1.2681e-09 | 0 | 0 | 0 | 0 | 0 | 1 | -90 | 90 | -0.0068582 | -0.0017186 | 0.0068586 | 0.0017187
107 | 108 | 1.2048 | 0.7711 | 2.0233e-09 | 0 | 0 | 0 | 0 | 0 | 1 | -90 | 90 | -0.011367 | -0.0028485 | 0.011368 | 0.0028495
108 | 109 | 0.6041 | 0.38662 | 1.0144e-09 | 0 | 0 | 0 | 0 | 0 | 1 | -90 | 90 | -0.015507 | -0.0038869 | 0.015509 | 0.0038878
116 | 117 | 1.2658 | 0.81012 | 2.1256e-09 | 0 | 0 | 0 | 0 | 0 | 1 | -90 | 90 | 0.032331 | 0.0081187 | -0.032317 | -0.0081096
116 | 115 | 1.3235 | 0.84706 | 2.2226e-09 | 0 | 0 | 0 | 0 | 0 | 1 | -90 | 90 | -0.073137 | -0.01837 | 0.073215 | 0.01842
112 | 113 | 0.319 | 0.20416 | 5.3568e-10 | 0 | 0 | 0 | 0 | 0 | 1 | -90 | 90 | 0.082423 | 0.020781 | -0.082399 | -0.020766
112 | 205 | 2.7768 | 1.7772 | 4.663e-09 | 0 | 0 | 0 | 0 | 0 | 1 | -90 | 90 | -0.085997 | -0.021676 | 0.086222 | 0.02182
113 | 114 | 0.74715 | 0.47817 | 1.2547e-09 | 0 | 0 | 0 | 0 | 0 | 1 | -90 | 90 | 0.080705 | 0.020341 | -0.080652 | -0.020307
205 | 137 | 1.6727 | 1.0705 | 2.809e-09 | 0 | 0 | 0 | 0 | 0 | 1 | -90 | 90 | -0.10163 | -0.025681 | 0.10182 | 0.025801
114 | 115 | 0.91909 | 0.58822 | 1.5434e-09 | 0 | 0 | 0 | 0 | 0 | 1 | -90 | 90 | 0.076758 | 0.019331 | -0.076699 | -0.019293
122 | 123 | 0.60828 | 0.3893 | 1.0215e-09 | 0 | 0 | 0 | 0 | 0 | 1 | -90 | 90 | 0.11342 | 0.028829 | -0.11334 | -0.028775
123 | 137 | 1.7077 | 1.0929 | 2.8676e-09 | 0 | 0 | 0 | 0 | 0 | 1 | -90 | 90 | 0.11019 | 0.027986 | -0.10996 | -0.027843
123 | 136 | 1.0583 | 0.67731 | 1.7772e-09 | 0 | 0 | 0 | 0 | 0 | 1 | -90 | 90 | 0.0031483 | 0.00078892 | -0.0031482 | -0.00078902
137 | 203 | 0.49805 | 0.31875 | 8.3635e-10 | 0 | 0 | 0 | 0 | 0 | 1 | -90 | 90 | 0.008146 | 0.0020417 | -0.0081457 | -0.0020415
124 | 125 | 1.346 | 0.86147 | 2.2604e-09 | 0 | 0 | 0 | 0 | 0 | 1 | -90 | 90 | -0.10733 | -0.027196 | 0.1075 | 0.027305
124 | 126 | 0.93845 | 0.60061 | 1.5759e-09 | 0 | 0 | 0 | 0 | 0 | 1 | -90 | 90 | 0.10514 | 0.026646 | -0.10502 | -0.026573
125 | 127 | 0.85026 | 0.54417 | 1.4278e-09 | 0 | 0 | 0 | 0 | 0 | 1 | -90 | 90 | -0.11307 | -0.0287 | 0.11319 | 0.028776
126 | 128 | 1.6296 | 1.043 | 2.7366e-09 | 0 | 0 | 0 | 0 | 0 | 1 | -90 | 90 | 0.0027453 | 0.00068786 | -0.0027452 | -0.00068804
126 | 129 | 0.64711 | 0.41415 | 1.0867e-09 | 0 | 0 | 0 | 0 | 0 | 1 | -90 | 90 | 0.10228 | 0.025885 | -0.1022 | -0.025838
127 | 163 | 0.74913 | 0.47944 | 1.258e-09 | 0 | 0 | 0 | 0 | 0 | 1 | -90 | 90 | -0.11587 | -0.029447 | 0.11598 | 0.029518
129 | 133 | 1.7253 | 1.1042 | 2.8972e-09 | 0 | 0 | 0 | 0 | 0 | 1 | -90 | 90 | 0.081462 | 0.020636 | -0.081336 | -0.020555
129 | 130 | 0.19934 | 0.12758 | 3.3474e-10 | 0 | 0 | 0 | 0 | 0 | 1 | -90 | 90 | 0.02074 | 0.0052023 | -0.020739 | -0.0052017
133 | 162 | 0.80717 | 0.51659 | 1.3555e-09 | 0 | 0 | 0 | 0 | 0 | 1 | -90 | 90 | 0.078295 | 0.019793 | -0.07824 | -0.019758
130 | 131 | 1.5005 | 0.96032 | 2.5198e-09 | 0 | 0 | 0 | 0 | 0 | 1 | -90 | 90 | 0.018308 | 0.0045923 | -0.018302 | -0.004589
162 | 159 | 2.7462 | 1.7575 | 4.6116e-09 | 0 | 0 | 0 | 0 | 0 | 1 | -90 | 90 | 0.077065 | 0.019463 | -0.076883 | -0.019348
131 | 132 | 1.5932 | 1.0196 | 2.6753e-09 | 0 | 0 | 0 | 0 | 0 | 1 | -90 | 90 | 0.016008 | 0.0040139 | -0.016003 | -0.0040113
132 | 134 | 1.2146 | 0.77733 | 2.0396e-09 | 0 | 0 | 0 | 0 | 0 | 1 | -90 | 90 | 0.013256 | 0.0033227 | -0.013254 | -0.0033214
134 | 135 | 0.74418 | 0.47627 | 1.2497e-09 | 0 | 0 | 0 | 0 | 0 | 1 | -90 | 90 | 0.011617 | 0.0029111 | -0.011616 | -0.0029105
135 | 138 | 0.3482 | 0.22285 | 5.8473e-10 | 0 | 0 | 0 | 0 | 0 | 1 | -90 | 90 | 0.0043806 | 0.0010974 | -0.0043805 | -0.0010974
135 | 139 | 1.4078 | 0.901 | 2.3641e-09 | 0 | 0 | 0 | 0 | 0 | 1 | -90 | 90 | 0.0072349 | 0.0018132 | -0.0072341 | -0.0018129
159 | 151 | 0.65758 | 0.42085 | 1.1043e-09 | 0 | 0 | 0 | 0 | 0 | 1 | -90 | 90 | 0.072034 | 0.018133 | -0.071996 | -0.018108
138 | 141 | 1.2032 | 0.77008 | 2.0206e-09 | 0 | 0 | 0 | 0 | 0 | 1 | -90 | 90 | 0.0043805 | 0.0010974 | -0.0043803 | -0.0010974
139 | 161 | 0.35139 | 0.22489 | 5.9007e-10 | 0 | 0 | 0 | 0 | 0 | 1 | -90 | 90 | 0.0052374 | 0.0013124 | -0.0052373 | -0.0013124
141 | 140 | 0.46347 | 0.29662 | 7.7829e-10 | 0 | 0 | 0 | 0 | 0 | 1 | -90 | 90 | 0.0025098 | 0.00062862 | -0.0025097 | -0.00062868
161 | 160 | 1.7656 | 1.13 | 2.9649e-09 | 0 | 0 | 0 | 0 | 0 | 1 | -90 | 90 | 0.0025261 | 0.00063288 | -0.0025259 | -0.00063309
140 | 142 | 2.2309 | 1.4278 | 3.7463e-09 | 0 | 0 | 0 | 0 | 0 | 1 | -90 | 90 | 0.00099731 | 0.00024961 | -0.00099729 | -0.00024995
147 | 148 | 1.8133 | 1.1605 | 3.045e-09 | 0 | 0 | 0 | 0 | 0 | 1 | -90 | 90 | -0.007241 | -0.0018149 | 0.0072421 | 0.0018152
147 | 149 | 0.44845 | 0.28701 | 7.5307e-10 | 0 | 0 | 0 | 0 | 0 | 1 | -90 | 90 | 0.0048536 | 0.0012165 | -0.0048535 | -0.0012165
148 | 150 | 1.2868 | 0.82356 | 2.1609e-09 | 0 | 0 | 0 | 0 | 0 | 1 | -90 | 90 | 0.06037 | 0.015188 | -0.060317 | -0.015155
148 | 151 | 0.31089 | 0.19897 | 5.2207e-10 | 0 | 0 | 0 | 0 | 0 | 1 | -90 | 90 | -0.067612 | -0.017003 | 0.067628 | 0.017013
150 | 157 | 0.053682 | 0.034357 | 9.0147e-11 | 0 | 0 | 0 | 0 | 0 | 1 | -90 | 90 | 0.055603 | 0.013973 | -0.055601 | -0.013972
157 | 155 | 1.2264 | 0.78487 | 2.0594e-09 | 0 | 0 | 0 | 0 | 0 | 1 | -90 | 90 | 0.05267 | 0.013237 | -0.052632 | -0.013213
155 | 158 | 2.5133 | 1.6085 | 4.2205e-09 | 0 | 0 | 0 | 0 | 0 | 1 | -90 | 90 | 0.02745 | 0.0068914 | -0.027429 | -0.0068782
155 | 154 | 1.9833 | 1.2693 | 3.3305e-09 | 0 | 0 | 0 | 0 | 0 | 1 | -90 | 90 | 0.025181 | 0.0063219 | -0.025167 | -0.0063131
152 | 154 | 0.64039 | 0.40985 | 1.0754e-09 | 0 | 0 | 0 | 0 | 0 | 1 | -90 | 90 | -0.003898 | -0.00097701 | 0.0038981 | 0.00097698
154 | 156 | 1.4629 | 0.93623 | 2.4565e-09 | 0 | 0 | 0 | 0 | 0 | 1 | -90 | 90 | 0.021269 | 0.0053362 | -0.021262 | -0.0053316
156 | 182 | 0.40111 | 0.25671 | 6.7358e-10 | 0 | 0 | 0 | 0 | 0 | 1 | -90 | 90 | 0.018751 | 0.0047024 | -0.01875 | -0.0047014
158 | 168 | 1.163 | 0.74432 | 1.953e-09 | 0 | 0 | 0 | 0 | 0 | 1 | -90 | 90 | 0.020279 | 0.0050862 | -0.020274 | -0.005083
182 | 180 | 1.5368 | 0.98354 | 2.5807e-09 | 0 | 0 | 0 | 0 | 0 | 1 | -90 | 90 | 0.015512 | 0.0038898 | -0.015507 | -0.0038874
168 | 166 | 0.47221 | 0.30221 | 7.9296e-10 | 0 | 0 | 0 | 0 | 0 | 1 | -90 | 90 | 0.019415 | 0.0048677 | -0.019413 | -0.0048665
180 | 179 | 0.87427 | 0.55953 | 1.4681e-09 | 0 | 0 | 0 | 0 | 0 | 1 | -90 | 90 | 0.013183 | 0.0033048 | -0.013181 | -0.0033038
166 | 167 | 0.14713 | 0.094163 | 2.4707e-10 | 0 | 0 | 0 | 0 | 0 | 1 | -90 | 90 | 0.012459 | 0.0031235 | -0.012459 | -0.0031234
167 | 169 | 1.1555 | 0.73953 | 1.9404e-09 | 0 | 0 | 0 | 0 | 0 | 1 | -90 | 90 | 0.0091448 | 0.0022927 | -0.0091437 | -0.0022922
169 | 177 | 1.9622 | 1.2558 | 3.2951e-09 | 0 | 0 | 0 | 0 | 0 | 1 | -90 | 90 | 0.0091437 | 0.0022922 | -0.0091418 | -0.0022913
177 | 176 | 0.40795 | 0.26109 | 6.8505e-10 | 0 | 0 | 0 | 0 | 0 | 1 | -90 | 90 | 0.0072472 | 0.0018164 | -0.0072469 | -0.0018164
176 | 175 | 0.41234 | 0.2639 | 6.9243e-10 | 0 | 0 | 0 | 0 | 0 | 1 | -90 | 90 | 0.0028658 | 0.00071825 | -0.0028658 | -0.00071829
170 | 171 | 1.889 | 1.209 | 3.1722e-09 | 0 | 0 | 0 | 0 | 0 | 1 | -90 | 90 | -0.0030151 | -0.00075571 | 0.0030153 | 0.00075554
171 | 173 | 2.1196 | 1.3565 | 3.5593e-09 | 0 | 0 | 0 | 0 | 0 | 1 | -90 | 90 | -0.0057404 | -0.0014386 | 0.0057412 | 0.0014387
173 | 179 | 2.488 | 1.5923 | 4.178e-09 | 0 | 0 | 0 | 0 | 0 | 1 | -90 | 90 | -0.0087026 | -0.002181 | 0.0087048 | 0.002182
179 | 181 | 1.3988 | 0.89523 | 2.349e-09 | 0 | 0 | 0 | 0 | 0 | 1 | -90 | 90 | 0.0044763 | 0.0011218 | -0.0044759 | -0.0011219