## bus_data
BUS_I | BUS_TYPE | Pd | Qd | Gs | Bs | area | Vm | Va | baseKV | zone | Vmax | Vmin
1 | 1 | 0.012194 | 0.0030561 | 0 | 0 | 1 | 0.98459 | -0.29638 | 0.4 | 1 | 1.1 | 0.9
2 | 1 | 0.012775 | 0.0032017 | 0 | 0 | 1 | 0.985 | -0.2884 | 0.4 | 1 | 1.1 | 0.9
3 | 1 | 0 | 0 | 0 | 0 | 1 | 0.98448 | -0.29862 | 0.4 | 1 | 1.1 | 0.9
4 | 1 | 0 | 0 | 0 | 0 | 1 | 0.98502 | -0.28803 | 0.4 | 1 | 1.1 | 0.9
5 | 1 | 0.0037298 | 0.00093478 | 0 | 0 | 1 | 0.98438 | -0.30057 | 0.4 | 1 | 1.1 | 0.9
14 | 1 | 0 | 0 | 0 | 0 | 1 | 0.98464 | -0.29557 | 0.4 | 1 | 1.1 | 0.9
9 | 1 | 0 | 0 | 0 | 0 | 1 | 0.98555 | -0.27781 | 0.4 | 1 | 1.1 | 0.9
13 | 1 | 0 | 0 | 0 | 0 | 1 | 0.98366 | -0.31424 | 0.4 | 1 | 1.1 | 0.9
26 | 1 | 0.0086025 | 0.002156 | 0 | 0 | 1 | 0.98359 | -0.31555 | 0.4 | 1 | 1.1 | 0.9
22 | 1 | 0.0047384 | 0.0011876 | 0 | 0 | 1 | 0.98374 | -0.31273 | 0.4 | 1 | 1.1 | 0.9
89 | 1 | 0.0086077 | 0.0021573 | 0 | 0 | 1 | 0.98463 | -0.29571 | 0.4 | 1 | 1.1 | 0.9
15 | 1 | 0 | 0 | 0 | 0 | 1 | 0.98434 | -0.30135 | 0.4 | 1 | 1.1 | 0.9
12 | 1 | 0 | 0 | 0 | 0 | 1 | 0.98887 | -0.21335 | 0.4 | 1 | 1.1 | 0.9
21 | 1 | 0.027841 | 0.0069777 | 0 | 0 | 1 | 0.98915 | -0.20786 | 0.4 | 1 | 1.1 | 0.9
88 | 1 | 0 | 0 | 0 | 0 | 1 | 0.98418 | -0.30457 | 0.4 | 1 | 1.1 | 0.9
7 | 1 | 0.012777 | 0.0032023 | 0 | 0 | 1 | 0.98505 | -0.28755 | 0.4 | 1 | 1.1 | 0.9
8 | 1 | 0 | 0 | 0 | 0 | 1 | 0.98465 | -0.29535 | 0.4 | 1 | 1.1 | 0.9
10 | 1 | 0.012197 | 0.0030568 | 0 | 0 | 1 | 0.98432 | -0.30166 | 0.4 | 1 | 1.1 | 0.9
11 | 1 | 0 | 0 | 0 | 0 | 1 | 0.9919 | -0.15468 | 0.4 | 1 | 1.1 | 0.9
18 | 1 | 0.0088802 | 0.0022256 | 0 | 0 | 1 | 0.99328 | -0.12823 | 0.4 | 1 | 1.1 | 0.9
19 | 1 | 0.0019365 | 0.00048534 | 0 | 0 | 1 | 0.99819 | -0.034325 | 0.4 | 1 | 1.1 | 0.9
23 | 1 | 0 | 0 | 0 | 0 | 1 | 0.98379 | -0.31162 | 0.4 | 1 | 1.1 | 0.9
90 | 1 | 0.0085387 | 0.00214 | 0 | 0 | 1 | 0.98416 | -0.30478 | 0.4 | 1 | 1.1 | 0.9
17 | 1 | 0.0048593 | 0.0012179 | 0 | 0 | 1 | 0.98 | -0.3854 | 0.4 | 1 | 1.1 | 0.9
67 | 1 | 0.0023413 | 0.00058679 | 0 | 0 | 1 | 0.9801 | -0.3835 | 0.4 | 1 | 1.1 | 0.9
68 | 1 | 0 | 0 | 0 | 0 | 1 | 0.98033 | -0.37897 | 0.4 | 1 | 1.1 | 0.9
20 | 3 | 0.0037927 | 0.00095055 | 0 | 0 | 1 | 1 | 0 | 0.4 | 1 | 1.1 | 0.9
30 | 1 | 0.0061812 | 0.0015492 | 0 | 0 | 1 | 0.99819 | -0.034305 | 0.4 | 1 | 1.1 | 0.9
31 | 1 | 0.0022717 | 0.00056935 | 0 | 0 | 1 | 0.99634 | -0.069386 | 0.4 | 1 | 1.1 | 0.9
24 | 1 | 0.0061947 | 0.0015525 | 0 | 0 | 1 | 0.98411 | -0.30546 | 0.4 | 1 | 1.1 | 0.9
25 | 1 | 0.0085386 | 0.00214 | 0 | 0 | 1 | 0.98346 | -0.31806 | 0.4 | 1 | 1.1 | 0.9
27 | 1 | 0.010488 | 0.0026286 | 0 | 0 | 1 | 0.9846 | -0.29593 | 0.4 | 1 | 1.1 | 0.9
28 | 1 | 0.0066255 | 0.0016605 | 0 | 0 | 1 | 0.98497 | -0.2887 | 0.4 | 1 | 1.1 | 0.9
29 | 1 | 0 | 0 | 0 | 0 | 1 | 0.98704 | -0.2483 | 0.4 | 1 | 1.1 | 0.9
33 | 1 | 0.0035045 | 0.00087831 | 0 | 0 | 1 | 0.98822 | -0.22543 | 0.4 | 1 | 1.1 | 0.9
34 | 1 | 0.01085 | 0.0027192 | 0 | 0 | 1 | 0.98629 | -0.26306 | 0.4 | 1 | 1.1 | 0.9
36 | 1 | 0.0044878 | 0.0011247 | 0 | 0 | 1 | 0.98885 | -0.21322 | 0.4 | 1 | 1.1 | 0.9
39 | 1 | 0.01715 | 0.0042982 | 0 | 0 | 1 | 0.98569 | -0.27471 | 0.4 | 1 | 1.1 | 0.9
32 | 1 | 0.0027714 | 0.00069458 | 0 | 0 | 1 | 0.99319 | -0.12957 | 0.4 | 1 | 1.1 | 0.9
35 | 1 | 0 | 0 | 0 | 0 | 1 | 0.99194 | -0.1537 | 0.4 | 1 | 1.1 | 0.9
37 | 1 | 0.0026128 | 0.00065484 | 0 | 0 | 1 | 0.99179 | -0.15648 | 0.4 | 1 | 1.1 | 0.9
38 | 1 | 0.0047024 | 0.0011785 | 0 | 0 | 1 | 0.98903 | -0.20968 | 0.4 | 1 | 1.1 | 0.9
40 | 1 | 0 | 0 | 0 | 0 | 1 | 0.98529 | -0.28252 | 0.4 | 1 | 1.1 | 0.9
79 | 1 | 0.002395 | 0.00060023 | 0 | 0 | 1 | 0.99164 | -0.15954 | 0.4 | 1 | 1.1 | 0.9
59 | 1 | 0 | 0 | 0 | 0 | 1 | 0.98859 | -0.2182 | 0.4 | 1 | 1.1 | 0.9
80 | 1 | 0.003483 | 0.00087293 | 0 | 0 | 1 | 0.99161 | -0.16006 | 0.4 | 1 | 1.1 | 0.9
61 | 1 | 0.0047218 | 0.0011834 | 0 | 0 | 1 | 0.98837 | -0.22247 | 0.4 | 1 | 1.1 | 0.9
57 | 1 | 0.0068067 | 0.0017059 | 0 | 0 | 1 | 0.98674 | -0.25391 | 0.4 | 1 | 1.1 | 0.9
41 | 1 | 0 | 0 | 0 | 0 | 1 | 0.98466 | -0.29468 | 0.4 | 1 | 1.1 | 0.9
74 | 1 | 0.0074893 | 0.001877 | 0 | 0 | 1 | 0.98409 | -0.30587 | 0.4 | 1 | 1.1 | 0.9
72 | 1 | 0.0023382 | 0.00058601 | 0 | 0 | 1 | 0.98449 | -0.29803 | 0.4 | 1 | 1.1 | 0.9
87 | 1 | 0.0035307 | 0.00088489 | 0 | 0 | 1 | 0.98381 | -0.31128 | 0.4 | 1 | 1.1 | 0.9
42 | 1 | 0.004094 | 0.001026 | 0 | 0 | 1 | 0.98315 | -0.3237 | 0.4 | 1 | 1.1 | 0.9
43 | 1 | 0.003786 | 0.00094886 | 0 | 0 | 1 | 0.98277 | -0.33119 | 0.4 | 1 | 1.1 | 0.9
44 | 1 | 0 | 0 | 0 | 0 | 1 | 0.98347 | -0.3175 | 0.4 | 1 | 1.1 | 0.9
45 | 1 | 0 | 0 | 0 | 0 | 1 | 0.98243 | -0.33794 | 0.4 | 1 | 1.1 | 0.9
46 | 1 | 0.0023774 | 0.00059582 | 0 | 0 | 1 | 0.98263 | -0.33387 | 0.4 | 1 | 1.1 | 0.9
47 | 1 | 0.00085158 | 0.00021343 | 0 | 0 | 1 | 0.98425 | -0.30237 | 0.4 | 1 | 1.1 | 0.9
54 | 1 | 0.0040899 | 0.001025 | 0 | 0 | 1 | 0.9818 | -0.35023 | 0.4 | 1 | 1.1 | 0.9
65 | 1 | 0.0021836 | 0.00054727 | 0 | 0 | 1 | 0.98255 | -0.33559 | 0.4 | 1 | 1.1 | 0.9
60 | 1 | 0.0020567 | 0.00051545 | 0 | 0 | 1 | 0.98478 | -0.29194 | 0.4 | 1 | 1.1 | 0.9
51 | 1 | 0 | 0 | 0 | 0 | 1 | 0.98142 | -0.35766 | 0.4 | 1 | 1.1 | 0.9
64 | 1 | 0 | 0 | 0 | 0 | 1 | 0.98238 | -0.33889 | 0.4 | 1 | 1.1 | 0.9
58 | 1 | 0.0016028 | 0.0004017 | 0 | 0 | 1 | 0.98539 | -0.28022 | 0.4 | 1 | 1.1 | 0.9
48 | 1 | 0.005202 | 0.0013037 | 0 | 0 | 1 | 0.98069 | -0.37196 | 0.4 | 1 | 1.1 | 0.9
49 | 1 | 0.0058825 | 0.0014743 | 0 | 0 | 1 | 0.98119 | -0.36214 | 0.4 | 1 | 1.1 | 0.9
50 | 1 | 0 | 0 | 0 | 0 | 1 | 0.98063 | -0.373 | 0.4 | 1 | 1.1 | 0.9
52 | 1 | 0.0040733 | 0.0010209 | 0 | 0 | 1 | 0.9805 | -0.37571 | 0.4 | 1 | 1.1 | 0.9
53 | 1 | 0.0037268 | 0.00093403 | 0 | 0 | 1 | 0.98045 | -0.37651 | 0.4 | 1 | 1.1 | 0.9
55 | 1 | 0.0027874 | 0.00069858 | 0 | 0 | 1 | 0.98131 | -0.3597 | 0.4 | 1 | 1.1 | 0.9
56 | 1 | 0.0032107 | 0.00080468 | 0 | 0 | 1 | 0.98047 | -0.37626 | 0.4 | 1 | 1.1 | 0.9
71 | 1 | 0.0020323 | 0.00050934 | 0 | 0 | 1 | 0.98044 | -0.37685 | 0.4 | 1 | 1.1 | 0.9
69 | 1 | 0.0031378 | 0.00078641 | 0 | 0 | 1 | 0.98127 | -0.3605 | 0.4 | 1 | 1.1 | 0.9
66 | 1 | 0 | 0 | 0 | 0 | 1 | 0.98829 | -0.22397 | 0.4 | 1 | 1.1 | 0.9
70 | 1 | 0 | 0 | 0 | 0 | 1 | 0.98808 | -0.22809 | 0.4 | 1 | 1.1 | 0.9
62 | 1 | 0.0024245 | 0.00060763 | 0 | 0 | 1 | 0.98199 | -0.34652 | 0.4 | 1 | 1.1 | 0.9
63 | 1 | 0.011416 | 0.002861 | 0 | 0 | 1 | 0.98191 | -0.3481 | 0.4 | 1 | 1.1 | 0.9
81 | 1 | 0.0023824 | 0.00059708 | 0 | 0 | 1 | 0.98806 | -0.22857 | 0.4 | 1 | 1.1 | 0.9
82 | 1 | 0.0051508 | 0.0012909 | 0 | 0 | 1 | 0.98789 | -0.23182 | 0.4 | 1 | 1.1 | 0.9
85 | 1 | 0.0013247 | 0.000332 | 0 | 0 | 1 | 0.98359 | -0.3156 | 0.4 | 1 | 1.1 | 0.9
75 | 1 | 0.0025688 | 0.0006438 | 0 | 0 | 1 | 0.98322 | -0.32289 | 0.4 | 1 | 1.1 | 0.9
76 | 1 | 0 | 0 | 0 | 0 | 1 | 0.98326 | -0.32202 | 0.4 | 1 | 1.1 | 0.9
78 | 1 | 0 | 0 | 0 | 0 | 1 | 0.98331 | -0.32108 | 0.4 | 1 | 1.1 | 0.9
86 | 1 | 0.0021018 | 0.00052675 | 0 | 0 | 1 | 0.98329 | -0.32159 | 0.4 | 1 | 1.1 | 0.9
83 | 1 | 0.0014319 | 0.00035886 | 0 | 0 | 1 | 0.98337 | -0.31995 | 0.4 | 1 | 1.1 | 0.9
84 | 1 | 0 | 0 | 0 | 0 | 1 | 0.9835 | -0.31747 | 0.4 | 1 | 1.1 | 0.9

## generator_data
GEN_BUS | PG | QG | QMAX | QMIN | VG | MBASE | GEN_STATUS | PMAX | PMIN
20 | 0.33523 | 0.085702 | 10 | -10 | 1 | 100 | 1 | 10 | 0

## branch_data
F_BUS | T_BUS | BR_R | BR_X | BR_B | RATE_A | RATE_B | RATE_C | TAP | SHIFT | BR_STATUS | ANGMIN | ANGMAX | P_in | Q_in | P_out | Q_out
1 | 2 | 2.1786 | 1.3943 | 3.6585e-09 | 0 | 0 | 0 | 0 | 0 | 1 | -90 | 90 | -0.015925 | -0.0039906 | 0.015931 | 0.0039941
1 | 3 | 2.606 | 1.6678 | 4.3762e-09 | 0 | 0 | 0 | 0 | 0 | 1 | -90 | 90 | 0.0037305 | 0.00093447 | -0.0037301 | -0.00093464
2 | 4 | 0.055778 | 0.035698 | 9.3667e-11 | 0 | 0 | 0 | 0 | 0 | 1 | -90 | 90 | -0.028706 | -0.0071959 | 0.028706 | 0.0071962
3 | 5 | 2.2666 | 1.4506 | 3.8062e-09 | 0 | 0 | 0 | 0 | 0 | 1 | -90 | 90 | 0.0037301 | 0.00093464 | -0.0037298 | -0.00093478
4 | 14 | 1.9107 | 1.2228 | 3.2085e-09 | 0 | 0 | 0 | 0 | 0 | 1 | -90 | 90 | 0.017156 | 0.0043026 | -0.01715 | -0.004299
4 | 9 | 0.97062 | 0.6212 | 1.6299e-09 | 0 | 0 | 0 | 0 | 0 | 1 | -90 | 90 | -0.045863 | -0.011499 | 0.045885 | 0.011513
14 | 89 | 0.069219 | 0.0443 | 1.1624e-10 | 0 | 0 | 0 | 0 | 0 | 1 | -90 | 90 | 0.0086078 | 0.0021573 | -0.0086077 | -0.0021573
14 | 15 | 2.9385 | 1.8807 | 4.9346e-09 | 0 | 0 | 0 | 0 | 0 | 1 | -90 | 90 | 0.0085424 | 0.0021417 | -0.0085401 | -0.0021406
9 | 7 | 1.6986 | 1.0871 | 2.8525e-09 | 0 | 0 | 0 | 0 | 0 | 1 | -90 | 90 | 0.024994 | 0.0062707 | -0.024982 | -0.0062635
9 | 12 | 3.9753 | 2.5442 | 6.6756e-09 | 0 | 0 | 0 | 0 | 0 | 1 | -90 | 90 | -0.070879 | -0.017784 | 0.071097 | 0.017923
13 | 26 | 0.66336 | 0.42455 | 1.114e-09 | 0 | 0 | 0 | 0 | 0 | 1 | -90 | 90 | 0.008603 | 0.0021563 | -0.0086025 | -0.002156
13 | 22 | 0.75836 | 0.48535 | 1.2735e-09 | 0 | 0 | 0 | 0 | 0 | 1 | -90 | 90 | -0.008603 | -0.0021563 | 0.0086036 | 0.0021565
22 | 23 | 0.36387 | 0.23288 | 6.1104e-10 | 0 | 0 | 0 | 0 | 0 | 1 | -90 | 90 | -0.013342 | -0.0033441 | 0.013343 | 0.0033445
15 | 88 | 1.6396 | 1.0494 | 2.7533e-09 | 0 | 0 | 0 | 0 | 0 | 1 | -90 | 90 | 0.0085401 | 0.0021406 | -0.0085388 | -0.0021401
12 | 21 | 0.33993 | 0.21755 | 5.7083e-10 | 0 | 0 | 0 | 0 | 0 | 1 | -90 | 90 | -0.071097 | -0.017923 | 0.071116 | 0.017935
21 | 11 | 2.3703 | 1.517 | 3.9803e-09 | 0 | 0 | 0 | 0 | 0 | 1 | -90 | 90 | -0.098957 | -0.024912 | 0.099209 | 0.025073
88 | 90 | 0.10469 | 0.067 | 1.758e-10 | 0 | 0 | 0 | 0 | 0 | 1 | -90 | 90 | 0.0085388 | 0.0021401 | -0.0085387 | -0.00214
7 | 8 | 2.778 | 1.7779 | 4.665e-09 | 0 | 0 | 0 | 0 | 0 | 1 | -90 | 90 | 0.012205 | 0.0030612 | -0.0122 | -0.0030588
8 | 10 | 2.2484 | 1.439 | 3.7757e-09 | 0 | 0 | 0 | 0 | 0 | 1 | -90 | 90 | 0.0122 | 0.0030588 | -0.012197 | -0.0030568
11 | 18 | 1.1837 | 0.75759 | 1.9878e-09 | 0 | 0 | 0 | 0 | 0 | 1 | -90 | 90 | -0.099209 | -0.025073 | 0.099335 | 0.025154
18 | 19 | 3.8802 | 2.4833 | 6.5159e-09 | 0 | 0 | 0 | 0 | 0 | 1 | -90 | 90 | -0.10822 | -0.027379 | 0.10871 | 0.027692
19 | 20 | 1.4027 | 0.8977 | 2.3554e-09 | 0 | 0 | 0 | 0 | 0 | 1 | -90 | 90 | -0.11064 | -0.028178 | 0.11083 | 0.028295
23 | 24 | 1.2213 | 0.78163 | 2.0509e-09 | 0 | 0 | 0 | 0 | 0 | 1 | -90 | 90 | -0.021884 | -0.0054856 | 0.02189 | 0.0054895
23 | 25 | 3.272 | 2.0941 | 5.4946e-09 | 0 | 0 | 0 | 0 | 0 | 1 | -90 | 90 | 0.0085411 | 0.0021411 | -0.0085385 | -0.00214
17 | 67 | 1.6846 | 1.0781 | 2.8288e-09 | 0 | 0 | 0 | 0 | 0 | 1 | -90 | 90 | -0.0048592 | -0.0012179 | 0.0048597 | 0.0012179
67 | 68 | 2.7067 | 1.7323 | 4.5453e-09 | 0 | 0 | 0 | 0 | 0 | 1 | -90 | 90 | -0.007201 | -0.0018047 | 0.0072025 | 0.0018052
68 | 71 | 1.2708 | 0.81329 | 2.134e-09 | 0 | 0 | 0 | 0 | 0 | 1 | -90 | 90 | -0.0072025 | -0.0018052 | 0.0072033 | 0.0018055
20 | 30 | 0.70532 | 0.4514 | 2.3688e-09 | 0 | 0 | 0 | 0 | 0 | 1 | -90 | 90 | 0.22061 | 0.056457 | -0.22025 | -0.056223
30 | 31 | 0.73962 | 0.47335 | 2.484e-09 | 0 | 0 | 0 | 0 | 0 | 1 | -90 | 90 | 0.21407 | 0.054674 | -0.21371 | -0.054442
31 | 32 | 1.2763 | 0.81685 | 4.2866e-09 | 0 | 0 | 0 | 0 | 0 | 1 | -90 | 90 | 0.21143 | 0.053873 | -0.21082 | -0.053481
24 | 27 | 1.4733 | 0.94291 | 2.4741e-09 | 0 | 0 | 0 | 0 | 0 | 1 | -90 | 90 | -0.028085 | -0.0070421 | 0.028098 | 0.00705
27 | 28 | 0.81484 | 0.5215 | 1.3683e-09 | 0 | 0 | 0 | 0 | 0 | 1 | -90 | 90 | -0.038586 | -0.0096786 | 0.038599 | 0.009687
28 | 29 | 3.8957 | 2.4932 | 6.5419e-09 | 0 | 0 | 0 | 0 | 0 | 1 | -90 | 90 | -0.045225 | -0.011347 | 0.045312 | 0.011403
29 | 33 | 1.0639 | 0.68088 | 1.7865e-09 | 0 | 0 | 0 | 0 | 0 | 1 | -90 | 90 | -0.094188 | -0.023683 | 0.094291 | 0.023749
29 | 34 | 1.3191 | 0.84424 | 2.2152e-09 | 0 | 0 | 0 | 0 | 0 | 1 | -90 | 90 | 0.048876 | 0.012281 | -0.048842 | -0.012259
33 | 36 | 0.5489 | 0.3513 | 9.2175e-10 | 0 | 0 | 0 | 0 | 0 | 1 | -90 | 90 | -0.097796 | -0.024627 | 0.097853 | 0.024664
34 | 39 | 1.3385 | 0.85664 | 2.2477e-09 | 0 | 0 | 0 | 0 | 0 | 1 | -90 | 90 | 0.037992 | 0.0095398 | -0.037971 | -0.0095265
36 | 35 | 2.5659 | 1.6422 | 4.3088e-09 | 0 | 0 | 0 | 0 | 0 | 1 | -90 | 90 | -0.10234 | -0.025789 | 0.10263 | 0.025975
39 | 40 | 1.6342 | 1.0459 | 2.7442e-09 | 0 | 0 | 0 | 0 | 0 | 1 | -90 | 90 | 0.020821 | 0.0052283 | -0.020814 | -0.0052236
32 | 35 | 0.51623 | 0.33039 | 1.7338e-09 | 0 | 0 | 0 | 0 | 0 | 1 | -90 | 90 | 0.20805 | 0.052787 | -0.20781 | -0.052633
35 | 37 | 1.4455 | 0.92512 | 2.4274e-09 | 0 | 0 | 0 | 0 | 0 | 1 | -90 | 90 | 0.0084929 | 0.0021286 | -0.0084918 | -0.0021281
35 | 38 | 2.5664 | 1.6425 | 4.3096e-09 | 0 | 0 | 0 | 0 | 0 | 1 | -90 | 90 | 0.096683 | 0.024529 | -0.096423 | -0.024364
37 | 79 | 2.2896 | 1.4653 | 3.8448e-09 | 0 | 0 | 0 | 0 | 0 | 1 | -90 | 90 | 0.0058789 | 0.0014733 | -0.0058781 | -0.0014731
38 | 59 | 0.40953 | 0.2621 | 6.8771e-10 | 0 | 0 | 0 | 0 | 0 | 1 | -90 | 90 | 0.091721 | 0.023185 | -0.091684 | -0.023161
40 | 41 | 2.5438 | 1.628 | 4.2718e-09 | 0 | 0 | 0 | 0 | 0 | 1 | -90 | 90 | 0.020814 | 0.0052236 | -0.020802 | -0.0052163
79 | 80 | 0.66445 | 0.42525 | 1.1158e-09 | 0 | 0 | 0 | 0 | 0 | 1 | -90 | 90 | 0.0034831 | 0.00087288 | -0.003483 | -0.00087293
59 | 61 | 1.5265 | 0.97695 | 2.5634e-09 | 0 | 0 | 0 | 0 | 0 | 1 | -90 | 90 | 0.01226 | 0.0030736 | -0.012258 | -0.0030723
59 | 57 | 1.9776 | 1.2657 | 3.321e-09 | 0 | 0 | 0 | 0 | 0 | 1 | -90 | 90 | 0.079423 | 0.020088 | -0.079287 | -0.020001
61 | 66 | 0.87015 | 0.55689 | 1.4612e-09 | 0 | 0 | 0 | 0 | 0 | 1 | -90 | 90 | 0.0075361 | 0.0018889 | -0.0075356 | -0.0018887
57 | 58 | 1.5894 | 1.0172 | 2.6691e-09 | 0 | 0 | 0 | 0 | 0 | 1 | -90 | 90 | 0.072481 | 0.018295 | -0.072389 | -0.018237
41 | 74 | 2.6324 | 1.6847 | 4.4205e-09 | 0 | 0 | 0 | 0 | 0 | 1 | -90 | 90 | 0.018463 | 0.004631 | -0.018453 | -0.0046252
41 | 72 | 6.2189 | 3.9801 | 1.0443e-08 | 0 | 0 | 0 | 0 | 0 | 1 | -90 | 90 | 0.0023386 | 0.00058525 | -0.0023382 | -0.00058602
74 | 87 | 2.1434 | 1.3718 | 3.5994e-09 | 0 | 0 | 0 | 0 | 0 | 1 | -90 | 90 | 0.010964 | 0.0027482 | -0.010961 | -0.0027467
87 | 85 | 2.5236 | 1.6151 | 4.2379e-09 | 0 | 0 | 0 | 0 | 0 | 1 | -90 | 90 | 0.0074304 | 0.0018618 | -0.0074289 | -0.0018612
42 | 43 | 0.71911 | 0.46023 | 1.2076e-09 | 0 | 0 | 0 | 0 | 0 | 1 | -90 | 90 | 0.045222 | 0.011367 | -0.045206 | -0.011357
42 | 44 | 0.54563 | 0.34921 | 9.1627e-10 | 0 | 0 | 0 | 0 | 0 | 1 | -90 | 90 | -0.049316 | -0.012393 | 0.049331 | 0.012403
43 | 45 | 0.70627 | 0.45201 | 1.186e-09 | 0 | 0 | 0 | 0 | 0 | 1 | -90 | 90 | 0.04142 | 0.010408 | -0.041407 | -0.0104
44 | 46 | 3.8538 | 2.4664 | 6.4716e-09 | 0 | 0 | 0 | 0 | 0 | 1 | -90 | 90 | 0.018425 | 0.0046257 | -0.01841 | -0.0046171
44 | 47 | 0.97064 | 0.62121 | 1.63e-09 | 0 | 0 | 0 | 0 | 0 | 1 | -90 | 90 | -0.067755 | -0.017028 | 0.067804 | 0.01706
45 | 54 | 1.2857 | 0.82282 | 2.159e-09 | 0 | 0 | 0 | 0 | 0 | 1 | -90 | 90 | 0.041407 | 0.0104 | -0.041382 | -0.010385
46 | 65 | 0.46359 | 0.2967 | 7.7849e-10 | 0 | 0 | 0 | 0 | 0 | 1 | -90 | 90 | 0.016033 | 0.0040213 | -0.016032 | -0.0040205
47 | 60 | 0.66124 | 0.42319 | 1.1104e-09 | 0 | 0 | 0 | 0 | 0 | 1 | -90 | 90 | -0.068656 | -0.017273 | 0.06869 | 0.017295
54 | 51 | 0.86087 | 0.55096 | 1.4456e-09 | 0 | 0 | 0 | 0 | 0 | 1 | -90 | 90 | 0.037293 | 0.0093596 | -0.037279 | -0.0093512
65 | 64 | 1.0323 | 0.66067 | 1.7335e-09 | 0 | 0 | 0 | 0 | 0 | 1 | -90 | 90 | 0.013848 | 0.0034732 | -0.013846 | -0.003472
60 | 58 | 0.72272 | 0.46254 | 1.2136e-09 | 0 | 0 | 0 | 0 | 0 | 1 | -90 | 90 | -0.070747 | -0.01781 | 0.070787 | 0.017835
51 | 55 | 1.4852 | 0.9505 | 2.494e-09 | 0 | 0 | 0 | 0 | 0 | 1 | -90 | 90 | 0.0059258 | 0.001485 | -0.0059253 | -0.0014849
51 | 49 | 0.6176 | 0.39527 | 1.0371e-09 | 0 | 0 | 0 | 0 | 0 | 1 | -90 | 90 | 0.031354 | 0.0078662 | -0.031347 | -0.007862
64 | 62 | 2.3837 | 1.5256 | 4.0029e-09 | 0 | 0 | 0 | 0 | 0 | 1 | -90 | 90 | 0.013846 | 0.003472 | -0.013841 | -0.0034691
48 | 49 | 1.664 | 1.065 | 2.7944e-09 | 0 | 0 | 0 | 0 | 0 | 1 | -90 | 90 | -0.025453 | -0.0063804 | 0.025464 | 0.0063877
48 | 50 | 0.22185 | 0.14198 | 3.7255e-10 | 0 | 0 | 0 | 0 | 0 | 1 | -90 | 90 | 0.020251 | 0.0050766 | -0.02025 | -0.005076
50 | 52 | 1.6031 | 1.026 | 2.692e-09 | 0 | 0 | 0 | 0 | 0 | 1 | -90 | 90 | 0.007285 | 0.0018259 | -0.007284 | -0.0018255
50 | 53 | 1.1651 | 0.74568 | 1.9566e-09 | 0 | 0 | 0 | 0 | 0 | 1 | -90 | 90 | 0.012965 | 0.0032502 | -0.012962 | -0.003249
52 | 56 | 0.73598 | 0.47103 | 1.2359e-09 | 0 | 0 | 0 | 0 | 0 | 1 | -90 | 90 | 0.0032108 | 0.00080463 | -0.0032107 | -0.00080469
53 | 71 | 0.15847 | 0.10142 | 2.6611e-10 | 0 | 0 | 0 | 0 | 0 | 1 | -90 | 90 | 0.0092357 | 0.0023149 | -0.0092355 | -0.0023148
55 | 69 | 1.0971 | 0.70211 | 1.8422e-09 | 0 | 0 | 0 | 0 | 0 | 1 | -90 | 90 | 0.0031379 | 0.00078632 | -0.0031378 | -0.00078643
66 | 70 | 2.3916 | 1.5307 | 4.0162e-09 | 0 | 0 | 0 | 0 | 0 | 1 | -90 | 90 | 0.0075356 | 0.0018887 | -0.0075341 | -0.0018881
70 | 81 | 0.28176 | 0.18033 | 4.7316e-10 | 0 | 0 | 0 | 0 | 0 | 1 | -90 | 90 | 0.0075341 | 0.0018881 | -0.0075339 | -0.0018881
62 | 63 | 0.59838 | 0.38296 | 1.0048e-09 | 0 | 0 | 0 | 0 | 0 | 1 | -90 | 90 | 0.011416 | 0.0028615 | -0.011416 | -0.0028611
81 | 82 | 2.7545 | 1.7629 | 4.6256e-09 | 0 | 0 | 0 | 0 | 0 | 1 | -90 | 90 | 0.0051516 | 0.001291 | -0.0051508 | -0.0012909
85 | 84 | 1.3235 | 0.84701 | 2.2224e-09 | 0 | 0 | 0 | 0 | 0 | 1 | -90 | 90 | 0.0061042 | 0.0015292 | -0.0061036 | -0.0015291
75 | 76 | 1.4552 | 0.93136 | 2.4437e-09 | 0 | 0 | 0 | 0 | 0 | 1 | -90 | 90 | -0.0025688 | -0.00064381 | 0.0025689 | 0.00064364
76 | 78 | 1.588 | 1.0163 | 2.6666e-09 | 0 | 0 | 0 | 0 | 0 | 1 | -90 | 90 | -0.0025689 | -0.00064364 | 0.002569 | 0.00064346
78 | 86 | 1.0545 | 0.6749 | 1.7708e-09 | 0 | 0 | 0 | 0 | 0 | 1 | -90 | 90 | 0.0021018 | 0.00052662 | -0.0021017 | -0.00052676
78 | 83 | 1.0523 | 0.67347 | 1.7671e-09 | 0 | 0 | 0 | 0 | 0 | 1 | -90 | 90 | -0.0046708 | -0.0011701 | 0.0046711 | 0.0011701
83 | 84 | 1.7608 | 1.1269 | 2.9568e-09 | 0 | 0 | 0 | 0 | 0 | 1 | -90 | 90 | -0.0061029 | -0.0015289 | 0.0061036 | 0.0015291