## bus_data
BUS_I | BUS_TYPE | Pd | Qd | Gs | Bs | area | Vm | Va | baseKV | zone | Vmax | Vmin
1 | 1 | 0.0099131 | 0.0024845 | 0 | 0 | 1 | 0.99167 | -0.15951 | 0.4 | 1 | 1.1 | 0.9
2 | 1 | 0 | 0 | 0 | 0 | 1 | 0.99215 | -0.15008 | 0.4 | 1 | 1.1 | 0.9
3 | 1 | 0 | 0 | 0 | 0 | 1 | 0.99133 | -0.16597 | 0.4 | 1 | 1.1 | 0.9
4 | 1 | 0 | 0 | 0 | 0 | 1 | 0.99271 | -0.13939 | 0.4 | 1 | 1.1 | 0.9
5 | 1 | 0 | 0 | 0 | 0 | 1 | 0.99211 | -0.15096 | 0.4 | 1 | 1.1 | 0.9
6 | 1 | 0 | 0 | 0 | 0 | 1 | 0.99123 | -0.16796 | 0.4 | 1 | 1.1 | 0.9
43 | 1 | 0.0048883 | 0.0012251 | 0 | 0 | 1 | 0.99266 | -0.14036 | 0.4 | 1 | 1.1 | 0.9
42 | 1 | 0.0097906 | 0.0024538 | 0 | 0 | 1 | 0.99281 | -0.13735 | 0.4 | 1 | 1.1 | 0.9
100 | 1 | 0.010098 | 0.0025309 | 0 | 0 | 1 | 0.99187 | -0.15565 | 0.4 | 1 | 1.1 | 0.9
103 | 1 | 0.018847 | 0.0047234 | 0 | 0 | 1 | 0.99119 | -0.16869 | 0.4 | 1 | 1.1 | 0.9
7 | 1 | 0 | 0 | 0 | 0 | 1 | 0.98767 | -0.23697 | 0.4 | 1 | 1.1 | 0.9
102 | 1 | 0.012304 | 0.0030838 | 0 | 0 | 1 | 0.98757 | -0.23893 | 0.4 | 1 | 1.1 | 0.9
8 | 1 | 0 | 0 | 0 | 0 | 1 | 0.98818 | -0.22694 | 0.4 | 1 | 1.1 | 0.9
101 | 1 | 0.012466 | 0.0031242 | 0 | 0 | 1 | 0.98812 | -0.22815 | 0.4 | 1 | 1.1 | 0.9
9 | 1 | 0 | 0 | 0 | 0 | 1 | 0.98953 | -0.20073 | 0.4 | 1 | 1.1 | 0.9
105 | 1 | 0.018811 | 0.0047146 | 0 | 0 | 1 | 0.98948 | -0.20185 | 0.4 | 1 | 1.1 | 0.9
10 | 1 | 0 | 0 | 0 | 0 | 1 | 0.99097 | -0.17284 | 0.4 | 1 | 1.1 | 0.9
104 | 1 | 0.0081582 | 0.0020446 | 0 | 0 | 1 | 0.99095 | -0.17326 | 0.4 | 1 | 1.1 | 0.9
12 | 1 | 0 | 0 | 0 | 0 | 1 | 0.99338 | -0.12633 | 0.4 | 1 | 1.1 | 0.9
11 | 1 | 0 | 0 | 0 | 0 | 1 | 0.99639 | -0.068523 | 0.4 | 1 | 1.1 | 0.9
37 | 3 | 0.0047171 | 0.0011822 | 0 | 0 | 1 | 1 | 0 | 0.4 | 1 | 1.1 | 0.9
31 | 1 | 0.005241 | 0.0013135 | 0 | 0 | 1 | 0.99498 | -0.095214 | 0.4 | 1 | 1.1 | 0.9
16 | 1 | 0 | 0 | 0 | 0 | 1 | 0.99923 | -0.014846 | 0.4 | 1 | 1.1 | 0.9
14 | 1 | 0.0026969 | 0.00067591 | 0 | 0 | 1 | 0.99899 | -0.019352 | 0.4 | 1 | 1.1 | 0.9
36 | 1 | 0.0049346 | 0.0012367 | 0 | 0 | 1 | 0.98168 | -0.35133 | 0.4 | 1 | 1.1 | 0.9
70 | 1 | 0 | 0 | 0 | 0 | 1 | 0.9817 | -0.35083 | 0.4 | 1 | 1.1 | 0.9
30 | 1 | 0 | 0 | 0 | 0 | 1 | 0.99424 | -0.10941 | 0.4 | 1 | 1.1 | 0.9
13 | 1 | 0.038657 | 0.0096885 | 0 | 0 | 1 | 0.99783 | -0.041638 | 0.4 | 1 | 1.1 | 0.9
15 | 1 | 0 | 0 | 0 | 0 | 1 | 0.99777 | -0.042898 | 0.4 | 1 | 1.1 | 0.9
17 | 1 | 0.0026338 | 0.00066008 | 0 | 0 | 1 | 0.9976 | -0.046149 | 0.4 | 1 | 1.1 | 0.9
82 | 1 | 0.0051384 | 0.0012878 | 0 | 0 | 1 | 0.9976 | -0.046242 | 0.4 | 1 | 1.1 | 0.9
18 | 1 | 0 | 0 | 0 | 0 | 1 | 0.97437 | -0.49424 | 0.4 | 1 | 1.1 | 0.9
20 | 1 | 0 | 0 | 0 | 0 | 1 | 0.97624 | -0.45751 | 0.4 | 1 | 1.1 | 0.9
35 | 1 | 0.019765 | 0.0049536 | 0 | 0 | 1 | 0.97395 | -0.5026 | 0.4 | 1 | 1.1 | 0.9
19 | 1 | 0 | 0 | 0 | 0 | 1 | 0.97367 | -0.50802 | 0.4 | 1 | 1.1 | 0.9
33 | 1 | 0.023127 | 0.0057961 | 0 | 0 | 1 | 0.97299 | -0.52154 | 0.4 | 1 | 1.1 | 0.9
22 | 1 | 0 | 0 | 0 | 0 | 1 | 0.97406 | -0.50039 | 0.4 | 1 | 1.1 | 0.9
38 | 1 | 0.02411 | 0.0060426 | 0 | 0 | 1 | 0.97755 | -0.43185 | 0.4 | 1 | 1.1 | 0.9
96 | 1 | 0.019915 | 0.0049911 | 0 | 0 | 1 | 0.9733 | -0.51536 | 0.4 | 1 | 1.1 | 0.9
34 | 1 | 0.0038421 | 0.00096292 | 0 | 0 | 1 | 0.97296 | -0.52205 | 0.4 | 1 | 1.1 | 0.9
39 | 1 | 0 | 0 | 0 | 0 | 1 | 0.9789 | -0.40542 | 0.4 | 1 | 1.1 | 0.9
23 | 1 | 0.0019499 | 0.00048868 | 0 | 0 | 1 | 0.99072 | -0.17659 | 0.4 | 1 | 1.1 | 0.9
24 | 1 | 0.0070317 | 0.0017623 | 0 | 0 | 1 | 0.99198 | -0.1526 | 0.4 | 1 | 1.1 | 0.9
25 | 1 | 0 | 0 | 0 | 0 | 1 | 0.99065 | -0.17808 | 0.4 | 1 | 1.1 | 0.9
26 | 1 | 0.0051576 | 0.0012926 | 0 | 0 | 1 | 0.99216 | -0.14911 | 0.4 | 1 | 1.1 | 0.9
27 | 1 | 0.002724 | 0.00068271 | 0 | 0 | 1 | 0.99022 | -0.18625 | 0.4 | 1 | 1.1 | 0.9
28 | 1 | 0.0015249 | 0.00038218 | 0 | 0 | 1 | 0.98959 | -0.19826 | 0.4 | 1 | 1.1 | 0.9
29 | 1 | 0.0035802 | 0.00089729 | 0 | 0 | 1 | 0.9932 | -0.12913 | 0.4 | 1 | 1.1 | 0.9
44 | 1 | 0.0022938 | 0.00057487 | 0 | 0 | 1 | 0.99004 | -0.18977 | 0.4 | 1 | 1.1 | 0.9
57 | 1 | 0.0020833 | 0.00052212 | 0 | 0 | 1 | 0.98887 | -0.21219 | 0.4 | 1 | 1.1 | 0.9
45 | 1 | 0 | 0 | 0 | 0 | 1 | 0.98962 | -0.19805 | 0.4 | 1 | 1.1 | 0.9
51 | 1 | 0.0019992 | 0.00050105 | 0 | 0 | 1 | 0.988 | -0.22887 | 0.4 | 1 | 1.1 | 0.9
32 | 1 | 0.0019652 | 0.00049252 | 0 | 0 | 1 | 0.99409 | -0.11228 | 0.4 | 1 | 1.1 | 0.9
69 | 1 | 0.0031385 | 0.00078657 | 0 | 0 | 1 | 0.99407 | -0.11273 | 0.4 | 1 | 1.1 | 0.9
71 | 1 | 0 | 0 | 0 | 0 | 1 | 0.98243 | -0.33659 | 0.4 | 1 | 1.1 | 0.9
72 | 1 | 0.0055697 | 0.0013959 | 0 | 0 | 1 | 0.98148 | -0.35517 | 0.4 | 1 | 1.1 | 0.9
40 | 1 | 0.0029874 | 0.00074871 | 0 | 0 | 1 | 0.97897 | -0.40409 | 0.4 | 1 | 1.1 | 0.9
41 | 1 | 0 | 0 | 0 | 0 | 1 | 0.97926 | -0.39843 | 0.4 | 1 | 1.1 | 0.9
86 | 1 | 0 | 0 | 0 | 0 | 1 | 0.97985 | -0.38687 | 0.4 | 1 | 1.1 | 0.9
68 | 1 | 0.001863 | 0.00046691 | 0 | 0 | 1 | 0.98021 | -0.37987 | 0.4 | 1 | 1.1 | 0.9
46 | 1 | 0 | 0 | 0 | 0 | 1 | 0.98936 | -0.20307 | 0.4 | 1 | 1.1 | 0.9
79 | 1 | 0.0047201 | 0.001183 | 0 | 0 | 1 | 0.98893 | -0.21133 | 0.4 | 1 | 1.1 | 0.9
76 | 1 | 0 | 0 | 0 | 0 | 1 | 0.9886 | -0.21774 | 0.4 | 1 | 1.1 | 0.9
47 | 1 | 0.0016814 | 0.00042139 | 0 | 0 | 1 | 0.98724 | -0.2436 | 0.4 | 1 | 1.1 | 0.9
48 | 1 | 0.0028269 | 0.0007085 | 0 | 0 | 1 | 0.98675 | -0.25291 | 0.4 | 1 | 1.1 | 0.9
49 | 1 | 0.0019911 | 0.00049903 | 0 | 0 | 1 | 0.98754 | -0.23779 | 0.4 | 1 | 1.1 | 0.9
50 | 1 | 0.002015 | 0.00050502 | 0 | 0 | 1 | 0.98645 | -0.25881 | 0.4 | 1 | 1.1 | 0.9
73 | 1 | 0 | 0 | 0 | 0 | 1 | 0.98602 | -0.26714 | 0.4 | 1 | 1.1 | 0.9
84 | 1 | 0.0022889 | 0.00057364 | 0 | 0 | 1 | 0.98597 | -0.26809 | 0.4 | 1 | 1.1 | 0.9
61 | 1 | 0.0012915 | 0.00032368 | 0 | 0 | 1 | 0.98487 | -0.28935 | 0.4 | 1 | 1.1 | 0.9
52 | 1 | 0.0023625 | 0.0005921 | 0 | 0 | 1 | 0.98683 | -0.25222 | 0.4 | 1 | 1.1 | 0.9
53 | 1 | 0.0030876 | 0.00077382 | 0 | 0 | 1 | 0.98684 | -0.252 | 0.4 | 1 | 1.1 | 0.9
54 | 1 | 0.00088356 | 0.00022144 | 0 | 0 | 1 | 0.98682 | -0.25242 | 0.4 | 1 | 1.1 | 0.9
55 | 1 | 0 | 0 | 0 | 0 | 1 | 0.987 | -0.24898 | 0.4 | 1 | 1.1 | 0.9
83 | 1 | 0 | 0 | 0 | 0 | 1 | 0.98698 | -0.24927 | 0.4 | 1 | 1.1 | 0.9
81 | 1 | 0.0018376 | 0.00046053 | 0 | 0 | 1 | 0.98712 | -0.24659 | 0.4 | 1 | 1.1 | 0.9
85 | 1 | 0.0019054 | 0.00047753 | 0 | 0 | 1 | 0.98696 | -0.24964 | 0.4 | 1 | 1.1 | 0.9
93 | 1 | 0.0018464 | 0.00046275 | 0 | 0 | 1 | 0.98695 | -0.24979 | 0.4 | 1 | 1.1 | 0.9
80 | 1 | 0.0020123 | 0.00050434 | 0 | 0 | 1 | 0.98737 | -0.24161 | 0.4 | 1 | 1.1 | 0.9
58 | 1 | 0.0027819 | 0.0006972 | 0 | 0 | 1 | 0.98419 | -0.30254 | 0.4 | 1 | 1.1 | 0.9
59 | 1 | 0.0026501 | 0.00066419 | 0 | 0 | 1 | 0.98469 | -0.29277 | 0.4 | 1 | 1.1 | 0.9
60 | 1 | 0 | 0 | 0 | 0 | 1 | 0.98348 | -0.31616 | 0.4 | 1 | 1.1 | 0.9
62 | 1 | 0.0020649 | 0.00051753 | 0 | 0 | 1 | 0.98312 | -0.32328 | 0.4 | 1 | 1.1 | 0.9
63 | 1 | 0.0026467 | 0.00066332 | 0 | 0 | 1 | 0.98347 | -0.31633 | 0.4 | 1 | 1.1 | 0.9
92 | 1 | 0.0034427 | 0.00086283 | 0 | 0 | 1 | 0.98298 | -0.32599 | 0.4 | 1 | 1.1 | 0.9
91 | 1 | 0.0031174 | 0.0007813 | 0 | 0 | 1 | 0.98253 | -0.33459 | 0.4 | 1 | 1.1 | 0.9
64 | 1 | 0.0015165 | 0.00038008 | 0 | 0 | 1 | 0.98052 | -0.37374 | 0.4 | 1 | 1.1 | 0.9
65 | 1 | 0 | 0 | 0 | 0 | 1 | 0.98057 | -0.37284 | 0.4 | 1 | 1.1 | 0.9
66 | 1 | 0.0015249 | 0.00038217 | 0 | 0 | 1 | 0.9805 | -0.37411 | 0.4 | 1 | 1.1 | 0.9
67 | 1 | 0 | 0 | 0 | 0 | 1 | 0.98087 | -0.36692 | 0.4 | 1 | 1.1 | 0.9
90 | 1 | 0.0020802 | 0.00052134 | 0 | 0 | 1 | 0.98084 | -0.36745 | 0.4 | 1 | 1.1 | 0.9
88 | 1 | 0.0034725 | 0.00087029 | 0 | 0 | 1 | 0.9815 | -0.35477 | 0.4 | 1 | 1.1 | 0.9
89 | 1 | 0.0042203 | 0.0010577 | 0 | 0 | 1 | 0.98207 | -0.34367 | 0.4 | 1 | 1.1 | 0.9
94 | 1 | 0.0041094 | 0.0010299 | 0 | 0 | 1 | 0.98144 | -0.35593 | 0.4 | 1 | 1.1 | 0.9
95 | 1 | 0.0015337 | 0.00038439 | 0 | 0 | 1 | 0.98134 | -0.358 | 0.4 | 1 | 1.1 | 0.9
74 | 1 | 0.0019058 | 0.00047763 | 0 | 0 | 1 | 0.98797 | -0.23007 | 0.4 | 1 | 1.1 | 0.9
75 | 1 | 0.0020728 | 0.0005195 | 0 | 0 | 1 | 0.9877 | -0.23534 | 0.4 | 1 | 1.1 | 0.9
77 | 1 | 0.0020667 | 0.00051796 | 0 | 0 | 1 | 0.98765 | -0.23632 | 0.4 | 1 | 1.1 | 0.9
78 | 1 | 0.0043714 | 0.0010956 | 0 | 0 | 1 | 0.98851 | -0.2195 | 0.4 | 1 | 1.1 | 0.9
97 | 1 | 0.0020874 | 0.00052314 | 0 | 0 | 1 | 0.98129 | -0.35898 | 0.4 | 1 | 1.1 | 0.9
98 | 1 | 0.0024651 | 0.00061782 | 0 | 0 | 1 | 0.98128 | -0.3591 | 0.4 | 1 | 1.1 | 0.9

## generator_data
GEN_BUS | PG | QG | QMAX | QMIN | VG | MBASE | GEN_STATUS | PMAX | PMIN
37 | 0.3897 | 0.099554 | 10 | -10 | 1 | 100 | 1 | 10 | 0

## branch_data
F_BUS | T_BUS | BR_R | BR_X | BR_B | RATE_A | RATE_B | RATE_C | TAP | SHIFT | BR_STATUS | ANGMIN | ANGMAX | P_in | Q_in | P_out | Q_out
1 | 2 | 1.4463 | 0.92565 | 2.4288e-09 | 0 | 0 | 0 | 0 | 0 | 1 | -90 | 90 | -0.028768 | -0.0072128 | 0.028781 | 0.0072208
1 | 3 | 1.511 | 0.96706 | 2.5374e-09 | 0 | 0 | 0 | 0 | 0 | 1 | -90 | 90 | 0.018855 | 0.0047283 | -0.018849 | -0.0047249
2 | 4 | 1.2138 | 0.7768 | 2.0382e-09 | 0 | 0 | 0 | 0 | 0 | 1 | -90 | 90 | -0.038882 | -0.0097531 | 0.038902 | 0.0097655
2 | 5 | 0.38602 | 0.24705 | 6.4822e-10 | 0 | 0 | 0 | 0 | 0 | 1 | -90 | 90 | 0.010101 | 0.0025322 | -0.010101 | -0.002532
3 | 6 | 0.46352 | 0.29665 | 7.7837e-10 | 0 | 0 | 0 | 0 | 0 | 1 | -90 | 90 | 0.018849 | 0.0047249 | -0.018847 | -0.0047238
4 | 43 | 0.87711 | 0.56135 | 1.4729e-09 | 0 | 0 | 0 | 0 | 0 | 1 | -90 | 90 | 0.0048885 | 0.0012251 | -0.0048882 | -0.0012251
4 | 42 | 0.20598 | 0.13183 | 3.4589e-10 | 0 | 0 | 0 | 0 | 0 | 1 | -90 | 90 | -0.04379 | -0.010991 | 0.043795 | 0.010993
5 | 100 | 2.0476 | 1.3104 | 3.4384e-09 | 0 | 0 | 0 | 0 | 0 | 1 | -90 | 90 | 0.010101 | 0.002532 | -0.010098 | -0.0025309
6 | 103 | 0.17055 | 0.10915 | 2.8639e-10 | 0 | 0 | 0 | 0 | 0 | 1 | -90 | 90 | 0.018847 | 0.0047238 | -0.018847 | -0.0047234
42 | 12 | 0.91002 | 0.58241 | 1.5282e-09 | 0 | 0 | 0 | 0 | 0 | 1 | -90 | 90 | -0.053585 | -0.013447 | 0.053613 | 0.013465
7 | 102 | 0.69742 | 0.44635 | 1.1712e-09 | 0 | 0 | 0 | 0 | 0 | 1 | -90 | 90 | 0.012306 | 0.0030844 | -0.012304 | -0.0030838
7 | 8 | 3.5668 | 2.2828 | 5.9897e-09 | 0 | 0 | 0 | 0 | 0 | 1 | -90 | 90 | -0.012306 | -0.0030844 | 0.012311 | 0.0030876
8 | 101 | 0.42453 | 0.2717 | 7.129e-10 | 0 | 0 | 0 | 0 | 0 | 1 | -90 | 90 | 0.012466 | 0.0031246 | -0.012466 | -0.0031242
8 | 9 | 4.6366 | 2.9674 | 7.7861e-09 | 0 | 0 | 0 | 0 | 0 | 1 | -90 | 90 | -0.024778 | -0.0062122 | 0.024809 | 0.0062313
9 | 105 | 0.26094 | 0.167 | 4.3818e-10 | 0 | 0 | 0 | 0 | 0 | 1 | -90 | 90 | 0.018812 | 0.0047152 | -0.018811 | -0.0047146
9 | 10 | 2.813 | 1.8003 | 4.7238e-09 | 0 | 0 | 0 | 0 | 0 | 1 | -90 | 90 | -0.043621 | -0.010946 | 0.043679 | 0.010983
10 | 104 | 0.22492 | 0.14395 | 3.777e-10 | 0 | 0 | 0 | 0 | 0 | 1 | -90 | 90 | 0.0081583 | 0.0020447 | -0.0081581 | -0.0020446
10 | 12 | 3.9658 | 2.5381 | 6.6596e-09 | 0 | 0 | 0 | 0 | 0 | 1 | -90 | 90 | -0.051838 | -0.013028 | 0.051953 | 0.013101
12 | 11 | 2.4359 | 1.559 | 4.0906e-09 | 0 | 0 | 0 | 0 | 0 | 1 | -90 | 90 | -0.10557 | -0.026566 | 0.10586 | 0.026753
11 | 37 | 0.92454 | 0.5917 | 6.2102e-09 | 0 | 0 | 0 | 0 | 0 | 1 | -90 | 90 | -0.33465 | -0.085289 | 0.33576 | 0.085999
11 | 31 | 0.52546 | 0.3363 | 3.5296e-09 | 0 | 0 | 0 | 0 | 0 | 1 | -90 | 90 | 0.2288 | 0.058536 | -0.2285 | -0.058348
37 | 16 | 1.3534 | 0.86618 | 2.2727e-09 | 0 | 0 | 0 | 0 | 0 | 1 | -90 | 90 | 0.049223 | 0.012373 | -0.049188 | -0.012351
31 | 30 | 0.28546 | 0.18269 | 1.9174e-09 | 0 | 0 | 0 | 0 | 0 | 1 | -90 | 90 | 0.22326 | 0.057034 | -0.22311 | -0.056936
16 | 14 | 0.41042 | 0.26267 | 6.8921e-10 | 0 | 0 | 0 | 0 | 0 | 1 | -90 | 90 | 0.049188 | 0.012351 | -0.049178 | -0.012344
14 | 13 | 2.1446 | 1.3725 | 3.6014e-09 | 0 | 0 | 0 | 0 | 0 | 1 | -90 | 90 | 0.046481 | 0.011668 | -0.046431 | -0.011637
36 | 70 | 0.43728 | 0.27986 | 7.3432e-10 | 0 | 0 | 0 | 0 | 0 | 1 | -90 | 90 | -0.0049346 | -0.0012368 | 0.0049347 | 0.0012368
70 | 71 | 2.9739 | 1.9033 | 4.994e-09 | 0 | 0 | 0 | 0 | 0 | 1 | -90 | 90 | -0.020704 | -0.0051902 | 0.020718 | 0.0051987
70 | 72 | 1.1909 | 0.76215 | 1.9998e-09 | 0 | 0 | 0 | 0 | 0 | 1 | -90 | 90 | 0.01577 | 0.0039534 | -0.015766 | -0.0039515
30 | 32 | 2.4955 | 1.5971 | 4.1905e-09 | 0 | 0 | 0 | 0 | 0 | 1 | -90 | 90 | 0.0051044 | 0.0012791 | -0.0051037 | -0.001279
30 | 29 | 0.40528 | 0.25938 | 2.7223e-09 | 0 | 0 | 0 | 0 | 0 | 1 | -90 | 90 | 0.218 | 0.055657 | -0.21779 | -0.055525
13 | 15 | 0.72333 | 0.46293 | 1.2147e-09 | 0 | 0 | 0 | 0 | 0 | 1 | -90 | 90 | 0.0077739 | 0.0019485 | -0.0077734 | -0.0019484
15 | 17 | 1.8665 | 1.1945 | 3.1343e-09 | 0 | 0 | 0 | 0 | 0 | 1 | -90 | 90 | 0.0077734 | 0.0019484 | -0.0077722 | -0.0019479
17 | 82 | 0.080318 | 0.051403 | 1.3487e-10 | 0 | 0 | 0 | 0 | 0 | 1 | -90 | 90 | 0.0051385 | 0.0012878 | -0.0051384 | -0.0012878
18 | 20 | 3.3509 | 2.1446 | 5.6271e-09 | 0 | 0 | 0 | 0 | 0 | 1 | -90 | 90 | -0.046776 | -0.01174 | 0.046858 | 0.011792
18 | 35 | 0.76102 | 0.48705 | 1.278e-09 | 0 | 0 | 0 | 0 | 0 | 1 | -90 | 90 | 0.046776 | 0.01174 | -0.046757 | -0.011728
20 | 22 | 9.1772 | 5.8734 | 1.5411e-08 | 0 | 0 | 0 | 0 | 0 | 1 | -90 | 90 | 0.019969 | 0.0050245 | -0.019929 | -0.0049999
20 | 38 | 1.6468 | 1.0539 | 2.7654e-09 | 0 | 0 | 0 | 0 | 0 | 1 | -90 | 90 | -0.066828 | -0.016816 | 0.06691 | 0.016868
35 | 19 | 0.85423 | 0.54671 | 1.4345e-09 | 0 | 0 | 0 | 0 | 0 | 1 | -90 | 90 | 0.026993 | 0.0067744 | -0.026986 | -0.00677
19 | 33 | 2.1293 | 1.3628 | 3.5757e-09 | 0 | 0 | 0 | 0 | 0 | 1 | -90 | 90 | 0.026986 | 0.0067701 | -0.026968 | -0.0067593
33 | 34 | 0.56054 | 0.35874 | 9.4129e-10 | 0 | 0 | 0 | 0 | 0 | 1 | -90 | 90 | 0.0038421 | 0.00096293 | -0.003842 | -0.00096296
22 | 96 | 3.1947 | 2.0446 | 5.3647e-09 | 0 | 0 | 0 | 0 | 0 | 1 | -90 | 90 | 0.019929 | 0.0049999 | -0.019914 | -0.0049913
38 | 39 | 1.2491 | 0.7994 | 4.195e-09 | 0 | 0 | 0 | 0 | 0 | 1 | -90 | 90 | -0.09102 | -0.022911 | 0.091135 | 0.022984
39 | 40 | 0.06253 | 0.04002 | 4.2002e-10 | 0 | 0 | 0 | 0 | 0 | 1 | -90 | 90 | -0.091135 | -0.022984 | 0.091141 | 0.022988
23 | 24 | 0.52961 | 0.33895 | 3.5574e-09 | 0 | 0 | 0 | 0 | 0 | 1 | -90 | 90 | -0.20155 | -0.05127 | 0.20178 | 0.051419
23 | 25 | 0.033074 | 0.021168 | 2.2216e-10 | 0 | 0 | 0 | 0 | 0 | 1 | -90 | 90 | 0.1996 | 0.050781 | -0.19959 | -0.050772
24 | 26 | 0.074514 | 0.047689 | 5.0052e-10 | 0 | 0 | 0 | 0 | 0 | 1 | -90 | 90 | -0.20881 | -0.053181 | 0.20885 | 0.053203
25 | 27 | 1.0531 | 0.67395 | 1.7684e-09 | 0 | 0 | 0 | 0 | 0 | 1 | -90 | 90 | 0.034172 | 0.0085926 | -0.034158 | -0.0085842
25 | 28 | 0.54223 | 0.34703 | 3.6422e-09 | 0 | 0 | 0 | 0 | 0 | 1 | -90 | 90 | 0.16541 | 0.042179 | -0.16525 | -0.042077
26 | 29 | 0.4166 | 0.26662 | 2.7983e-09 | 0 | 0 | 0 | 0 | 0 | 1 | -90 | 90 | -0.21401 | -0.054496 | 0.21421 | 0.054628
27 | 44 | 0.49372 | 0.31598 | 8.2909e-10 | 0 | 0 | 0 | 0 | 0 | 1 | -90 | 90 | 0.031434 | 0.0079015 | -0.031429 | -0.0078982
28 | 57 | 0.37699 | 0.24127 | 2.5323e-09 | 0 | 0 | 0 | 0 | 0 | 1 | -90 | 90 | 0.16373 | 0.041694 | -0.16362 | -0.041624
44 | 45 | 1.2504 | 0.80025 | 2.0997e-09 | 0 | 0 | 0 | 0 | 0 | 1 | -90 | 90 | 0.029135 | 0.0073234 | -0.029124 | -0.0073162
57 | 51 | 0.45687 | 0.2924 | 3.0688e-09 | 0 | 0 | 0 | 0 | 0 | 1 | -90 | 90 | 0.16153 | 0.041102 | -0.1614 | -0.04102
45 | 46 | 0.75812 | 0.4852 | 1.2731e-09 | 0 | 0 | 0 | 0 | 0 | 1 | -90 | 90 | 0.029124 | 0.0073162 | -0.029117 | -0.0073119
51 | 49 | 0.24679 | 0.15794 | 1.6577e-09 | 0 | 0 | 0 | 0 | 0 | 1 | -90 | 90 | 0.15941 | 0.040519 | -0.15934 | -0.040475
32 | 69 | 0.62398 | 0.39935 | 1.0478e-09 | 0 | 0 | 0 | 0 | 0 | 1 | -90 | 90 | 0.0031385 | 0.00078651 | -0.0031385 | -0.00078657
71 | 89 | 0.28239 | 0.18073 | 1.8968e-09 | 0 | 0 | 0 | 0 | 0 | 1 | -90 | 90 | 0.10913 | 0.027618 | -0.10909 | -0.027595
71 | 91 | 0.067016 | 0.04289 | 4.5015e-10 | 0 | 0 | 0 | 0 | 0 | 1 | -90 | 90 | -0.12985 | -0.032817 | 0.12986 | 0.032825
72 | 94 | 0.31809 | 0.20358 | 5.3416e-10 | 0 | 0 | 0 | 0 | 0 | 1 | -90 | 90 | 0.010197 | 0.0025556 | -0.010196 | -0.0025554
40 | 41 | 0.25972 | 0.16622 | 1.7446e-09 | 0 | 0 | 0 | 0 | 0 | 1 | -90 | 90 | -0.094128 | -0.023737 | 0.094154 | 0.023753
41 | 86 | 0.52998 | 0.33919 | 3.5599e-09 | 0 | 0 | 0 | 0 | 0 | 1 | -90 | 90 | -0.094154 | -0.023753 | 0.094206 | 0.023786
86 | 68 | 0.3215 | 0.20576 | 2.1596e-09 | 0 | 0 | 0 | 0 | 0 | 1 | -90 | 90 | -0.094206 | -0.023786 | 0.094237 | 0.023806
68 | 65 | 0.31682 | 0.20277 | 2.1281e-09 | 0 | 0 | 0 | 0 | 0 | 1 | -90 | 90 | -0.0961 | -0.024273 | 0.096133 | 0.024293
46 | 79 | 1.2455 | 0.79713 | 2.0915e-09 | 0 | 0 | 0 | 0 | 0 | 1 | -90 | 90 | 0.029117 | 0.0073119 | -0.029105 | -0.0073047
79 | 76 | 1.1533 | 0.73811 | 1.9367e-09 | 0 | 0 | 0 | 0 | 0 | 1 | -90 | 90 | 0.024385 | 0.0061218 | -0.024378 | -0.0061172
76 | 78 | 1.7587 | 1.1255 | 2.9533e-09 | 0 | 0 | 0 | 0 | 0 | 1 | -90 | 90 | 0.0043718 | 0.0010955 | -0.0043714 | -0.0010956
76 | 74 | 2.7011 | 1.7287 | 4.5359e-09 | 0 | 0 | 0 | 0 | 0 | 1 | -90 | 90 | 0.020006 | 0.0050217 | -0.019994 | -0.0050146
47 | 48 | 0.26364 | 0.16873 | 1.7709e-09 | 0 | 0 | 0 | 0 | 0 | 1 | -90 | 90 | 0.15562 | 0.039527 | -0.15555 | -0.039482
47 | 49 | 0.16288 | 0.10425 | 1.0941e-09 | 0 | 0 | 0 | 0 | 0 | 1 | -90 | 90 | -0.1573 | -0.039948 | 0.15735 | 0.039976
48 | 50 | 0.16975 | 0.10864 | 1.1402e-09 | 0 | 0 | 0 | 0 | 0 | 1 | -90 | 90 | 0.15272 | 0.038774 | -0.15268 | -0.038746
50 | 73 | 0.24323 | 0.15566 | 1.6338e-09 | 0 | 0 | 0 | 0 | 0 | 1 | -90 | 90 | 0.15067 | 0.038241 | -0.1506 | -0.038203
73 | 84 | 1.8007 | 1.1524 | 3.0238e-09 | 0 | 0 | 0 | 0 | 0 | 1 | -90 | 90 | 0.002289 | 0.00057342 | -0.0022888 | -0.00057365
73 | 61 | 0.6569 | 0.42041 | 4.4124e-09 | 0 | 0 | 0 | 0 | 0 | 1 | -90 | 90 | 0.14832 | 0.037629 | -0.14816 | -0.037528
61 | 59 | 0.10202 | 0.065296 | 6.8531e-10 | 0 | 0 | 0 | 0 | 0 | 1 | -90 | 90 | 0.14687 | 0.037205 | -0.14684 | -0.037189
52 | 53 | 0.2866 | 0.18342 | 4.8128e-10 | 0 | 0 | 0 | 0 | 0 | 1 | -90 | 90 | -0.0032461 | -0.00081339 | 0.0032461 | 0.00081336
52 | 54 | 1.0247 | 0.65584 | 1.7208e-09 | 0 | 0 | 0 | 0 | 0 | 1 | -90 | 90 | 0.00088357 | 0.00022128 | -0.00088356 | -0.00022144
53 | 55 | 2.0841 | 1.3338 | 3.4997e-09 | 0 | 0 | 0 | 0 | 0 | 1 | -90 | 90 | -0.0063337 | -0.0015872 | 0.0063346 | 0.0015874
55 | 83 | 0.33672 | 0.2155 | 5.6544e-10 | 0 | 0 | 0 | 0 | 0 | 1 | -90 | 90 | 0.0037519 | 0.00093998 | -0.0037518 | -0.00094
55 | 81 | 1.0342 | 0.66188 | 1.7367e-09 | 0 | 0 | 0 | 0 | 0 | 1 | -90 | 90 | -0.010086 | -0.0025274 | 0.010088 | 0.002528
83 | 85 | 0.85241 | 0.54554 | 1.4314e-09 | 0 | 0 | 0 | 0 | 0 | 1 | -90 | 90 | 0.0019054 | 0.00047742 | -0.0019054 | -0.00047753
83 | 93 | 1.2421 | 0.79493 | 2.0858e-09 | 0 | 0 | 0 | 0 | 0 | 1 | -90 | 90 | 0.0018464 | 0.00046258 | -0.0018464 | -0.00046276
81 | 80 | 1.8259 | 1.1686 | 3.0662e-09 | 0 | 0 | 0 | 0 | 0 | 1 | -90 | 90 | -0.011925 | -0.0029885 | 0.011928 | 0.00299
80 | 77 | 1.659 | 1.0617 | 2.7858e-09 | 0 | 0 | 0 | 0 | 0 | 1 | -90 | 90 | -0.01394 | -0.0034944 | 0.013944 | 0.0034963
58 | 59 | 0.29638 | 0.18968 | 1.9908e-09 | 0 | 0 | 0 | 0 | 0 | 1 | -90 | 90 | -0.14412 | -0.036482 | 0.14419 | 0.036525
58 | 60 | 0.42077 | 0.26929 | 2.8263e-09 | 0 | 0 | 0 | 0 | 0 | 1 | -90 | 90 | 0.14134 | 0.035785 | -0.14125 | -0.035726
60 | 62 | 0.22402 | 0.14337 | 1.5048e-09 | 0 | 0 | 0 | 0 | 0 | 1 | -90 | 90 | 0.1386 | 0.035063 | -0.13856 | -0.035033
60 | 63 | 0.27725 | 0.17744 | 4.6558e-10 | 0 | 0 | 0 | 0 | 0 | 1 | -90 | 90 | 0.0026467 | 0.0006633 | -0.0026467 | -0.00066333
62 | 92 | 0.086476 | 0.055344 | 5.8086e-10 | 0 | 0 | 0 | 0 | 0 | 1 | -90 | 90 | 0.13649 | 0.034515 | -0.13647 | -0.034504
92 | 91 | 0.28141 | 0.1801 | 1.8903e-09 | 0 | 0 | 0 | 0 | 0 | 1 | -90 | 90 | 0.13303 | 0.033641 | -0.13298 | -0.033606
64 | 65 | 1.2738 | 0.81522 | 2.139e-09 | 0 | 0 | 0 | 0 | 0 | 1 | -90 | 90 | -0.0030414 | -0.00076211 | 0.0030415 | 0.00076199
64 | 66 | 1.0371 | 0.66377 | 1.7416e-09 | 0 | 0 | 0 | 0 | 0 | 1 | -90 | 90 | 0.0015249 | 0.00038202 | -0.0015248 | -0.00038217
65 | 67 | 0.25887 | 0.16567 | 1.7388e-09 | 0 | 0 | 0 | 0 | 0 | 1 | -90 | 90 | -0.099174 | -0.025055 | 0.099202 | 0.025073
67 | 90 | 1.1066 | 0.7082 | 1.8582e-09 | 0 | 0 | 0 | 0 | 0 | 1 | -90 | 90 | 0.0020802 | 0.00052121 | -0.0020801 | -0.00052135
67 | 88 | 0.52015 | 0.3329 | 3.4939e-09 | 0 | 0 | 0 | 0 | 0 | 1 | -90 | 90 | -0.10128 | -0.025594 | 0.10134 | 0.025632
88 | 89 | 0.46046 | 0.2947 | 3.093e-09 | 0 | 0 | 0 | 0 | 0 | 1 | -90 | 90 | -0.10481 | -0.026502 | 0.10487 | 0.026537
94 | 95 | 1.4721 | 0.94213 | 2.472e-09 | 0 | 0 | 0 | 0 | 0 | 1 | -90 | 90 | 0.006087 | 0.0015255 | -0.0060864 | -0.0015253
95 | 97 | 0.9234 | 0.59097 | 1.5506e-09 | 0 | 0 | 0 | 0 | 0 | 1 | -90 | 90 | 0.0045527 | 0.0011409 | -0.0045525 | -0.001141
74 | 75 | 1.2733 | 0.81494 | 2.1383e-09 | 0 | 0 | 0 | 0 | 0 | 1 | -90 | 90 | 0.018089 | 0.0045369 | -0.018084 | -0.0045342
75 | 77 | 0.26747 | 0.17118 | 4.4915e-10 | 0 | 0 | 0 | 0 | 0 | 1 | -90 | 90 | 0.016011 | 0.0040147 | -0.016011 | -0.0040143
97 | 98 | 0.22048 | 0.14111 | 3.7024e-10 | 0 | 0 | 0 | 0 | 0 | 1 | -90 | 90 | 0.0024651 | 0.0006178 | -0.0024651 | -0.00061783