## bus_data
BUS_I | BUS_TYPE | Pd | Qd | Gs | Bs | area | Vm | Va | baseKV | zone | Vmax | Vmin
1 | 1 | 0.0019021 | 0.0004767 | 0 | 0 | 1 | 0.9835 | -0.31729 | 0.4 | 1 | 1.1 | 0.9
2 | 1 | 0 | 0 | 0 | 0 | 1 | 0.98353 | -0.31673 | 0.4 | 1 | 1.1 | 0.9
3 | 1 | 0 | 0 | 0 | 0 | 1 | 0.98327 | -0.32175 | 0.4 | 1 | 1.1 | 0.9
4 | 1 | 0.0048797 | 0.001223 | 0 | 0 | 1 | 0.98428 | -0.30214 | 0.4 | 1 | 1.1 | 0.9
58 | 1 | 0.0019539 | 0.00048969 | 0 | 0 | 1 | 0.9828 | -0.33088 | 0.4 | 1 | 1.1 | 0.9
55 | 1 | 0.0035621 | 0.00089274 | 0 | 0 | 1 | 0.98294 | -0.32821 | 0.4 | 1 | 1.1 | 0.9
75 | 1 | 0 | 0 | 0 | 0 | 1 | 0.98526 | -0.28297 | 0.4 | 1 | 1.1 | 0.9
61 | 1 | 0.0051129 | 0.0012814 | 0 | 0 | 1 | 0.9827 | -0.33295 | 0.4 | 1 | 1.1 | 0.9
56 | 1 | 0 | 0 | 0 | 0 | 1 | 0.98287 | -0.32966 | 0.4 | 1 | 1.1 | 0.9
78 | 1 | 0 | 0 | 0 | 0 | 1 | 0.98428 | -0.30206 | 0.4 | 1 | 1.1 | 0.9
74 | 1 | 0.0068547 | 0.001718 | 0 | 0 | 1 | 0.98691 | -0.25096 | 0.4 | 1 | 1.1 | 0.9
5 | 1 | 0.0024866 | 0.00062319 | 0 | 0 | 1 | 0.97454 | -0.48975 | 0.4 | 1 | 1.1 | 0.9
6 | 1 | 0.0029497 | 0.00073925 | 0 | 0 | 1 | 0.97453 | -0.48985 | 0.4 | 1 | 1.1 | 0.9
7 | 1 | 0 | 0 | 0 | 0 | 1 | 0.97473 | -0.48602 | 0.4 | 1 | 1.1 | 0.9
8 | 1 | 0 | 0 | 0 | 0 | 1 | 0.97437 | -0.49314 | 0.4 | 1 | 1.1 | 0.9
9 | 1 | 0 | 0 | 0 | 0 | 1 | 0.97498 | -0.48095 | 0.4 | 1 | 1.1 | 0.9
65 | 1 | 0.010695 | 0.0026803 | 0 | 0 | 1 | 0.97417 | -0.49708 | 0.4 | 1 | 1.1 | 0.9
13 | 1 | 0 | 0 | 0 | 0 | 1 | 0.97789 | -0.42402 | 0.4 | 1 | 1.1 | 0.9
14 | 1 | 0.0016658 | 0.00041748 | 0 | 0 | 1 | 0.97417 | -0.49699 | 0.4 | 1 | 1.1 | 0.9
10 | 1 | 0.0018798 | 0.00047113 | 0 | 0 | 1 | 0.97464 | -0.48777 | 0.4 | 1 | 1.1 | 0.9
53 | 1 | 0.0019524 | 0.00048931 | 0 | 0 | 1 | 0.9775 | -0.43164 | 0.4 | 1 | 1.1 | 0.9
52 | 1 | 0.0018852 | 0.00047249 | 0 | 0 | 1 | 0.97868 | -0.40845 | 0.4 | 1 | 1.1 | 0.9
54 | 1 | 0.0017274 | 0.00043294 | 0 | 0 | 1 | 0.97358 | -0.50865 | 0.4 | 1 | 1.1 | 0.9
11 | 1 | 0.002668 | 0.00066867 | 0 | 0 | 1 | 0.97449 | -0.49079 | 0.4 | 1 | 1.1 | 0.9
12 | 1 | 0 | 0 | 0 | 0 | 1 | 0.97411 | -0.49819 | 0.4 | 1 | 1.1 | 0.9
16 | 1 | 0.0027444 | 0.00068781 | 0 | 0 | 1 | 0.97405 | -0.49939 | 0.4 | 1 | 1.1 | 0.9
15 | 1 | 0.0031298 | 0.00078439 | 0 | 0 | 1 | 0.97405 | -0.49944 | 0.4 | 1 | 1.1 | 0.9
20 | 1 | 0.0049017 | 0.0012285 | 0 | 0 | 1 | 0.97395 | -0.50135 | 0.4 | 1 | 1.1 | 0.9
100 | 1 | 0.0028667 | 0.00071847 | 0 | 0 | 1 | 0.97717 | -0.43817 | 0.4 | 1 | 1.1 | 0.9
51 | 1 | 0.0018168 | 0.00045533 | 0 | 0 | 1 | 0.98173 | -0.34911 | 0.4 | 1 | 1.1 | 0.9
48 | 1 | 0.0055585 | 0.0013931 | 0 | 0 | 1 | 0.97299 | -0.52031 | 0.4 | 1 | 1.1 | 0.9
18 | 1 | 0.0023105 | 0.00057907 | 0 | 0 | 1 | 0.9739 | -0.50226 | 0.4 | 1 | 1.1 | 0.9
17 | 1 | 0.0016531 | 0.0004143 | 0 | 0 | 1 | 0.97388 | -0.50274 | 0.4 | 1 | 1.1 | 0.9
21 | 1 | 0.003228 | 0.00080902 | 0 | 0 | 1 | 0.97645 | -0.45217 | 0.4 | 1 | 1.1 | 0.9
22 | 1 | 0 | 0 | 0 | 0 | 1 | 0.97661 | -0.44901 | 0.4 | 1 | 1.1 | 0.9
23 | 1 | 0.0060475 | 0.0015156 | 0 | 0 | 1 | 0.97644 | -0.4524 | 0.4 | 1 | 1.1 | 0.9
24 | 1 | 0 | 0 | 0 | 0 | 1 | 0.97672 | -0.44703 | 0.4 | 1 | 1.1 | 0.9
32 | 1 | 0.0033217 | 0.00083249 | 0 | 0 | 1 | 0.97646 | -0.45213 | 0.4 | 1 | 1.1 | 0.9
101 | 1 | 0.00199 | 0.00049874 | 0 | 0 | 1 | 0.97698 | -0.44185 | 0.4 | 1 | 1.1 | 0.9
30 | 1 | 0 | 0 | 0 | 0 | 1 | 0.97621 | -0.457 | 0.4 | 1 | 1.1 | 0.9
25 | 1 | 0.0028221 | 0.00070728 | 0 | 0 | 1 | 0.97596 | -0.46192 | 0.4 | 1 | 1.1 | 0.9
26 | 1 | 0.0015077 | 0.00037786 | 0 | 0 | 1 | 0.976 | -0.46109 | 0.4 | 1 | 1.1 | 0.9
27 | 1 | 0.0040703 | 0.0010201 | 0 | 0 | 1 | 0.97591 | -0.46294 | 0.4 | 1 | 1.1 | 0.9
28 | 1 | 0 | 0 | 0 | 0 | 1 | 0.97606 | -0.45993 | 0.4 | 1 | 1.1 | 0.9
33 | 1 | 0.0016279 | 0.000408 | 0 | 0 | 1 | 0.97612 | -0.45872 | 0.4 | 1 | 1.1 | 0.9
29 | 1 | 0.0029514 | 0.00073969 | 0 | 0 | 1 | 0.97613 | -0.45848 | 0.4 | 1 | 1.1 | 0.9
31 | 1 | 0 | 0 | 0 | 0 | 1 | 0.97612 | -0.4588 | 0.4 | 1 | 1.1 | 0.9
34 | 1 | 0.0013081 | 0.00032785 | 0 | 0 | 1 | 0.97607 | -0.45974 | 0.4 | 1 | 1.1 | 0.9
35 | 1 | 0.0020223 | 0.00050683 | 0 | 0 | 1 | 0.98781 | -0.23186 | 0.4 | 1 | 1.1 | 0.9
36 | 1 | 0.0032452 | 0.00081331 | 0 | 0 | 1 | 0.98791 | -0.22981 | 0.4 | 1 | 1.1 | 0.9
37 | 1 | 0.0021142 | 0.00052988 | 0 | 0 | 1 | 0.98778 | -0.23243 | 0.4 | 1 | 1.1 | 0.9
38 | 1 | 0 | 0 | 0 | 0 | 1 | 0.98813 | -0.22563 | 0.4 | 1 | 1.1 | 0.9
39 | 1 | 0.0018891 | 0.00047346 | 0 | 0 | 1 | 0.98434 | -0.29852 | 0.4 | 1 | 1.1 | 0.9
40 | 1 | 0.0036854 | 0.00092364 | 0 | 0 | 1 | 0.99 | -0.18972 | 0.4 | 1 | 1.1 | 0.9
105 | 1 | 0.0042953 | 0.0010765 | 0 | 0 | 1 | 0.99149 | -0.16136 | 0.4 | 1 | 1.1 | 0.9
104 | 1 | 0.0026868 | 0.00067338 | 0 | 0 | 1 | 0.99311 | -0.13038 | 0.4 | 1 | 1.1 | 0.9
41 | 1 | 0.0011117 | 0.00027863 | 0 | 0 | 1 | 0.99112 | -0.1692 | 0.4 | 1 | 1.1 | 0.9
43 | 1 | 0 | 0 | 0 | 0 | 1 | 0.99114 | -0.16874 | 0.4 | 1 | 1.1 | 0.9
44 | 1 | 0 | 0 | 0 | 0 | 1 | 0.9912 | -0.16759 | 0.4 | 1 | 1.1 | 0.9
102 | 1 | 0 | 0 | 0 | 0 | 1 | 0.9951 | -0.092657 | 0.4 | 1 | 1.1 | 0.9
92 | 1 | 0.0037751 | 0.00094614 | 0 | 0 | 1 | 0.99078 | -0.17561 | 0.4 | 1 | 1.1 | 0.9
103 | 1 | 0.003984 | 0.00099848 | 0 | 0 | 1 | 0.99415 | -0.11072 | 0.4 | 1 | 1.1 | 0.9
50 | 1 | 0 | 0 | 0 | 0 | 1 | 0.99841 | -0.029915 | 0.4 | 1 | 1.1 | 0.9
88 | 1 | 0 | 0 | 0 | 0 | 1 | 0.98739 | -0.24137 | 0.4 | 1 | 1.1 | 0.9
45 | 1 | 0.008426 | 0.0021118 | 0 | 0 | 1 | 0.97186 | -0.54253 | 0.4 | 1 | 1.1 | 0.9
46 | 1 | 0.012021 | 0.0030128 | 0 | 0 | 1 | 0.97208 | -0.53828 | 0.4 | 1 | 1.1 | 0.9
47 | 1 | 0 | 0 | 0 | 0 | 1 | 0.97167 | -0.54642 | 0.4 | 1 | 1.1 | 0.9
49 | 1 | 0.0067071 | 0.001681 | 0 | 0 | 1 | 0.97157 | -0.54837 | 0.4 | 1 | 1.1 | 0.9
70 | 3 | 0.0069887 | 0.0017515 | 0 | 0 | 1 | 1 | 0 | 0.4 | 1 | 1.1 | 0.9
69 | 1 | 0.03127 | 0.0078371 | 0 | 0 | 1 | 0.99855 | -0.027482 | 0.4 | 1 | 1.1 | 0.9
57 | 1 | 0 | 0 | 0 | 0 | 1 | 0.98277 | -0.33146 | 0.4 | 1 | 1.1 | 0.9
76 | 1 | 0.0044704 | 0.0011204 | 0 | 0 | 1 | 0.98264 | -0.33407 | 0.4 | 1 | 1.1 | 0.9
59 | 1 | 0.004827 | 0.0012098 | 0 | 0 | 1 | 0.98221 | -0.34243 | 0.4 | 1 | 1.1 | 0.9
60 | 1 | 0.0022878 | 0.00057338 | 0 | 0 | 1 | 0.98212 | -0.34418 | 0.4 | 1 | 1.1 | 0.9
62 | 1 | 0 | 0 | 0 | 0 | 1 | 0.98189 | -0.34875 | 0.4 | 1 | 1.1 | 0.9
63 | 1 | 0.0094264 | 0.0023625 | 0 | 0 | 1 | 0.98161 | -0.35426 | 0.4 | 1 | 1.1 | 0.9
64 | 1 | 0.0056261 | 0.00141 | 0 | 0 | 1 | 0.98154 | -0.35552 | 0.4 | 1 | 1.1 | 0.9
66 | 1 | 0 | 0 | 0 | 0 | 1 | 0.99063 | -0.17898 | 0.4 | 1 | 1.1 | 0.9
67 | 1 | 0.0037457 | 0.00093877 | 0 | 0 | 1 | 0.99005 | -0.19011 | 0.4 | 1 | 1.1 | 0.9
68 | 1 | 0.0040637 | 0.0010185 | 0 | 0 | 1 | 0.9928 | -0.13728 | 0.4 | 1 | 1.1 | 0.9
73 | 1 | 0.012217 | 0.0030619 | 0 | 0 | 1 | 0.98694 | -0.25029 | 0.4 | 1 | 1.1 | 0.9
72 | 1 | 0 | 0 | 0 | 0 | 1 | 0.99389 | -0.11635 | 0.4 | 1 | 1.1 | 0.9
82 | 1 | 0.0052359 | 0.0013122 | 0 | 0 | 1 | 0.99381 | -0.11803 | 0.4 | 1 | 1.1 | 0.9
71 | 1 | 0.0076876 | 0.0019267 | 0 | 0 | 1 | 0.99669 | -0.062927 | 0.4 | 1 | 1.1 | 0.9
77 | 1 | 0.0094902 | 0.0023785 | 0 | 0 | 1 | 0.98405 | -0.30664 | 0.4 | 1 | 1.1 | 0.9
79 | 1 | 0 | 0 | 0 | 0 | 1 | 0.98355 | -0.31626 | 0.4 | 1 | 1.1 | 0.9
80 | 1 | 0.0086312 | 0.0021632 | 0 | 0 | 1 | 0.98319 | -0.32338 | 0.4 | 1 | 1.1 | 0.9
84 | 1 | 0.0026376 | 0.00066104 | 0 | 0 | 1 | 0.9829 | -0.32901 | 0.4 | 1 | 1.1 | 0.9
83 | 1 | 0.0081228 | 0.0020358 | 0 | 0 | 1 | 0.98286 | -0.3298 | 0.4 | 1 | 1.1 | 0.9
108 | 1 | 0.0022566 | 0.00056555 | 0 | 0 | 1 | 0.98358 | -0.3156 | 0.4 | 1 | 1.1 | 0.9
107 | 1 | 0.0011364 | 0.0002848 | 0 | 0 | 1 | 0.98362 | -0.31474 | 0.4 | 1 | 1.1 | 0.9
85 | 1 | 0.0040052 | 0.0010038 | 0 | 0 | 1 | 0.9856 | -0.27602 | 0.4 | 1 | 1.1 | 0.9
86 | 1 | 0.0033665 | 0.00084373 | 0 | 0 | 1 | 0.98671 | -0.25443 | 0.4 | 1 | 1.1 | 0.9
87 | 1 | 0.013219 | 0.003313 | 0 | 0 | 1 | 0.98486 | -0.29057 | 0.4 | 1 | 1.1 | 0.9
89 | 1 | 0 | 0 | 0 | 0 | 1 | 0.98445 | -0.29857 | 0.4 | 1 | 1.1 | 0.9
90 | 1 | 0.0040591 | 0.0010173 | 0 | 0 | 1 | 0.98666 | -0.2554 | 0.4 | 1 | 1.1 | 0.9
91 | 1 | 0.0046438 | 0.0011638 | 0 | 0 | 1 | 0.98694 | -0.24998 | 0.4 | 1 | 1.1 | 0.9
109 | 1 | 0.0056061 | 0.001405 | 0 | 0 | 1 | 0.98436 | -0.30031 | 0.4 | 1 | 1.1 | 0.9
106 | 1 | 0.013221 | 0.0033136 | 0 | 0 | 1 | 0.98377 | -0.3119 | 0.4 | 1 | 1.1 | 0.9
93 | 1 | 0.002267 | 0.00056815 | 0 | 0 | 1 | 0.98585 | -0.27128 | 0.4 | 1 | 1.1 | 0.9
99 | 1 | 0.01583 | 0.0039675 | 0 | 0 | 1 | 0.98677 | -0.25331 | 0.4 | 1 | 1.1 | 0.9
94 | 1 | 0 | 0 | 0 | 0 | 1 | 0.98581 | -0.27208 | 0.4 | 1 | 1.1 | 0.9
98 | 1 | 0.011856 | 0.0029714 | 0 | 0 | 1 | 0.98542 | -0.27953 | 0.4 | 1 | 1.1 | 0.9
96 | 1 | 0 | 0 | 0 | 0 | 1 | 0.98482 | -0.29132 | 0.4 | 1 | 1.1 | 0.9
95 | 1 | 0.024543 | 0.006151 | 0 | 0 | 1 | 0.98432 | -0.30111 | 0.4 | 1 | 1.1 | 0.9

## generator_data
GEN_BUS | PG | QG | QMAX | QMIN | VG | MBASE | GEN_STATUS | PMAX | PMIN
70 | 0.40062 | 0.10267 | 10 | -10 | 1 | 100 | 1 | 10 | 0

## branch_data
F_BUS | T_BUS | BR_R | BR_X | BR_B | RATE_A | RATE_B | RATE_C | TAP | SHIFT | BR_STATUS | ANGMIN | ANGMAX | P_in | Q_in | P_out | Q_out
1 | 2 | 1.2773 | 0.81744 | 2.1449e-09 | 0 | 0 | 0 | 0 | 0 | 1 | -90 | 90 | -0.0019021 | -0.00047671 | 0.0019021 | 0.00047653
2 | 3 | 0.58398 | 0.37375 | 9.8067e-10 | 0 | 0 | 0 | 0 | 0 | 1 | -90 | 90 | 0.037313 | 0.0093673 | -0.037305 | -0.0093617
2 | 4 | 1.6158 | 1.0341 | 2.7134e-09 | 0 | 0 | 0 | 0 | 0 | 1 | -90 | 90 | -0.039216 | -0.0098438 | 0.039243 | 0.009861
3 | 58 | 1.3525 | 0.86558 | 2.2712e-09 | 0 | 0 | 0 | 0 | 0 | 1 | -90 | 90 | 0.029268 | 0.0073476 | -0.029256 | -0.0073397
3 | 55 | 3.4809 | 2.2278 | 5.8454e-09 | 0 | 0 | 0 | 0 | 0 | 1 | -90 | 90 | 0.0080362 | 0.0020141 | -0.0080337 | -0.002013
4 | 75 | 1.8911 | 1.2103 | 3.1756e-09 | 0 | 0 | 0 | 0 | 0 | 1 | -90 | 90 | -0.044123 | -0.011084 | 0.044163 | 0.01111
58 | 61 | 0.32876 | 0.21041 | 5.5207e-10 | 0 | 0 | 0 | 0 | 0 | 1 | -90 | 90 | 0.027302 | 0.00685 | -0.027299 | -0.0068483
55 | 56 | 1.4071 | 0.90055 | 2.3629e-09 | 0 | 0 | 0 | 0 | 0 | 1 | -90 | 90 | 0.0044717 | 0.0011203 | -0.0044713 | -0.0011203
75 | 78 | 2.8727 | 1.8385 | 4.824e-09 | 0 | 0 | 0 | 0 | 0 | 1 | -90 | 90 | 0.028933 | 0.0072697 | -0.028907 | -0.0072533
75 | 74 | 1.9129 | 1.2243 | 3.2123e-09 | 0 | 0 | 0 | 0 | 0 | 1 | -90 | 90 | -0.073096 | -0.018379 | 0.073208 | 0.018451
61 | 59 | 1.8496 | 1.1838 | 3.106e-09 | 0 | 0 | 0 | 0 | 0 | 1 | -90 | 90 | 0.022186 | 0.0055669 | -0.022176 | -0.0055608
56 | 57 | 1.7482 | 1.1188 | 2.9357e-09 | 0 | 0 | 0 | 0 | 0 | 1 | -90 | 90 | 0.0044713 | 0.0011203 | -0.004471 | -0.0011204
78 | 77 | 0.68817 | 0.44043 | 1.1556e-09 | 0 | 0 | 0 | 0 | 0 | 1 | -90 | 90 | 0.028907 | 0.0072533 | -0.0289 | -0.0072494
74 | 73 | 0.036444 | 0.023324 | 6.1199e-11 | 0 | 0 | 0 | 0 | 0 | 1 | -90 | 90 | -0.080063 | -0.020168 | 0.080065 | 0.02017
5 | 6 | 0.031603 | 0.020226 | 5.307e-11 | 0 | 0 | 0 | 0 | 0 | 1 | -90 | 90 | 0.013648 | 0.0034216 | -0.013648 | -0.0034216
5 | 7 | 0.9856 | 0.63078 | 1.6551e-09 | 0 | 0 | 0 | 0 | 0 | 1 | -90 | 90 | -0.016134 | -0.0040448 | 0.016137 | 0.0040465
6 | 8 | 1.3087 | 0.83759 | 2.1977e-09 | 0 | 0 | 0 | 0 | 0 | 1 | -90 | 90 | 0.010698 | 0.0026823 | -0.010696 | -0.0026815
7 | 9 | 1.3366 | 0.8554 | 2.2444e-09 | 0 | 0 | 0 | 0 | 0 | 1 | -90 | 90 | -0.016137 | -0.0040465 | 0.016141 | 0.0040488
8 | 65 | 1.5691 | 1.0042 | 2.6349e-09 | 0 | 0 | 0 | 0 | 0 | 1 | -90 | 90 | 0.010696 | 0.0026815 | -0.010694 | -0.0026804
9 | 13 | 3.4017 | 2.1771 | 5.7124e-09 | 0 | 0 | 0 | 0 | 0 | 1 | -90 | 90 | -0.071642 | -0.017998 | 0.071837 | 0.018123
9 | 14 | 1.8905 | 1.2099 | 3.1746e-09 | 0 | 0 | 0 | 0 | 0 | 1 | -90 | 90 | 0.036198 | 0.009107 | -0.036171 | -0.0090896
9 | 10 | 1.5055 | 0.96351 | 2.5281e-09 | 0 | 0 | 0 | 0 | 0 | 1 | -90 | 90 | 0.019303 | 0.0048426 | -0.019296 | -0.0048388
13 | 53 | 0.96898 | 0.62015 | 1.6272e-09 | 0 | 0 | 0 | 0 | 0 | 1 | -90 | 90 | 0.033739 | 0.0084716 | -0.033727 | -0.0084639
13 | 52 | 0.63433 | 0.40597 | 1.0652e-09 | 0 | 0 | 0 | 0 | 0 | 1 | -90 | 90 | -0.10558 | -0.026594 | 0.10566 | 0.026644
14 | 54 | 1.44 | 0.9216 | 2.4182e-09 | 0 | 0 | 0 | 0 | 0 | 1 | -90 | 90 | 0.034505 | 0.0086721 | -0.034486 | -0.00866
10 | 11 | 0.73819 | 0.47244 | 1.2396e-09 | 0 | 0 | 0 | 0 | 0 | 1 | -90 | 90 | 0.017417 | 0.0043677 | -0.017414 | -0.0043662
53 | 100 | 0.88104 | 0.56387 | 1.4795e-09 | 0 | 0 | 0 | 0 | 0 | 1 | -90 | 90 | 0.031775 | 0.0079746 | -0.031765 | -0.0079684
52 | 51 | 2.3858 | 1.5269 | 4.0065e-09 | 0 | 0 | 0 | 0 | 0 | 1 | -90 | 90 | -0.10754 | -0.027116 | 0.10785 | 0.027312
54 | 48 | 1.5125 | 0.96798 | 2.5398e-09 | 0 | 0 | 0 | 0 | 0 | 1 | -90 | 90 | 0.032758 | 0.0082271 | -0.03274 | -0.0082157
11 | 12 | 2.1365 | 1.3674 | 3.5878e-09 | 0 | 0 | 0 | 0 | 0 | 1 | -90 | 90 | 0.014746 | 0.0036975 | -0.014741 | -0.0036946
12 | 16 | 0.43987 | 0.28151 | 7.3866e-10 | 0 | 0 | 0 | 0 | 0 | 1 | -90 | 90 | 0.011611 | 0.0029103 | -0.01161 | -0.0029099
12 | 15 | 1.6924 | 1.0831 | 2.8419e-09 | 0 | 0 | 0 | 0 | 0 | 1 | -90 | 90 | 0.0031299 | 0.00078427 | -0.0031297 | -0.00078442
16 | 20 | 0.93672 | 0.5995 | 1.573e-09 | 0 | 0 | 0 | 0 | 0 | 1 | -90 | 90 | 0.0088661 | 0.0022221 | -0.0088653 | -0.0022217
20 | 18 | 0.97644 | 0.62492 | 1.6397e-09 | 0 | 0 | 0 | 0 | 0 | 1 | -90 | 90 | 0.0039637 | 0.00099318 | -0.0039635 | -0.00099323
100 | 101 | 0.5457 | 0.34925 | 9.1638e-10 | 0 | 0 | 0 | 0 | 0 | 1 | -90 | 90 | 0.028898 | 0.0072499 | -0.028893 | -0.0072467
51 | 39 | 2.0116 | 1.2875 | 3.3781e-09 | 0 | 0 | 0 | 0 | 0 | 1 | -90 | 90 | -0.10966 | -0.027767 | 0.10993 | 0.027938
48 | 46 | 2.806 | 1.7959 | 4.7121e-09 | 0 | 0 | 0 | 0 | 0 | 1 | -90 | 90 | 0.027182 | 0.0068226 | -0.027158 | -0.0068082
18 | 17 | 1.2311 | 0.78792 | 2.0674e-09 | 0 | 0 | 0 | 0 | 0 | 1 | -90 | 90 | 0.0016531 | 0.00041414 | -0.001653 | -0.00041431
21 | 22 | 1.4573 | 0.93264 | 2.4471e-09 | 0 | 0 | 0 | 0 | 0 | 1 | -90 | 90 | -0.0092754 | -0.0023247 | 0.0092768 | 0.0023254
21 | 23 | 0.16446 | 0.10526 | 2.7617e-10 | 0 | 0 | 0 | 0 | 0 | 1 | -90 | 90 | 0.0060474 | 0.0015157 | -0.0060473 | -0.0015157
22 | 24 | 0.9143 | 0.58515 | 1.5354e-09 | 0 | 0 | 0 | 0 | 0 | 1 | -90 | 90 | -0.0092768 | -0.0023254 | 0.0092776 | 0.0023258
24 | 32 | 1.239 | 0.79293 | 2.0805e-09 | 0 | 0 | 0 | 0 | 0 | 1 | -90 | 90 | 0.017619 | 0.004418 | -0.017615 | -0.0044155
24 | 101 | 0.82297 | 0.5267 | 1.382e-09 | 0 | 0 | 0 | 0 | 0 | 1 | -90 | 90 | -0.026897 | -0.0067439 | 0.026903 | 0.006748
32 | 30 | 1.4566 | 0.93225 | 2.4461e-09 | 0 | 0 | 0 | 0 | 0 | 1 | -90 | 90 | 0.014293 | 0.003583 | -0.01429 | -0.0035811
30 | 33 | 0.72963 | 0.46697 | 1.2253e-09 | 0 | 0 | 0 | 0 | 0 | 1 | -90 | 90 | 0.01003 | 0.0025142 | -0.010029 | -0.0025138
30 | 29 | 1.4852 | 0.95054 | 2.4941e-09 | 0 | 0 | 0 | 0 | 0 | 1 | -90 | 90 | 0.0042598 | 0.0010669 | -0.0042595 | -0.001067
25 | 26 | 0.50926 | 0.32593 | 8.5519e-10 | 0 | 0 | 0 | 0 | 0 | 1 | -90 | 90 | -0.0068924 | -0.0017274 | 0.0068927 | 0.0017275
25 | 27 | 1.0749 | 0.68794 | 1.8051e-09 | 0 | 0 | 0 | 0 | 0 | 1 | -90 | 90 | 0.0040704 | 0.0010201 | -0.0040702 | -0.0010201
26 | 28 | 0.5916 | 0.37862 | 9.9345e-10 | 0 | 0 | 0 | 0 | 0 | 1 | -90 | 90 | -0.0084003 | -0.0021054 | 0.0084008 | 0.0021056
28 | 33 | 0.61681 | 0.39476 | 1.0358e-09 | 0 | 0 | 0 | 0 | 0 | 1 | -90 | 90 | -0.0084008 | -0.0021056 | 0.0084013 | 0.0021058
29 | 31 | 1.0247 | 0.65582 | 1.7208e-09 | 0 | 0 | 0 | 0 | 0 | 1 | -90 | 90 | 0.0013082 | 0.00032725 | -0.0013082 | -0.0003274
31 | 34 | 3.0847 | 1.9742 | 5.18e-09 | 0 | 0 | 0 | 0 | 0 | 1 | -90 | 90 | 0.0013082 | 0.0003274 | -0.0013081 | -0.00032786
35 | 36 | 2.1677 | 1.3873 | 3.6402e-09 | 0 | 0 | 0 | 0 | 0 | 1 | -90 | 90 | -0.0041365 | -0.0010366 | 0.0041369 | 0.0010365
35 | 37 | 1.172 | 0.75005 | 1.968e-09 | 0 | 0 | 0 | 0 | 0 | 1 | -90 | 90 | 0.0021143 | 0.00052973 | -0.0021142 | -0.00052988
36 | 38 | 2.4803 | 1.5874 | 4.1651e-09 | 0 | 0 | 0 | 0 | 0 | 1 | -90 | 90 | -0.0073821 | -0.0018498 | 0.0073836 | 0.0018503
38 | 39 | 2.8675 | 1.8352 | 4.8152e-09 | 0 | 0 | 0 | 0 | 0 | 1 | -90 | 90 | 0.11221 | 0.028663 | -0.11182 | -0.028411
38 | 40 | 1.3318 | 0.85235 | 2.2364e-09 | 0 | 0 | 0 | 0 | 0 | 1 | -90 | 90 | -0.1196 | -0.030513 | 0.11981 | 0.030645
40 | 105 | 1.0237 | 0.65515 | 1.719e-09 | 0 | 0 | 0 | 0 | 0 | 1 | -90 | 90 | -0.12349 | -0.031569 | 0.12366 | 0.031677
105 | 104 | 1.0833 | 0.69333 | 1.8192e-09 | 0 | 0 | 0 | 0 | 0 | 1 | -90 | 90 | -0.12796 | -0.032754 | 0.12815 | 0.032877
104 | 103 | 0.67502 | 0.43201 | 1.1335e-09 | 0 | 0 | 0 | 0 | 0 | 1 | -90 | 90 | -0.13084 | -0.03355 | 0.13096 | 0.03363
41 | 43 | 1.8406 | 1.178 | 3.0909e-09 | 0 | 0 | 0 | 0 | 0 | 1 | -90 | 90 | -0.0011117 | -0.00027863 | 0.0011118 | 0.00027834
43 | 44 | 4.5311 | 2.8999 | 7.609e-09 | 0 | 0 | 0 | 0 | 0 | 1 | -90 | 90 | -0.0011118 | -0.00027834 | 0.0011118 | 0.00027763
44 | 102 | 2.9871 | 1.9117 | 5.0161e-09 | 0 | 0 | 0 | 0 | 0 | 1 | -90 | 90 | -0.11149 | -0.028169 | 0.1119 | 0.028426
44 | 92 | 0.32132 | 0.20564 | 5.3958e-10 | 0 | 0 | 0 | 0 | 0 | 1 | -90 | 90 | 0.11038 | 0.027892 | -0.11034 | -0.027865
102 | 103 | 0.603 | 0.38592 | 1.0126e-09 | 0 | 0 | 0 | 0 | 0 | 1 | -90 | 90 | 0.13506 | 0.034704 | -0.13494 | -0.034628
102 | 50 | 1.1461 | 0.73352 | 3.8493e-09 | 0 | 0 | 0 | 0 | 0 | 1 | -90 | 90 | -0.24696 | -0.06313 | 0.24771 | 0.063611
92 | 88 | 2.7201 | 1.7408 | 4.5677e-09 | 0 | 0 | 0 | 0 | 0 | 1 | -90 | 90 | 0.10656 | 0.026919 | -0.10623 | -0.026705
50 | 70 | 0.54916 | 0.35146 | 1.8444e-09 | 0 | 0 | 0 | 0 | 0 | 1 | -90 | 90 | -0.24771 | -0.063611 | 0.24807 | 0.063841
88 | 90 | 1.4333 | 0.91731 | 2.4069e-09 | 0 | 0 | 0 | 0 | 0 | 1 | -90 | 90 | 0.042822 | 0.010769 | -0.042794 | -0.01075
88 | 91 | 1.8364 | 1.1753 | 3.0838e-09 | 0 | 0 | 0 | 0 | 0 | 1 | -90 | 90 | 0.020485 | 0.0051379 | -0.020477 | -0.0051328
88 | 86 | 1.3315 | 0.85213 | 2.2359e-09 | 0 | 0 | 0 | 0 | 0 | 1 | -90 | 90 | 0.042923 | 0.010798 | -0.042896 | -0.010782
45 | 46 | 1.1887 | 0.76078 | 1.9962e-09 | 0 | 0 | 0 | 0 | 0 | 1 | -90 | 90 | -0.015134 | -0.0037935 | 0.015138 | 0.0037953
45 | 47 | 2.4587 | 1.5736 | 4.1289e-09 | 0 | 0 | 0 | 0 | 0 | 1 | -90 | 90 | 0.0067088 | 0.0016816 | -0.0067075 | -0.0016812
47 | 49 | 1.2299 | 0.78711 | 2.0653e-09 | 0 | 0 | 0 | 0 | 0 | 1 | -90 | 90 | 0.0067075 | 0.0016812 | -0.0067069 | -0.001681
70 | 69 | 0.85406 | 0.5466 | 2.8684e-09 | 0 | 0 | 0 | 0 | 0 | 1 | -90 | 90 | 0.14556 | 0.037078 | -0.14537 | -0.036955
69 | 71 | 1.4024 | 0.89753 | 2.355e-09 | 0 | 0 | 0 | 0 | 0 | 1 | -90 | 90 | 0.1141 | 0.029118 | -0.1139 | -0.028993
57 | 76 | 2.5205 | 1.6131 | 4.2326e-09 | 0 | 0 | 0 | 0 | 0 | 1 | -90 | 90 | 0.004471 | 0.0011204 | -0.0044704 | -0.0011204
59 | 60 | 0.43698 | 0.27966 | 7.338e-10 | 0 | 0 | 0 | 0 | 0 | 1 | -90 | 90 | 0.017349 | 0.004351 | -0.017348 | -0.0043502
60 | 62 | 1.3119 | 0.83961 | 2.203e-09 | 0 | 0 | 0 | 0 | 0 | 1 | -90 | 90 | 0.01506 | 0.0037768 | -0.015057 | -0.0037749
62 | 63 | 1.5805 | 1.0115 | 2.654e-09 | 0 | 0 | 0 | 0 | 0 | 1 | -90 | 90 | 0.015057 | 0.0037749 | -0.015053 | -0.0037726
63 | 64 | 0.97081 | 0.62132 | 1.6303e-09 | 0 | 0 | 0 | 0 | 0 | 1 | -90 | 90 | 0.0056264 | 0.0014101 | -0.0056261 | -0.0014101
66 | 67 | 0.51088 | 0.32696 | 8.5791e-10 | 0 | 0 | 0 | 0 | 0 | 1 | -90 | 90 | 0.096345 | 0.024373 | -0.096294 | -0.024341
66 | 68 | 1.9195 | 1.2285 | 3.2234e-09 | 0 | 0 | 0 | 0 | 0 | 1 | -90 | 90 | -0.096346 | -0.024373 | 0.096539 | 0.024497
67 | 73 | 2.8648 | 1.8334 | 4.8107e-09 | 0 | 0 | 0 | 0 | 0 | 1 | -90 | 90 | 0.092548 | 0.023402 | -0.092282 | -0.023232
68 | 72 | 0.92751 | 0.5936 | 1.5575e-09 | 0 | 0 | 0 | 0 | 0 | 1 | -90 | 90 | -0.1006 | -0.025515 | 0.1007 | 0.02558
72 | 82 | 1.4231 | 0.91079 | 2.3898e-09 | 0 | 0 | 0 | 0 | 0 | 1 | -90 | 90 | 0.0052363 | 0.0013123 | -0.0052359 | -0.0013122
72 | 71 | 2.2576 | 1.4449 | 3.7911e-09 | 0 | 0 | 0 | 0 | 0 | 1 | -90 | 90 | -0.10594 | -0.026892 | 0.10621 | 0.027066
77 | 79 | 2.1508 | 1.3765 | 3.6118e-09 | 0 | 0 | 0 | 0 | 0 | 1 | -90 | 90 | 0.01941 | 0.0048709 | -0.019401 | -0.0048656
79 | 80 | 1.5932 | 1.0196 | 2.6754e-09 | 0 | 0 | 0 | 0 | 0 | 1 | -90 | 90 | 0.019401 | 0.0048656 | -0.019395 | -0.0048616
80 | 84 | 2.2661 | 1.4503 | 3.8054e-09 | 0 | 0 | 0 | 0 | 0 | 1 | -90 | 90 | 0.010764 | 0.0026984 | -0.010761 | -0.002697
84 | 83 | 0.41955 | 0.26851 | 7.0454e-10 | 0 | 0 | 0 | 0 | 0 | 1 | -90 | 90 | 0.0081231 | 0.0020359 | -0.0081228 | -0.0020358
108 | 107 | 1.6507 | 1.0565 | 2.772e-09 | 0 | 0 | 0 | 0 | 0 | 1 | -90 | 90 | -0.0022565 | -0.00056555 | 0.0022566 | 0.00056534
107 | 106 | 3.6343 | 2.326 | 6.103e-09 | 0 | 0 | 0 | 0 | 0 | 1 | -90 | 90 | -0.003393 | -0.00085014 | 0.0033934 | 0.00084985
85 | 86 | 2.3859 | 1.527 | 4.0066e-09 | 0 | 0 | 0 | 0 | 0 | 1 | -90 | 90 | -0.039489 | -0.0099122 | 0.03953 | 0.0099378
85 | 87 | 1.7857 | 1.1428 | 2.9987e-09 | 0 | 0 | 0 | 0 | 0 | 1 | -90 | 90 | 0.035484 | 0.0089084 | -0.035459 | -0.0088929
87 | 89 | 1.5644 | 1.0012 | 2.627e-09 | 0 | 0 | 0 | 0 | 0 | 1 | -90 | 90 | 0.02224 | 0.0055799 | -0.022232 | -0.0055748
89 | 109 | 1.3527 | 0.86575 | 2.2716e-09 | 0 | 0 | 0 | 0 | 0 | 1 | -90 | 90 | 0.0056066 | 0.0014051 | -0.0056061 | -0.001405
89 | 106 | 3.4826 | 2.2289 | 5.8483e-09 | 0 | 0 | 0 | 0 | 0 | 1 | -90 | 90 | 0.016625 | 0.0041696 | -0.016615 | -0.0041635
90 | 93 | 1.7909 | 1.1462 | 3.0074e-09 | 0 | 0 | 0 | 0 | 0 | 1 | -90 | 90 | 0.038735 | 0.0097332 | -0.038705 | -0.0097147
91 | 99 | 0.91745 | 0.58717 | 1.5406e-09 | 0 | 0 | 0 | 0 | 0 | 1 | -90 | 90 | 0.015833 | 0.0039689 | -0.01583 | -0.0039675
93 | 94 | 0.094991 | 0.060794 | 1.5951e-10 | 0 | 0 | 0 | 0 | 0 | 1 | -90 | 90 | 0.036438 | 0.0091465 | -0.036437 | -0.0091457
94 | 98 | 2.7376 | 1.7521 | 4.5972e-09 | 0 | 0 | 0 | 0 | 0 | 1 | -90 | 90 | 0.01186 | 0.0029737 | -0.011856 | -0.0029714
94 | 96 | 3.4121 | 2.1837 | 5.7299e-09 | 0 | 0 | 0 | 0 | 0 | 1 | -90 | 90 | 0.024577 | 0.006172 | -0.024554 | -0.0061581
96 | 95 | 1.7326 | 1.1088 | 2.9094e-09 | 0 | 0 | 0 | 0 | 0 | 1 | -90 | 90 | 0.024554 | 0.0061581 | -0.024543 | -0.0061511