## bus_data
BUS_I | BUS_TYPE | Pd | Qd | Gs | Bs | area | Vm | Va | baseKV | zone | Vmax | Vmin
1 | 1 | 0.0032972 | 0.00082636 | 0 | 0 | 1 | 0.98187 | -0.34853 | 0.4 | 1 | 1.1 | 0.9
2 | 1 | 0 | 0 | 0 | 0 | 1 | 0.98203 | -0.34549 | 0.4 | 1 | 1.1 | 0.9
3 | 1 | 0 | 0 | 0 | 0 | 1 | 0.98177 | -0.35047 | 0.4 | 1 | 1.1 | 0.9
4 | 1 | 0 | 0 | 0 | 0 | 1 | 0.98206 | -0.34488 | 0.4 | 1 | 1.1 | 0.9
8 | 1 | 0.0024907 | 0.00062424 | 0 | 0 | 1 | 0.98174 | -0.35106 | 0.4 | 1 | 1.1 | 0.9
9 | 1 | 0.0028119 | 0.00070474 | 0 | 0 | 1 | 0.98168 | -0.35229 | 0.4 | 1 | 1.1 | 0.9
7 | 1 | 0 | 0 | 0 | 0 | 1 | 0.98179 | -0.35012 | 0.4 | 1 | 1.1 | 0.9
18 | 1 | 0.0036499 | 0.00091474 | 0 | 0 | 1 | 0.9822 | -0.3421 | 0.4 | 1 | 1.1 | 0.9
5 | 1 | 0 | 0 | 0 | 0 | 1 | 0.98305 | -0.32542 | 0.4 | 1 | 1.1 | 0.9
19 | 1 | 0.00074314 | 0.00018625 | 0 | 0 | 1 | 0.98302 | -0.32605 | 0.4 | 1 | 1.1 | 0.9
6 | 1 | 0 | 0 | 0 | 0 | 1 | 0.98324 | -0.32166 | 0.4 | 1 | 1.1 | 0.9
131 | 1 | 0.0045483 | 0.0011399 | 0 | 0 | 1 | 0.9831 | -0.32447 | 0.4 | 1 | 1.1 | 0.9
130 | 1 | 0.001934 | 0.00048472 | 0 | 0 | 1 | 0.9838 | -0.31087 | 0.4 | 1 | 1.1 | 0.9
20 | 1 | 0.0014312 | 0.00035868 | 0 | 0 | 1 | 0.98172 | -0.35151 | 0.4 | 1 | 1.1 | 0.9
10 | 1 | 0.0029482 | 0.00073888 | 0 | 0 | 1 | 0.98167 | -0.35237 | 0.4 | 1 | 1.1 | 0.9
17 | 1 | 0 | 0 | 0 | 0 | 1 | 0.98478 | -0.29172 | 0.4 | 1 | 1.1 | 0.9
27 | 1 | 0 | 0 | 0 | 0 | 1 | 0.98532 | -0.28126 | 0.4 | 1 | 1.1 | 0.9
125 | 1 | 0 | 0 | 0 | 0 | 1 | 0.98468 | -0.29363 | 0.4 | 1 | 1.1 | 0.9
16 | 1 | 0.0013958 | 0.00034981 | 0 | 0 | 1 | 0.9843 | -0.30114 | 0.4 | 1 | 1.1 | 0.9
132 | 1 | 0.0029417 | 0.00073726 | 0 | 0 | 1 | 0.98302 | -0.32602 | 0.4 | 1 | 1.1 | 0.9
21 | 1 | 0.0042678 | 0.0010696 | 0 | 0 | 1 | 0.98161 | -0.35365 | 0.4 | 1 | 1.1 | 0.9
11 | 1 | 0.0010338 | 0.00025911 | 0 | 0 | 1 | 0.99234 | -0.14561 | 0.4 | 1 | 1.1 | 0.9
12 | 1 | 0.0011849 | 0.00029696 | 0 | 0 | 1 | 0.99235 | -0.1454 | 0.4 | 1 | 1.1 | 0.9
13 | 1 | 0 | 0 | 0 | 0 | 1 | 0.99238 | -0.14496 | 0.4 | 1 | 1.1 | 0.9
15 | 1 | 0.0015588 | 0.00039066 | 0 | 0 | 1 | 0.9924 | -0.14455 | 0.4 | 1 | 1.1 | 0.9
14 | 1 | 0.017508 | 0.0043878 | 0 | 0 | 1 | 0.98408 | -0.30536 | 0.4 | 1 | 1.1 | 0.9
38 | 1 | 0.0018104 | 0.00045373 | 0 | 0 | 1 | 0.99242 | -0.14408 | 0.4 | 1 | 1.1 | 0.9
36 | 1 | 0 | 0 | 0 | 0 | 1 | 0.99254 | -0.14184 | 0.4 | 1 | 1.1 | 0.9
123 | 1 | 0 | 0 | 0 | 0 | 1 | 0.98515 | -0.28456 | 0.4 | 1 | 1.1 | 0.9
25 | 1 | 0.0014976 | 0.00037533 | 0 | 0 | 1 | 0.98538 | -0.28007 | 0.4 | 1 | 1.1 | 0.9
22 | 1 | 0 | 0 | 0 | 0 | 1 | 0.98156 | -0.35465 | 0.4 | 1 | 1.1 | 0.9
23 | 1 | 0.0010753 | 0.00026949 | 0 | 0 | 1 | 0.9815 | -0.35578 | 0.4 | 1 | 1.1 | 0.9
24 | 1 | 0.00089466 | 0.00022422 | 0 | 0 | 1 | 0.9875 | -0.23884 | 0.4 | 1 | 1.1 | 0.9
26 | 1 | 0 | 0 | 0 | 0 | 1 | 0.9885 | -0.21965 | 0.4 | 1 | 1.1 | 0.9
28 | 1 | 0.0027478 | 0.00068866 | 0 | 0 | 1 | 0.98966 | -0.19722 | 0.4 | 1 | 1.1 | 0.9
29 | 1 | 0 | 0 | 0 | 0 | 1 | 0.98836 | -0.22235 | 0.4 | 1 | 1.1 | 0.9
31 | 1 | 0.0011677 | 0.00029266 | 0 | 0 | 1 | 0.99031 | -0.18463 | 0.4 | 1 | 1.1 | 0.9
110 | 1 | 0.0018556 | 0.00046506 | 0 | 0 | 1 | 0.98796 | -0.22997 | 0.4 | 1 | 1.1 | 0.9
124 | 1 | 0.0017481 | 0.00043811 | 0 | 0 | 1 | 0.98834 | -0.22264 | 0.4 | 1 | 1.1 | 0.9
30 | 1 | 0 | 0 | 0 | 0 | 1 | 0.98597 | -0.2687 | 0.4 | 1 | 1.1 | 0.9
111 | 1 | 0 | 0 | 0 | 0 | 1 | 0.98613 | -0.26563 | 0.4 | 1 | 1.1 | 0.9
144 | 1 | 0.0029241 | 0.00073286 | 0 | 0 | 1 | 0.9853 | -0.28166 | 0.4 | 1 | 1.1 | 0.9
122 | 1 | 0.004082 | 0.0010231 | 0 | 0 | 1 | 0.9841 | -0.30496 | 0.4 | 1 | 1.1 | 0.9
32 | 1 | 0.0014521 | 0.00036392 | 0 | 0 | 1 | 0.99124 | -0.16669 | 0.4 | 1 | 1.1 | 0.9
109 | 1 | 0.0030047 | 0.00075306 | 0 | 0 | 1 | 0.98717 | -0.24528 | 0.4 | 1 | 1.1 | 0.9
55 | 3 | 0 | 0 | 0 | 0 | 1 | 1 | 0 | 0.4 | 1 | 1.1 | 0.9
52 | 1 | 0.0048861 | 0.0012246 | 0 | 0 | 1 | 0.9994 | -0.011303 | 0.4 | 1 | 1.1 | 0.9
53 | 1 | 0.0024765 | 0.00062068 | 0 | 0 | 1 | 0.99993 | -0.001393 | 0.4 | 1 | 1.1 | 0.9
139 | 1 | 0 | 0 | 0 | 0 | 1 | 0.98515 | -0.28457 | 0.4 | 1 | 1.1 | 0.9
33 | 1 | 0.0016418 | 0.00041149 | 0 | 0 | 1 | 0.99135 | -0.16462 | 0.4 | 1 | 1.1 | 0.9
34 | 1 | 0.0017716 | 0.00044401 | 0 | 0 | 1 | 0.9924 | -0.14446 | 0.4 | 1 | 1.1 | 0.9
35 | 1 | 0 | 0 | 0 | 0 | 1 | 0.99294 | -0.13406 | 0.4 | 1 | 1.1 | 0.9
37 | 1 | 0.0013324 | 0.00033393 | 0 | 0 | 1 | 0.99403 | -0.11328 | 0.4 | 1 | 1.1 | 0.9
39 | 1 | 0.0012858 | 0.00032225 | 0 | 0 | 1 | 0.99136 | -0.16443 | 0.4 | 1 | 1.1 | 0.9
47 | 1 | 0.0013475 | 0.00033771 | 0 | 0 | 1 | 0.99415 | -0.11096 | 0.4 | 1 | 1.1 | 0.9
40 | 1 | 0 | 0 | 0 | 0 | 1 | 0.98835 | -0.22223 | 0.4 | 1 | 1.1 | 0.9
48 | 1 | 0.0014991 | 0.0003757 | 0 | 0 | 1 | 0.99523 | -0.090456 | 0.4 | 1 | 1.1 | 0.9
41 | 1 | 0.0037548 | 0.00094103 | 0 | 0 | 1 | 0.98831 | -0.22299 | 0.4 | 1 | 1.1 | 0.9
42 | 1 | 0 | 0 | 0 | 0 | 1 | 0.98658 | -0.25634 | 0.4 | 1 | 1.1 | 0.9
45 | 1 | 0.0011121 | 0.00027872 | 0 | 0 | 1 | 0.98657 | -0.25666 | 0.4 | 1 | 1.1 | 0.9
46 | 1 | 0.005568 | 0.0013955 | 0 | 0 | 1 | 0.98564 | -0.27447 | 0.4 | 1 | 1.1 | 0.9
44 | 1 | 0.0025969 | 0.00065085 | 0 | 0 | 1 | 0.98649 | -0.25806 | 0.4 | 1 | 1.1 | 0.9
62 | 1 | 0.0021406 | 0.00053648 | 0 | 0 | 1 | 0.98357 | -0.31463 | 0.4 | 1 | 1.1 | 0.9
43 | 1 | 0.0033718 | 0.00084505 | 0 | 0 | 1 | 0.98647 | -0.25845 | 0.4 | 1 | 1.1 | 0.9
60 | 1 | 0.0043183 | 0.0010823 | 0 | 0 | 1 | 0.98305 | -0.32481 | 0.4 | 1 | 1.1 | 0.9
49 | 1 | 0 | 0 | 0 | 0 | 1 | 0.9979 | -0.039692 | 0.4 | 1 | 1.1 | 0.9
50 | 1 | 0.0034906 | 0.00087483 | 0 | 0 | 1 | 0.99784 | -0.040949 | 0.4 | 1 | 1.1 | 0.9
51 | 1 | 0.0028389 | 0.0007115 | 0 | 0 | 1 | 0.99772 | -0.043181 | 0.4 | 1 | 1.1 | 0.9
54 | 1 | 0.0020332 | 0.00050956 | 0 | 0 | 1 | 0.99991 | -0.0016479 | 0.4 | 1 | 1.1 | 0.9
56 | 1 | 0.0025746 | 0.00064524 | 0 | 0 | 1 | 0.99989 | -0.0021141 | 0.4 | 1 | 1.1 | 0.9
57 | 1 | 0.0036661 | 0.0009188 | 0 | 0 | 1 | 0.98238 | -0.33789 | 0.4 | 1 | 1.1 | 0.9
58 | 1 | 0.0043216 | 0.0010831 | 0 | 0 | 1 | 0.98227 | -0.33995 | 0.4 | 1 | 1.1 | 0.9
59 | 1 | 0 | 0 | 0 | 0 | 1 | 0.98251 | -0.33535 | 0.4 | 1 | 1.1 | 0.9
61 | 1 | 0.0033395 | 0.00083696 | 0 | 0 | 1 | 0.98199 | -0.3455 | 0.4 | 1 | 1.1 | 0.9
63 | 1 | 0.0032385 | 0.00081164 | 0 | 0 | 1 | 0.98062 | -0.37217 | 0.4 | 1 | 1.1 | 0.9
64 | 1 | 0 | 0 | 0 | 0 | 1 | 0.98001 | -0.38422 | 0.4 | 1 | 1.1 | 0.9
69 | 1 | 0.0039291 | 0.00098473 | 0 | 0 | 1 | 0.97959 | -0.39241 | 0.4 | 1 | 1.1 | 0.9
66 | 1 | 0.0019846 | 0.00049739 | 0 | 0 | 1 | 0.97994 | -0.3855 | 0.4 | 1 | 1.1 | 0.9
74 | 1 | 0 | 0 | 0 | 0 | 1 | 0.9792 | -0.40002 | 0.4 | 1 | 1.1 | 0.9
65 | 1 | 0.0034491 | 0.00086442 | 0 | 0 | 1 | 0.97993 | -0.38575 | 0.4 | 1 | 1.1 | 0.9
67 | 1 | 0 | 0 | 0 | 0 | 1 | 0.97992 | -0.38588 | 0.4 | 1 | 1.1 | 0.9
68 | 1 | 0 | 0 | 0 | 0 | 1 | 0.97989 | -0.38648 | 0.4 | 1 | 1.1 | 0.9
145 | 1 | 0.00095616 | 0.00023964 | 0 | 0 | 1 | 0.97986 | -0.38706 | 0.4 | 1 | 1.1 | 0.9
92 | 1 | 0.0021237 | 0.00053224 | 0 | 0 | 1 | 0.97902 | -0.40348 | 0.4 | 1 | 1.1 | 0.9
72 | 1 | 0.0011683 | 0.00029281 | 0 | 0 | 1 | 0.97876 | -0.4086 | 0.4 | 1 | 1.1 | 0.9
70 | 1 | 0.0050443 | 0.0012642 | 0 | 0 | 1 | 0.97799 | -0.42361 | 0.4 | 1 | 1.1 | 0.9
71 | 1 | 0.0030712 | 0.00076971 | 0 | 0 | 1 | 0.97776 | -0.42814 | 0.4 | 1 | 1.1 | 0.9
73 | 1 | 0.0028803 | 0.00072187 | 0 | 0 | 1 | 0.97682 | -0.44668 | 0.4 | 1 | 1.1 | 0.9
75 | 1 | 0.00088649 | 0.00022218 | 0 | 0 | 1 | 0.97654 | -0.45227 | 0.4 | 1 | 1.1 | 0.9
76 | 1 | 0 | 0 | 0 | 0 | 1 | 0.97618 | -0.4592 | 0.4 | 1 | 1.1 | 0.9
91 | 1 | 0.0025094 | 0.00062892 | 0 | 0 | 1 | 0.9789 | -0.40594 | 0.4 | 1 | 1.1 | 0.9
79 | 1 | 0 | 0 | 0 | 0 | 1 | 0.97555 | -0.47158 | 0.4 | 1 | 1.1 | 0.9
89 | 1 | 0.0035797 | 0.00089716 | 0 | 0 | 1 | 0.97598 | -0.46314 | 0.4 | 1 | 1.1 | 0.9
81 | 1 | 0 | 0 | 0 | 0 | 1 | 0.97549 | -0.47281 | 0.4 | 1 | 1.1 | 0.9
77 | 1 | 0.0041174 | 0.0010319 | 0 | 0 | 1 | 0.9753 | -0.47661 | 0.4 | 1 | 1.1 | 0.9
87 | 1 | 0.0014252 | 0.00035719 | 0 | 0 | 1 | 0.9759 | -0.4647 | 0.4 | 1 | 1.1 | 0.9
78 | 1 | 0.0027652 | 0.00069302 | 0 | 0 | 1 | 0.97504 | -0.48172 | 0.4 | 1 | 1.1 | 0.9
80 | 1 | 0.0024564 | 0.00061562 | 0 | 0 | 1 | 0.97488 | -0.48488 | 0.4 | 1 | 1.1 | 0.9
83 | 1 | 0.0045497 | 0.0011403 | 0 | 0 | 1 | 0.97483 | -0.48583 | 0.4 | 1 | 1.1 | 0.9
84 | 1 | 0.0015732 | 0.00039428 | 0 | 0 | 1 | 0.97541 | -0.4744 | 0.4 | 1 | 1.1 | 0.9
85 | 1 | 0.001491 | 0.00037369 | 0 | 0 | 1 | 0.97539 | -0.4749 | 0.4 | 1 | 1.1 | 0.9
98 | 1 | 0.001938 | 0.00048571 | 0 | 0 | 1 | 0.9839 | -0.30909 | 0.4 | 1 | 1.1 | 0.9
137 | 1 | 0.0036741 | 0.00092082 | 0 | 0 | 1 | 0.98394 | -0.30824 | 0.4 | 1 | 1.1 | 0.9
96 | 1 | 0.0063539 | 0.0015924 | 0 | 0 | 1 | 0.9839 | -0.30907 | 0.4 | 1 | 1.1 | 0.9
97 | 1 | 0 | 0 | 0 | 0 | 1 | 0.98403 | -0.30644 | 0.4 | 1 | 1.1 | 0.9
86 | 1 | 0.0016958 | 0.00042501 | 0 | 0 | 1 | 0.97578 | -0.46709 | 0.4 | 1 | 1.1 | 0.9
88 | 1 | 0 | 0 | 0 | 0 | 1 | 0.97573 | -0.46812 | 0.4 | 1 | 1.1 | 0.9
90 | 1 | 0.0016312 | 0.00040883 | 0 | 0 | 1 | 0.97566 | -0.46945 | 0.4 | 1 | 1.1 | 0.9
93 | 1 | 0.0020242 | 0.00050731 | 0 | 0 | 1 | 0.97886 | -0.40658 | 0.4 | 1 | 1.1 | 0.9
94 | 1 | 0.00082602 | 0.00020702 | 0 | 0 | 1 | 0.97886 | -0.40661 | 0.4 | 1 | 1.1 | 0.9
95 | 1 | 0.0013455 | 0.0003372 | 0 | 0 | 1 | 0.97885 | -0.40678 | 0.4 | 1 | 1.1 | 0.9
99 | 1 | 0 | 0 | 0 | 0 | 1 | 0.98401 | -0.30694 | 0.4 | 1 | 1.1 | 0.9
100 | 1 | 0.0034379 | 0.00086162 | 0 | 0 | 1 | 0.98371 | -0.31269 | 0.4 | 1 | 1.1 | 0.9
101 | 1 | 0.0031688 | 0.00079419 | 0 | 0 | 1 | 0.98434 | -0.30055 | 0.4 | 1 | 1.1 | 0.9
138 | 1 | 0.003072 | 0.00076992 | 0 | 0 | 1 | 0.98398 | -0.30749 | 0.4 | 1 | 1.1 | 0.9
141 | 1 | 0.0055975 | 0.0014029 | 0 | 0 | 1 | 0.98354 | -0.31615 | 0.4 | 1 | 1.1 | 0.9
140 | 1 | 0 | 0 | 0 | 0 | 1 | 0.98476 | -0.29233 | 0.4 | 1 | 1.1 | 0.9
142 | 1 | 0.0047375 | 0.0011873 | 0 | 0 | 1 | 0.98347 | -0.31744 | 0.4 | 1 | 1.1 | 0.9
112 | 1 | 0 | 0 | 0 | 0 | 1 | 0.985 | -0.2875 | 0.4 | 1 | 1.1 | 0.9
102 | 1 | 0.0025452 | 0.00063789 | 0 | 0 | 1 | 0.97941 | -0.39663 | 0.4 | 1 | 1.1 | 0.9
103 | 1 | 0.0022704 | 0.00056901 | 0 | 0 | 1 | 0.97951 | -0.39461 | 0.4 | 1 | 1.1 | 0.9
104 | 1 | 0 | 0 | 0 | 0 | 1 | 0.97937 | -0.39731 | 0.4 | 1 | 1.1 | 0.9
105 | 1 | 0.0029722 | 0.00074491 | 0 | 0 | 1 | 0.97965 | -0.39188 | 0.4 | 1 | 1.1 | 0.9
106 | 1 | 0 | 0 | 0 | 0 | 1 | 0.97924 | -0.39982 | 0.4 | 1 | 1.1 | 0.9
107 | 1 | 0.0014853 | 0.00037225 | 0 | 0 | 1 | 0.97969 | -0.39098 | 0.4 | 1 | 1.1 | 0.9
149 | 1 | 0.0046694 | 0.0011703 | 0 | 0 | 1 | 0.97907 | -0.40319 | 0.4 | 1 | 1.1 | 0.9
108 | 1 | 0.0023488 | 0.00058867 | 0 | 0 | 1 | 0.97999 | -0.38514 | 0.4 | 1 | 1.1 | 0.9
129 | 1 | 0.0018321 | 0.00045916 | 0 | 0 | 1 | 0.98 | -0.38498 | 0.4 | 1 | 1.1 | 0.9
118 | 1 | 0.0024451 | 0.00061281 | 0 | 0 | 1 | 0.98006 | -0.38378 | 0.4 | 1 | 1.1 | 0.9
135 | 1 | 0.0054512 | 0.0013662 | 0 | 0 | 1 | 0.98477 | -0.29199 | 0.4 | 1 | 1.1 | 0.9
134 | 1 | 0.0069511 | 0.0017421 | 0 | 0 | 1 | 0.98457 | -0.29592 | 0.4 | 1 | 1.1 | 0.9
113 | 1 | 0.0022844 | 0.00057253 | 0 | 0 | 1 | 0.98077 | -0.36983 | 0.4 | 1 | 1.1 | 0.9
114 | 1 | 0.0028347 | 0.00071044 | 0 | 0 | 1 | 0.98105 | -0.36442 | 0.4 | 1 | 1.1 | 0.9
115 | 1 | 0 | 0 | 0 | 0 | 1 | 0.98033 | -0.37851 | 0.4 | 1 | 1.1 | 0.9
116 | 1 | 0.0018015 | 0.00045149 | 0 | 0 | 1 | 0.98142 | -0.35719 | 0.4 | 1 | 1.1 | 0.9
117 | 1 | 0.0053623 | 0.0013439 | 0 | 0 | 1 | 0.97971 | -0.39073 | 0.4 | 1 | 1.1 | 0.9
119 | 1 | 0.0023499 | 0.00058894 | 0 | 0 | 1 | 0.98278 | -0.33058 | 0.4 | 1 | 1.1 | 0.9
128 | 1 | 0.0053163 | 0.0013324 | 0 | 0 | 1 | 0.97969 | -0.39108 | 0.4 | 1 | 1.1 | 0.9
120 | 1 | 0.0016038 | 0.00040194 | 0 | 0 | 1 | 0.98301 | -0.32617 | 0.4 | 1 | 1.1 | 0.9
127 | 1 | 0.0023525 | 0.00058958 | 0 | 0 | 1 | 0.97935 | -0.39774 | 0.4 | 1 | 1.1 | 0.9
121 | 1 | 0.001822 | 0.00045664 | 0 | 0 | 1 | 0.98366 | -0.31337 | 0.4 | 1 | 1.1 | 0.9
126 | 1 | 0.0023296 | 0.00058384 | 0 | 0 | 1 | 0.97924 | -0.39995 | 0.4 | 1 | 1.1 | 0.9
148 | 1 | 0.0013381 | 0.00033536 | 0 | 0 | 1 | 0.97921 | -0.40048 | 0.4 | 1 | 1.1 | 0.9
147 | 1 | 0.0013387 | 0.00033552 | 0 | 0 | 1 | 0.9792 | -0.40065 | 0.4 | 1 | 1.1 | 0.9
133 | 1 | 0.0021526 | 0.0005395 | 0 | 0 | 1 | 0.983 | -0.32644 | 0.4 | 1 | 1.1 | 0.9
136 | 1 | 0.0039722 | 0.00099552 | 0 | 0 | 1 | 0.98452 | -0.29693 | 0.4 | 1 | 1.1 | 0.9

## generator_data
GEN_BUS | PG | QG | QMAX | QMIN | VG | MBASE | GEN_STATUS | PMAX | PMIN
55 | 0.30656 | 0.078612 | 10 | -10 | 1 | 100 | 1 | 10 | 0

## branch_data
F_BUS | T_BUS | BR_R | BR_X | BR_B | RATE_A | RATE_B | RATE_C | TAP | SHIFT | BR_STATUS | ANGMIN | ANGMAX | P_in | Q_in | P_out | Q_out
1 | 2 | 1.1369 | 0.72763 | 1.9092e-09 | 0 | 0 | 0 | 0 | 0 | 1 | -90 | 90 | -0.011549 | -0.0028945 | 0.011551 | 0.0028954
1 | 3 | 1.0149 | 0.64952 | 1.7043e-09 | 0 | 0 | 0 | 0 | 0 | 1 | -90 | 90 | 0.0082521 | 0.0020682 | -0.0082513 | -0.0020679
2 | 4 | 0.22828 | 0.1461 | 3.8335e-10 | 0 | 0 | 0 | 0 | 0 | 1 | -90 | 90 | -0.011551 | -0.0028954 | 0.011551 | 0.0028956
3 | 8 | 1.0309 | 0.6598 | 1.7312e-09 | 0 | 0 | 0 | 0 | 0 | 1 | -90 | 90 | 0.0024908 | 0.00062412 | -0.0024907 | -0.00062425
3 | 9 | 1.3703 | 0.87697 | 2.3011e-09 | 0 | 0 | 0 | 0 | 0 | 1 | -90 | 90 | 0.0057606 | 0.0014437 | -0.0057601 | -0.0014436
4 | 7 | 3.3428 | 2.1394 | 5.6135e-09 | 0 | 0 | 0 | 0 | 0 | 1 | -90 | 90 | 0.006777 | 0.0016972 | -0.0067753 | -0.0016967
4 | 18 | 0.6565 | 0.42016 | 1.1024e-09 | 0 | 0 | 0 | 0 | 0 | 1 | -90 | 90 | -0.018328 | -0.0045929 | 0.018331 | 0.0045943
9 | 10 | 0.10818 | 0.069237 | 1.8167e-10 | 0 | 0 | 0 | 0 | 0 | 1 | -90 | 90 | 0.0029482 | 0.00073888 | -0.0029481 | -0.00073889
7 | 20 | 0.88557 | 0.56676 | 1.4871e-09 | 0 | 0 | 0 | 0 | 0 | 1 | -90 | 90 | 0.0067753 | 0.0016967 | -0.0067748 | -0.0016966
18 | 5 | 3.2826 | 2.1009 | 5.5124e-09 | 0 | 0 | 0 | 0 | 0 | 1 | -90 | 90 | -0.021981 | -0.005509 | 0.021998 | 0.0055197
5 | 19 | 3.6693 | 2.3483 | 6.1617e-09 | 0 | 0 | 0 | 0 | 0 | 1 | -90 | 90 | 0.00074315 | 0.00018567 | -0.00074313 | -0.00018625
5 | 6 | 0.71748 | 0.45919 | 1.2048e-09 | 0 | 0 | 0 | 0 | 0 | 1 | -90 | 90 | -0.022741 | -0.0057054 | 0.022745 | 0.0057079
6 | 131 | 1.264 | 0.80894 | 2.1226e-09 | 0 | 0 | 0 | 0 | 0 | 1 | -90 | 90 | 0.0096443 | 0.0024172 | -0.009643 | -0.0024166
6 | 130 | 1.4449 | 0.92474 | 2.4264e-09 | 0 | 0 | 0 | 0 | 0 | 1 | -90 | 90 | -0.03239 | -0.0081251 | 0.032406 | 0.0081355
131 | 132 | 1.3106 | 0.83878 | 2.2009e-09 | 0 | 0 | 0 | 0 | 0 | 1 | -90 | 90 | 0.0050947 | 0.0012767 | -0.0050943 | -0.0012767
130 | 125 | 2.1831 | 1.3972 | 3.6659e-09 | 0 | 0 | 0 | 0 | 0 | 1 | -90 | 90 | -0.03434 | -0.0086202 | 0.034369 | 0.008638
20 | 21 | 1.7273 | 1.1054 | 2.9005e-09 | 0 | 0 | 0 | 0 | 0 | 1 | -90 | 90 | 0.0053437 | 0.0013379 | -0.0053431 | -0.0013378
17 | 27 | 0.85555 | 0.54755 | 1.4367e-09 | 0 | 0 | 0 | 0 | 0 | 1 | -90 | 90 | -0.053287 | -0.013385 | 0.053314 | 0.013402
17 | 125 | 0.24109 | 0.1543 | 4.0486e-10 | 0 | 0 | 0 | 0 | 0 | 1 | -90 | 90 | 0.034372 | 0.0086399 | -0.034369 | -0.008638
17 | 16 | 2.1649 | 1.3855 | 3.6355e-09 | 0 | 0 | 0 | 0 | 0 | 1 | -90 | 90 | 0.018915 | 0.0047449 | -0.018907 | -0.0047398
27 | 123 | 0.25945 | 0.16605 | 4.3569e-10 | 0 | 0 | 0 | 0 | 0 | 1 | -90 | 90 | 0.055635 | 0.014037 | -0.055627 | -0.014031
27 | 25 | 0.047394 | 0.030332 | 7.9587e-11 | 0 | 0 | 0 | 0 | 0 | 1 | -90 | 90 | -0.10895 | -0.027438 | 0.10896 | 0.027442
16 | 14 | 1.0462 | 0.66959 | 1.7569e-09 | 0 | 0 | 0 | 0 | 0 | 1 | -90 | 90 | 0.017511 | 0.00439 | -0.017508 | -0.0043879
132 | 133 | 0.84586 | 0.54135 | 1.4204e-09 | 0 | 0 | 0 | 0 | 0 | 1 | -90 | 90 | 0.0021527 | 0.0005394 | -0.0021526 | -0.00053951
21 | 22 | 4.0206 | 2.5732 | 6.7516e-09 | 0 | 0 | 0 | 0 | 0 | 1 | -90 | 90 | 0.0010754 | 0.00026818 | -0.0010753 | -0.0002688
11 | 12 | 0.89884 | 0.57526 | 1.5094e-09 | 0 | 0 | 0 | 0 | 0 | 1 | -90 | 90 | -0.0010338 | -0.00025911 | 0.0010339 | 0.00025897
12 | 13 | 0.87099 | 0.55744 | 1.4626e-09 | 0 | 0 | 0 | 0 | 0 | 1 | -90 | 90 | -0.0022187 | -0.00055593 | 0.0022188 | 0.00055581
13 | 15 | 0.82404 | 0.52738 | 1.3838e-09 | 0 | 0 | 0 | 0 | 0 | 1 | -90 | 90 | -0.0022188 | -0.00055581 | 0.0022188 | 0.00055571
15 | 38 | 0.54638 | 0.34968 | 9.1752e-10 | 0 | 0 | 0 | 0 | 0 | 1 | -90 | 90 | -0.0037776 | -0.00094637 | 0.0037777 | 0.00094633
38 | 36 | 1.7715 | 1.1338 | 2.9749e-09 | 0 | 0 | 0 | 0 | 0 | 1 | -90 | 90 | -0.0055881 | -0.0014001 | 0.0055887 | 0.0014002
36 | 39 | 1.0356 | 0.66281 | 1.7391e-09 | 0 | 0 | 0 | 0 | 0 | 1 | -90 | 90 | 0.097313 | 0.024813 | -0.097207 | -0.024745
36 | 35 | 0.33734 | 0.2159 | 5.6649e-10 | 0 | 0 | 0 | 0 | 0 | 1 | -90 | 90 | -0.1029 | -0.026213 | 0.10294 | 0.026238
123 | 122 | 1.6001 | 1.024 | 2.6869e-09 | 0 | 0 | 0 | 0 | 0 | 1 | -90 | 90 | 0.055627 | 0.014031 | -0.055572 | -0.013997
25 | 24 | 1.6333 | 1.0453 | 2.7427e-09 | 0 | 0 | 0 | 0 | 0 | 1 | -90 | 90 | -0.11045 | -0.027817 | 0.11067 | 0.027957
22 | 23 | 4.5084 | 2.8854 | 7.5708e-09 | 0 | 0 | 0 | 0 | 0 | 1 | -90 | 90 | 0.0010753 | 0.0002688 | -0.0010753 | -0.00026949
24 | 26 | 0.75651 | 0.48416 | 1.2704e-09 | 0 | 0 | 0 | 0 | 0 | 1 | -90 | 90 | -0.11157 | -0.028181 | 0.11167 | 0.028247
26 | 28 | 0.58226 | 0.37264 | 1.9555e-09 | 0 | 0 | 0 | 0 | 0 | 1 | -90 | 90 | -0.16977 | -0.042886 | 0.16995 | 0.043003
26 | 29 | 0.20383 | 0.13045 | 3.4228e-10 | 0 | 0 | 0 | 0 | 0 | 1 | -90 | 90 | 0.058098 | 0.01464 | -0.058091 | -0.014635
28 | 31 | 0.32242 | 0.20635 | 1.6243e-09 | 0 | 0 | 0 | 0 | 0 | 1 | -90 | 90 | -0.1727 | -0.043692 | 0.1728 | 0.043758
29 | 110 | 0.59399 | 0.38015 | 9.9747e-10 | 0 | 0 | 0 | 0 | 0 | 1 | -90 | 90 | 0.056343 | 0.014197 | -0.056322 | -0.014184
29 | 124 | 0.732 | 0.46848 | 1.2292e-09 | 0 | 0 | 0 | 0 | 0 | 1 | -90 | 90 | 0.0017481 | 0.000438 | -0.0017481 | -0.00043811
31 | 32 | 0.45662 | 0.29224 | 2.3004e-09 | 0 | 0 | 0 | 0 | 0 | 1 | -90 | 90 | -0.17397 | -0.044051 | 0.17412 | 0.044147
110 | 109 | 1.2335 | 0.78941 | 2.0713e-09 | 0 | 0 | 0 | 0 | 0 | 1 | -90 | 90 | 0.054467 | 0.013719 | -0.054427 | -0.013694
30 | 111 | 0.26047 | 0.1667 | 4.374e-10 | 0 | 0 | 0 | 0 | 0 | 1 | -90 | 90 | -0.051365 | -0.012904 | 0.051372 | 0.012909
30 | 144 | 1.1006 | 0.70442 | 1.8483e-09 | 0 | 0 | 0 | 0 | 0 | 1 | -90 | 90 | 0.051365 | 0.012904 | -0.051333 | -0.012884
111 | 109 | 1.731 | 1.1079 | 2.9069e-09 | 0 | 0 | 0 | 0 | 0 | 1 | -90 | 90 | -0.051372 | -0.012909 | 0.051422 | 0.01294
144 | 139 | 0.26222 | 0.16782 | 4.4033e-10 | 0 | 0 | 0 | 0 | 0 | 1 | -90 | 90 | 0.048409 | 0.012151 | -0.048402 | -0.012147
122 | 121 | 0.71125 | 0.4552 | 1.1944e-09 | 0 | 0 | 0 | 0 | 0 | 1 | -90 | 90 | 0.05149 | 0.012974 | -0.05147 | -0.01296
32 | 33 | 0.05245 | 0.033568 | 2.6423e-10 | 0 | 0 | 0 | 0 | 0 | 1 | -90 | 90 | -0.17557 | -0.044511 | 0.17559 | 0.044522
55 | 52 | 0.1717 | 0.10989 | 8.65e-10 | 0 | 0 | 0 | 0 | 0 | 1 | -90 | 90 | 0.29947 | 0.076836 | -0.29931 | -0.076731
55 | 53 | 0.88125 | 0.564 | 1.4798e-09 | 0 | 0 | 0 | 0 | 0 | 1 | -90 | 90 | 0.0070849 | 0.0017755 | -0.0070844 | -0.0017754
52 | 49 | 0.43759 | 0.28006 | 2.2045e-09 | 0 | 0 | 0 | 0 | 0 | 1 | -90 | 90 | 0.29442 | 0.075507 | -0.29402 | -0.075248
53 | 54 | 0.24787 | 0.15864 | 4.1624e-10 | 0 | 0 | 0 | 0 | 0 | 1 | -90 | 90 | 0.0046078 | 0.0011547 | -0.0046078 | -0.0011547
139 | 112 | 0.26359 | 0.1687 | 4.4264e-10 | 0 | 0 | 0 | 0 | 0 | 1 | -90 | 90 | 0.048402 | 0.012147 | -0.048395 | -0.012143
33 | 34 | 0.50533 | 0.32341 | 2.5458e-09 | 0 | 0 | 0 | 0 | 0 | 1 | -90 | 90 | -0.17723 | -0.044933 | 0.1774 | 0.045043
34 | 35 | 0.25846 | 0.16541 | 1.3021e-09 | 0 | 0 | 0 | 0 | 0 | 1 | -90 | 90 | -0.17917 | -0.045487 | 0.17926 | 0.045544
35 | 37 | 0.32899 | 0.21055 | 1.6574e-09 | 0 | 0 | 0 | 0 | 0 | 1 | -90 | 90 | -0.28221 | -0.071782 | 0.28249 | 0.071963
37 | 47 | 0.036553 | 0.023394 | 1.8415e-10 | 0 | 0 | 0 | 0 | 0 | 1 | -90 | 90 | -0.28382 | -0.072296 | 0.28385 | 0.072317
39 | 40 | 2.6735 | 1.711 | 4.4895e-09 | 0 | 0 | 0 | 0 | 0 | 1 | -90 | 90 | 0.095922 | 0.024423 | -0.095655 | -0.024253
47 | 48 | 0.32228 | 0.20626 | 1.6236e-09 | 0 | 0 | 0 | 0 | 0 | 1 | -90 | 90 | -0.2852 | -0.072654 | 0.28548 | 0.072835
40 | 41 | 0.89678 | 0.57394 | 1.5059e-09 | 0 | 0 | 0 | 0 | 0 | 1 | -90 | 90 | 0.0037549 | 0.00094098 | -0.0037547 | -0.00094104
40 | 42 | 1.6351 | 1.0465 | 2.7457e-09 | 0 | 0 | 0 | 0 | 0 | 1 | -90 | 90 | 0.0919 | 0.023312 | -0.09175 | -0.023216
48 | 49 | 0.79662 | 0.50984 | 4.0132e-09 | 0 | 0 | 0 | 0 | 0 | 1 | -90 | 90 | -0.28698 | -0.073211 | 0.28769 | 0.073662
42 | 45 | 1.2679 | 0.81145 | 2.1291e-09 | 0 | 0 | 0 | 0 | 0 | 1 | -90 | 90 | 0.0011121 | 0.00027853 | -0.0011121 | -0.00027873
42 | 46 | 0.93964 | 0.60137 | 1.5779e-09 | 0 | 0 | 0 | 0 | 0 | 1 | -90 | 90 | 0.084668 | 0.021442 | -0.084595 | -0.021395
42 | 44 | 1.2592 | 0.80588 | 2.1145e-09 | 0 | 0 | 0 | 0 | 0 | 1 | -90 | 90 | 0.0059692 | 0.001496 | -0.0059687 | -0.0014959
46 | 62 | 2.2225 | 1.4224 | 3.7321e-09 | 0 | 0 | 0 | 0 | 0 | 1 | -90 | 90 | 0.079027 | 0.019999 | -0.078875 | -0.019902
44 | 43 | 0.50144 | 0.32092 | 8.4206e-10 | 0 | 0 | 0 | 0 | 0 | 1 | -90 | 90 | 0.0033718 | 0.00084501 | -0.0033718 | -0.00084505
62 | 60 | 0.57737 | 0.36952 | 9.6956e-10 | 0 | 0 | 0 | 0 | 0 | 1 | -90 | 90 | 0.076734 | 0.019366 | -0.076697 | -0.019342
60 | 59 | 0.63365 | 0.40553 | 1.0641e-09 | 0 | 0 | 0 | 0 | 0 | 1 | -90 | 90 | 0.072378 | 0.01826 | -0.072342 | -0.018236
49 | 50 | 0.88609 | 0.5671 | 1.488e-09 | 0 | 0 | 0 | 0 | 0 | 1 | -90 | 90 | 0.0063302 | 0.001586 | -0.0063298 | -0.0015859
50 | 51 | 3.5088 | 2.2456 | 5.8922e-09 | 0 | 0 | 0 | 0 | 0 | 1 | -90 | 90 | 0.0028392 | 0.00071111 | -0.0028389 | -0.0007115
54 | 56 | 0.81142 | 0.51931 | 1.3626e-09 | 0 | 0 | 0 | 0 | 0 | 1 | -90 | 90 | 0.0025746 | 0.00064514 | -0.0025746 | -0.00064524
57 | 58 | 2.0609 | 1.319 | 3.4608e-09 | 0 | 0 | 0 | 0 | 0 | 1 | -90 | 90 | 0.004322 | 0.0010831 | -0.0043216 | -0.0010831
57 | 59 | 1.3755 | 0.88031 | 2.3098e-09 | 0 | 0 | 0 | 0 | 0 | 1 | -90 | 90 | -0.007988 | -0.0020019 | 0.007989 | 0.0020023
59 | 61 | 0.68474 | 0.43823 | 1.1499e-09 | 0 | 0 | 0 | 0 | 0 | 1 | -90 | 90 | 0.064353 | 0.016234 | -0.064322 | -0.016214
61 | 63 | 1.8951 | 1.2129 | 3.1824e-09 | 0 | 0 | 0 | 0 | 0 | 1 | -90 | 90 | 0.060982 | 0.015377 | -0.060904 | -0.015328
63 | 64 | 0.90292 | 0.57787 | 1.5162e-09 | 0 | 0 | 0 | 0 | 0 | 1 | -90 | 90 | 0.057666 | 0.014516 | -0.057633 | -0.014495
64 | 69 | 0.68952 | 0.44129 | 1.1579e-09 | 0 | 0 | 0 | 0 | 0 | 1 | -90 | 90 | 0.051243 | 0.012895 | -0.051222 | -0.012882
64 | 66 | 0.8605 | 0.55072 | 1.445e-09 | 0 | 0 | 0 | 0 | 0 | 1 | -90 | 90 | 0.0063902 | 0.0016007 | -0.0063899 | -0.0016006
69 | 74 | 0.6938 | 0.44403 | 1.1651e-09 | 0 | 0 | 0 | 0 | 0 | 1 | -90 | 90 | 0.047293 | 0.011897 | -0.047276 | -0.011886
66 | 65 | 0.24034 | 0.15381 | 4.0359e-10 | 0 | 0 | 0 | 0 | 0 | 1 | -90 | 90 | 0.0044053 | 0.0011032 | -0.0044052 | -0.0011032
74 | 92 | 1.68 | 1.0752 | 2.8212e-09 | 0 | 0 | 0 | 0 | 0 | 1 | -90 | 90 | 0.008831 | 0.0022135 | -0.0088296 | -0.0022129
74 | 72 | 0.96091 | 0.61498 | 1.6136e-09 | 0 | 0 | 0 | 0 | 0 | 1 | -90 | 90 | 0.038445 | 0.0096728 | -0.038429 | -0.0096629
65 | 67 | 0.60571 | 0.38765 | 1.0171e-09 | 0 | 0 | 0 | 0 | 0 | 1 | -90 | 90 | 0.00095621 | 0.00023873 | -0.0009562 | -0.00023882
67 | 68 | 2.6945 | 1.7245 | 4.5247e-09 | 0 | 0 | 0 | 0 | 0 | 1 | -90 | 90 | 0.0009562 | 0.00023882 | -0.00095617 | -0.00023924
68 | 145 | 2.5984 | 1.663 | 4.3634e-09 | 0 | 0 | 0 | 0 | 0 | 1 | -90 | 90 | 0.00095617 | 0.00023924 | -0.00095615 | -0.00023964
92 | 91 | 1.5771 | 1.0093 | 2.6483e-09 | 0 | 0 | 0 | 0 | 0 | 1 | -90 | 90 | 0.0067059 | 0.0016806 | -0.0067051 | -0.0016804
72 | 70 | 1.7318 | 1.1084 | 2.9082e-09 | 0 | 0 | 0 | 0 | 0 | 1 | -90 | 90 | 0.037261 | 0.0093701 | -0.037234 | -0.0093533
70 | 71 | 0.60404 | 0.38659 | 1.0143e-09 | 0 | 0 | 0 | 0 | 0 | 1 | -90 | 90 | 0.03219 | 0.0080891 | -0.032183 | -0.0080847
71 | 73 | 2.7315 | 1.7482 | 4.587e-09 | 0 | 0 | 0 | 0 | 0 | 1 | -90 | 90 | 0.029112 | 0.007315 | -0.029086 | -0.007299
73 | 75 | 0.91195 | 0.58365 | 1.5314e-09 | 0 | 0 | 0 | 0 | 0 | 1 | -90 | 90 | 0.026206 | 0.0065771 | -0.026199 | -0.0065728
75 | 76 | 1.172 | 0.75008 | 1.9681e-09 | 0 | 0 | 0 | 0 | 0 | 1 | -90 | 90 | 0.025313 | 0.0063506 | -0.025304 | -0.0063455
76 | 79 | 3.1156 | 1.994 | 5.232e-09 | 0 | 0 | 0 | 0 | 0 | 1 | -90 | 90 | 0.01697 | 0.0042577 | -0.01696 | -0.0042518
76 | 89 | 2.0173 | 1.2911 | 3.3876e-09 | 0 | 0 | 0 | 0 | 0 | 1 | -90 | 90 | 0.0083343 | 0.0020878 | -0.0083327 | -0.0020871
91 | 93 | 0.65815 | 0.42122 | 1.1052e-09 | 0 | 0 | 0 | 0 | 0 | 1 | -90 | 90 | 0.0041958 | 0.0010514 | -0.0041956 | -0.0010515
79 | 81 | 1.708 | 1.0931 | 2.8681e-09 | 0 | 0 | 0 | 0 | 0 | 1 | -90 | 90 | 0.0030646 | 0.00076742 | -0.0030644 | -0.00076758
79 | 77 | 1.5434 | 0.98776 | 2.5917e-09 | 0 | 0 | 0 | 0 | 0 | 1 | -90 | 90 | 0.013895 | 0.0034843 | -0.013892 | -0.0034825
89 | 87 | 1.4023 | 0.89745 | 2.3548e-09 | 0 | 0 | 0 | 0 | 0 | 1 | -90 | 90 | 0.0047531 | 0.0011899 | -0.0047527 | -0.0011899
81 | 84 | 2.2144 | 1.4172 | 3.7186e-09 | 0 | 0 | 0 | 0 | 0 | 1 | -90 | 90 | 0.0030644 | 0.00076758 | -0.0030642 | -0.00076778
77 | 78 | 2.2288 | 1.4264 | 3.7428e-09 | 0 | 0 | 0 | 0 | 0 | 1 | -90 | 90 | 0.0097747 | 0.0024505 | -0.0097723 | -0.0024493
87 | 86 | 3.0586 | 1.9575 | 5.1362e-09 | 0 | 0 | 0 | 0 | 0 | 1 | -90 | 90 | 0.0033275 | 0.00083275 | -0.0033272 | -0.00083299
78 | 80 | 1.9248 | 1.2319 | 3.2322e-09 | 0 | 0 | 0 | 0 | 0 | 1 | -90 | 90 | 0.0070072 | 0.0017563 | -0.0070061 | -0.0017559
80 | 83 | 0.88875 | 0.5688 | 1.4924e-09 | 0 | 0 | 0 | 0 | 0 | 1 | -90 | 90 | 0.0045498 | 0.0011403 | -0.0045496 | -0.0011403
84 | 85 | 1.4302 | 0.91535 | 2.4017e-09 | 0 | 0 | 0 | 0 | 0 | 1 | -90 | 90 | 0.001491 | 0.00037349 | -0.001491 | -0.0003737
98 | 137 | 1.8854 | 1.2067 | 3.1662e-09 | 0 | 0 | 0 | 0 | 0 | 1 | -90 | 90 | -0.001938 | -0.00048571 | 0.0019381 | 0.00048546
137 | 99 | 1.0084 | 0.64535 | 1.6933e-09 | 0 | 0 | 0 | 0 | 0 | 1 | -90 | 90 | -0.0056121 | -0.0014063 | 0.0056125 | 0.0014063
96 | 97 | 1.7939 | 1.1481 | 3.0125e-09 | 0 | 0 | 0 | 0 | 0 | 1 | -90 | 90 | -0.0063539 | -0.0015925 | 0.0063546 | 0.0015927
97 | 99 | 0.24875 | 0.1592 | 4.1772e-10 | 0 | 0 | 0 | 0 | 0 | 1 | -90 | 90 | 0.0086848 | 0.0021763 | -0.0086846 | -0.0021762
97 | 100 | 1.9675 | 1.2592 | 3.3039e-09 | 0 | 0 | 0 | 0 | 0 | 1 | -90 | 90 | 0.013779 | 0.003455 | -0.013775 | -0.0034527
97 | 101 | 0.8878 | 0.5682 | 1.4909e-09 | 0 | 0 | 0 | 0 | 0 | 1 | -90 | 90 | -0.028818 | -0.007224 | 0.028826 | 0.007229
86 | 88 | 2.6817 | 1.7163 | 4.5033e-09 | 0 | 0 | 0 | 0 | 0 | 1 | -90 | 90 | 0.0016314 | 0.00040797 | -0.0016313 | -0.00040835
88 | 90 | 3.482 | 2.2285 | 5.8473e-09 | 0 | 0 | 0 | 0 | 0 | 1 | -90 | 90 | 0.0016313 | 0.00040835 | -0.0016312 | -0.00040884
93 | 94 | 0.05694 | 0.036442 | 9.5618e-11 | 0 | 0 | 0 | 0 | 0 | 1 | -90 | 90 | 0.0021715 | 0.00054415 | -0.0021715 | -0.00054416
94 | 95 | 0.53303 | 0.34114 | 8.9511e-10 | 0 | 0 | 0 | 0 | 0 | 1 | -90 | 90 | 0.0013455 | 0.00033713 | -0.0013454 | -0.00033721
99 | 138 | 0.77935 | 0.49878 | 1.3087e-09 | 0 | 0 | 0 | 0 | 0 | 1 | -90 | 90 | 0.0030721 | 0.00076986 | -0.003072 | -0.00076993
100 | 141 | 1.4544 | 0.93081 | 2.4423e-09 | 0 | 0 | 0 | 0 | 0 | 1 | -90 | 90 | 0.010337 | 0.0025911 | -0.010335 | -0.0025902
101 | 140 | 1.117 | 0.71486 | 1.8757e-09 | 0 | 0 | 0 | 0 | 0 | 1 | -90 | 90 | -0.031995 | -0.0080232 | 0.032008 | 0.008031
141 | 142 | 1.178 | 0.75392 | 1.9782e-09 | 0 | 0 | 0 | 0 | 0 | 1 | -90 | 90 | 0.0047378 | 0.0011873 | -0.0047375 | -0.0011873
140 | 112 | 0.65586 | 0.41975 | 1.1014e-09 | 0 | 0 | 0 | 0 | 0 | 1 | -90 | 90 | -0.032008 | -0.008031 | 0.032015 | 0.0080356
112 | 135 | 1.1911 | 0.76228 | 2.0001e-09 | 0 | 0 | 0 | 0 | 0 | 1 | -90 | 90 | 0.01638 | 0.0041069 | -0.016377 | -0.0041049
102 | 103 | 1.2076 | 0.77287 | 2.0279e-09 | 0 | 0 | 0 | 0 | 0 | 1 | -90 | 90 | -0.007216 | -0.0018082 | 0.0072167 | 0.0018084
102 | 104 | 0.62721 | 0.40141 | 1.0532e-09 | 0 | 0 | 0 | 0 | 0 | 1 | -90 | 90 | 0.0046708 | 0.0011703 | -0.0046707 | -0.0011703
103 | 105 | 1.234 | 0.78975 | 2.0722e-09 | 0 | 0 | 0 | 0 | 0 | 1 | -90 | 90 | -0.0094871 | -0.0023774 | 0.0094883 | 0.002378
104 | 106 | 2.3037 | 1.4744 | 3.8685e-09 | 0 | 0 | 0 | 0 | 0 | 1 | -90 | 90 | 0.0046707 | 0.0011703 | -0.0046701 | -0.0011703
105 | 107 | 0.31069 | 0.19884 | 5.2174e-10 | 0 | 0 | 0 | 0 | 0 | 1 | -90 | 90 | -0.01246 | -0.0031229 | 0.012461 | 0.0031232
106 | 149 | 3.107 | 1.9885 | 5.2175e-09 | 0 | 0 | 0 | 0 | 0 | 1 | -90 | 90 | 0.0046701 | 0.0011703 | -0.0046694 | -0.0011703
107 | 108 | 1.8031 | 1.154 | 3.0279e-09 | 0 | 0 | 0 | 0 | 0 | 1 | -90 | 90 | -0.013946 | -0.0034955 | 0.01395 | 0.0034977
108 | 129 | 0.042893 | 0.027451 | 7.2028e-11 | 0 | 0 | 0 | 0 | 0 | 1 | -90 | 90 | -0.016299 | -0.0040864 | 0.016299 | 0.0040864
129 | 118 | 0.28475 | 0.18224 | 4.7818e-10 | 0 | 0 | 0 | 0 | 0 | 1 | -90 | 90 | -0.018131 | -0.0045456 | 0.018132 | 0.0045462
118 | 115 | 1.1019 | 0.70525 | 1.8505e-09 | 0 | 0 | 0 | 0 | 0 | 1 | -90 | 90 | -0.020577 | -0.005159 | 0.020582 | 0.0051621
135 | 134 | 1.5648 | 1.0015 | 2.6278e-09 | 0 | 0 | 0 | 0 | 0 | 1 | -90 | 90 | 0.010925 | 0.0027387 | -0.010923 | -0.0027376
134 | 136 | 1.104 | 0.70653 | 1.8538e-09 | 0 | 0 | 0 | 0 | 0 | 1 | -90 | 90 | 0.0039723 | 0.00099547 | -0.0039721 | -0.00099553
113 | 114 | 0.57102 | 0.36546 | 9.589e-10 | 0 | 0 | 0 | 0 | 0 | 1 | -90 | 90 | -0.040934 | -0.010273 | 0.040944 | 0.010279
113 | 115 | 0.96924 | 0.62032 | 1.6276e-09 | 0 | 0 | 0 | 0 | 0 | 1 | -90 | 90 | 0.038649 | 0.0097 | -0.038633 | -0.0096899
114 | 116 | 0.71336 | 0.45655 | 1.1979e-09 | 0 | 0 | 0 | 0 | 0 | 1 | -90 | 90 | -0.043779 | -0.01099 | 0.043794 | 0.010999
115 | 117 | 2.9154 | 1.8659 | 4.8958e-09 | 0 | 0 | 0 | 0 | 0 | 1 | -90 | 90 | 0.018051 | 0.0045278 | -0.01804 | -0.0045215
116 | 119 | 2.526 | 1.6167 | 4.2419e-09 | 0 | 0 | 0 | 0 | 0 | 1 | -90 | 90 | -0.045595 | -0.011451 | 0.045653 | 0.011487
117 | 128 | 0.11639 | 0.074488 | 1.9545e-10 | 0 | 0 | 0 | 0 | 0 | 1 | -90 | 90 | 0.012678 | 0.0031776 | -0.012678 | -0.0031775
119 | 120 | 0.39888 | 0.25528 | 6.6982e-10 | 0 | 0 | 0 | 0 | 0 | 1 | -90 | 90 | -0.048003 | -0.012076 | 0.048013 | 0.012083
128 | 127 | 3.8915 | 2.4906 | 6.535e-09 | 0 | 0 | 0 | 0 | 0 | 1 | -90 | 90 | 0.0073617 | 0.0018451 | -0.0073594 | -0.0018442
120 | 121 | 1.1211 | 0.71753 | 1.8827e-09 | 0 | 0 | 0 | 0 | 0 | 1 | -90 | 90 | -0.049617 | -0.012485 | 0.049648 | 0.012504
127 | 126 | 1.9039 | 1.2185 | 3.1971e-09 | 0 | 0 | 0 | 0 | 0 | 1 | -90 | 90 | 0.0050069 | 0.0012546 | -0.0050064 | -0.0012546
126 | 148 | 0.84283 | 0.53941 | 1.4153e-09 | 0 | 0 | 0 | 0 | 0 | 1 | -90 | 90 | 0.0026769 | 0.00067072 | -0.0026768 | -0.00067081
148 | 147 | 0.5427 | 0.34733 | 9.1134e-10 | 0 | 0 | 0 | 0 | 0 | 1 | -90 | 90 | 0.0013387 | 0.00033545 | -0.0013387 | -0.00033553