## bus_data
BUS_I | BUS_TYPE | Pd | Qd | Gs | Bs | area | Vm | Va | baseKV | zone | Vmax | Vmin
1 | 1 | 0.0028153 | 0.00070558 | 0 | 0 | 1 | 0.97887 | -0.40506 | 0.4 | 1 | 1.1 | 0.9
2 | 1 | 0.0026643 | 0.00066773 | 0 | 0 | 1 | 0.97866 | -0.40904 | 0.4 | 1 | 1.1 | 0.9
3 | 1 | 0 | 0 | 0 | 0 | 1 | 0.97897 | -0.40303 | 0.4 | 1 | 1.1 | 0.9
4 | 1 | 0.0022866 | 0.00057308 | 0 | 0 | 1 | 0.9786 | -0.41026 | 0.4 | 1 | 1.1 | 0.9
5 | 1 | 0 | 0 | 0 | 0 | 1 | 0.97926 | -0.3973 | 0.4 | 1 | 1.1 | 0.9
6 | 1 | 0.0051151 | 0.001282 | 0 | 0 | 1 | 0.97897 | -0.40313 | 0.4 | 1 | 1.1 | 0.9
10 | 1 | 0.0011095 | 0.00027807 | 0 | 0 | 1 | 0.97871 | -0.40814 | 0.4 | 1 | 1.1 | 0.9
7 | 1 | 0.0045649 | 0.0011441 | 0 | 0 | 1 | 0.97959 | -0.39099 | 0.4 | 1 | 1.1 | 0.9
31 | 1 | 0.0026095 | 0.00065399 | 0 | 0 | 1 | 0.97862 | -0.40985 | 0.4 | 1 | 1.1 | 0.9
8 | 1 | 0.0054846 | 0.0013746 | 0 | 0 | 1 | 0.98111 | -0.36129 | 0.4 | 1 | 1.1 | 0.9
9 | 1 | 0.00346 | 0.00086715 | 0 | 0 | 1 | 0.98143 | -0.3552 | 0.4 | 1 | 1.1 | 0.9
123 | 1 | 0.006406 | 0.0016055 | 0 | 0 | 1 | 0.98207 | -0.34271 | 0.4 | 1 | 1.1 | 0.9
98 | 1 | 0 | 0 | 0 | 0 | 1 | 0.98288 | -0.32712 | 0.4 | 1 | 1.1 | 0.9
30 | 1 | 0.0059501 | 0.0014912 | 0 | 0 | 1 | 0.97794 | -0.42315 | 0.4 | 1 | 1.1 | 0.9
11 | 1 | 0.0023417 | 0.00058689 | 0 | 0 | 1 | 0.98179 | -0.34834 | 0.4 | 1 | 1.1 | 0.9
12 | 1 | 0.0012064 | 0.00030235 | 0 | 0 | 1 | 0.98151 | -0.35377 | 0.4 | 1 | 1.1 | 0.9
13 | 1 | 0.005568 | 0.0013955 | 0 | 0 | 1 | 0.98198 | -0.34469 | 0.4 | 1 | 1.1 | 0.9
14 | 1 | 0 | 0 | 0 | 0 | 1 | 0.98115 | -0.36089 | 0.4 | 1 | 1.1 | 0.9
15 | 1 | 0.0034322 | 0.00086018 | 0 | 0 | 1 | 0.98263 | -0.33185 | 0.4 | 1 | 1.1 | 0.9
16 | 1 | 0.003197 | 0.00080125 | 0 | 0 | 1 | 0.98107 | -0.36252 | 0.4 | 1 | 1.1 | 0.9
17 | 1 | 0.0049791 | 0.0012479 | 0 | 0 | 1 | 0.98101 | -0.36368 | 0.4 | 1 | 1.1 | 0.9
18 | 1 | 0.0027188 | 0.00068138 | 0 | 0 | 1 | 0.98049 | -0.37389 | 0.4 | 1 | 1.1 | 0.9
19 | 1 | 0.0031956 | 0.00080088 | 0 | 0 | 1 | 0.98086 | -0.36664 | 0.4 | 1 | 1.1 | 0.9
75 | 1 | 0.0013147 | 0.0003295 | 0 | 0 | 1 | 0.981 | -0.36391 | 0.4 | 1 | 1.1 | 0.9
66 | 1 | 0.0055879 | 0.0014005 | 0 | 0 | 1 | 0.98021 | -0.37922 | 0.4 | 1 | 1.1 | 0.9
96 | 1 | 0.0028595 | 0.00071666 | 0 | 0 | 1 | 0.98505 | -0.28519 | 0.4 | 1 | 1.1 | 0.9
20 | 1 | 0.0075449 | 0.0018909 | 0 | 0 | 1 | 0.98072 | -0.36922 | 0.4 | 1 | 1.1 | 0.9
64 | 1 | 0.0033766 | 0.00084625 | 0 | 0 | 1 | 0.98014 | -0.38065 | 0.4 | 1 | 1.1 | 0.9
22 | 1 | 0.0059529 | 0.0014919 | 0 | 0 | 1 | 0.976 | -0.46114 | 0.4 | 1 | 1.1 | 0.9
23 | 1 | 0.0049795 | 0.001248 | 0 | 0 | 1 | 0.97472 | -0.48621 | 0.4 | 1 | 1.1 | 0.9
24 | 1 | 0.0048114 | 0.0012059 | 0 | 0 | 1 | 0.97654 | -0.45045 | 0.4 | 1 | 1.1 | 0.9
25 | 1 | 0 | 0 | 0 | 0 | 1 | 0.97428 | -0.49482 | 0.4 | 1 | 1.1 | 0.9
26 | 1 | 0 | 0 | 0 | 0 | 1 | 0.97661 | -0.44912 | 0.4 | 1 | 1.1 | 0.9
33 | 1 | 0 | 0 | 0 | 0 | 1 | 0.97327 | -0.51478 | 0.4 | 1 | 1.1 | 0.9
27 | 1 | 0.0027367 | 0.00068588 | 0 | 0 | 1 | 0.97656 | -0.45001 | 0.4 | 1 | 1.1 | 0.9
32 | 1 | 0 | 0 | 0 | 0 | 1 | 0.97147 | -0.55029 | 0.4 | 1 | 1.1 | 0.9
42 | 1 | 0.015245 | 0.0038208 | 0 | 0 | 1 | 0.97101 | -0.55945 | 0.4 | 1 | 1.1 | 0.9
40 | 1 | 0.0064579 | 0.0016185 | 0 | 0 | 1 | 0.97165 | -0.54669 | 0.4 | 1 | 1.1 | 0.9
37 | 1 | 0.013109 | 0.0032855 | 0 | 0 | 1 | 0.97308 | -0.51856 | 0.4 | 1 | 1.1 | 0.9
122 | 1 | 0.0035293 | 0.00088453 | 0 | 0 | 1 | 0.97321 | -0.5159 | 0.4 | 1 | 1.1 | 0.9
43 | 1 | 0 | 0 | 0 | 0 | 1 | 0.97095 | -0.56052 | 0.4 | 1 | 1.1 | 0.9
41 | 1 | 0.0080102 | 0.0020075 | 0 | 0 | 1 | 0.97179 | -0.54403 | 0.4 | 1 | 1.1 | 0.9
35 | 1 | 0.033817 | 0.0084752 | 0 | 0 | 1 | 0.97232 | -0.53339 | 0.4 | 1 | 1.1 | 0.9
34 | 1 | 0.010121 | 0.0025365 | 0 | 0 | 1 | 0.97228 | -0.53427 | 0.4 | 1 | 1.1 | 0.9
36 | 1 | 0 | 0 | 0 | 0 | 1 | 0.97194 | -0.54108 | 0.4 | 1 | 1.1 | 0.9
38 | 1 | 0 | 0 | 0 | 0 | 1 | 0.97188 | -0.54219 | 0.4 | 1 | 1.1 | 0.9
39 | 1 | 0.017823 | 0.0044668 | 0 | 0 | 1 | 0.97158 | -0.54805 | 0.4 | 1 | 1.1 | 0.9
52 | 1 | 0.013312 | 0.0033362 | 0 | 0 | 1 | 0.97161 | -0.54754 | 0.4 | 1 | 1.1 | 0.9
112 | 1 | 0.0035769 | 0.00089644 | 0 | 0 | 1 | 0.97157 | -0.54835 | 0.4 | 1 | 1.1 | 0.9
53 | 1 | 0.014808 | 0.0037112 | 0 | 0 | 1 | 0.97116 | -0.5564 | 0.4 | 1 | 1.1 | 0.9
110 | 1 | 0.0014161 | 0.00035491 | 0 | 0 | 1 | 0.9715 | -0.5496 | 0.4 | 1 | 1.1 | 0.9
44 | 1 | 0.0021768 | 0.00054556 | 0 | 0 | 1 | 0.9709 | -0.56161 | 0.4 | 1 | 1.1 | 0.9
45 | 1 | 0.0020777 | 0.00052073 | 0 | 0 | 1 | 0.97085 | -0.56264 | 0.4 | 1 | 1.1 | 0.9
47 | 1 | 0.0021627 | 0.00054201 | 0 | 0 | 1 | 0.98797 | -0.22973 | 0.4 | 1 | 1.1 | 0.9
48 | 1 | 0.0039946 | 0.0010011 | 0 | 0 | 1 | 0.98803 | -0.22844 | 0.4 | 1 | 1.1 | 0.9
49 | 1 | 0 | 0 | 0 | 0 | 1 | 0.98794 | -0.2303 | 0.4 | 1 | 1.1 | 0.9
50 | 1 | 0 | 0 | 0 | 0 | 1 | 0.98837 | -0.2219 | 0.4 | 1 | 1.1 | 0.9
51 | 1 | 0.0040938 | 0.001026 | 0 | 0 | 1 | 0.9878 | -0.23297 | 0.4 | 1 | 1.1 | 0.9
90 | 1 | 0.0027519 | 0.0006897 | 0 | 0 | 1 | 0.98828 | -0.22369 | 0.4 | 1 | 1.1 | 0.9
70 | 1 | 0.0032077 | 0.00080392 | 0 | 0 | 1 | 0.98902 | -0.20923 | 0.4 | 1 | 1.1 | 0.9
124 | 1 | 0.002342 | 0.00058696 | 0 | 0 | 1 | 0.98823 | -0.22459 | 0.4 | 1 | 1.1 | 0.9
68 | 1 | 0 | 0 | 0 | 0 | 1 | 0.98934 | -0.20301 | 0.4 | 1 | 1.1 | 0.9
54 | 1 | 0 | 0 | 0 | 0 | 1 | 0.97105 | -0.55867 | 0.4 | 1 | 1.1 | 0.9
55 | 1 | 0 | 0 | 0 | 0 | 1 | 0.97088 | -0.56205 | 0.4 | 1 | 1.1 | 0.9
56 | 1 | 0.0093269 | 0.0023375 | 0 | 0 | 1 | 0.97087 | -0.56219 | 0.4 | 1 | 1.1 | 0.9
58 | 1 | 0.0027572 | 0.00069101 | 0 | 0 | 1 | 0.97084 | -0.56271 | 0.4 | 1 | 1.1 | 0.9
57 | 1 | 0.0045673 | 0.0011447 | 0 | 0 | 1 | 0.97086 | -0.5624 | 0.4 | 1 | 1.1 | 0.9
115 | 1 | 0.0096084 | 0.0024081 | 0 | 0 | 1 | 0.97087 | -0.56221 | 0.4 | 1 | 1.1 | 0.9
59 | 1 | 0.0032221 | 0.00080753 | 0 | 0 | 1 | 0.98572 | -0.27352 | 0.4 | 1 | 1.1 | 0.9
60 | 1 | 0 | 0 | 0 | 0 | 1 | 0.98582 | -0.27152 | 0.4 | 1 | 1.1 | 0.9
63 | 1 | 0.0020259 | 0.00050774 | 0 | 0 | 1 | 0.98591 | -0.26982 | 0.4 | 1 | 1.1 | 0.9
113 | 1 | 0.0021968 | 0.00055057 | 0 | 0 | 1 | 0.98562 | -0.27538 | 0.4 | 1 | 1.1 | 0.9
114 | 1 | 0.0026304 | 0.00065923 | 0 | 0 | 1 | 0.98556 | -0.2766 | 0.4 | 1 | 1.1 | 0.9
108 | 1 | 0.0041583 | 0.0010422 | 0 | 0 | 1 | 0.98558 | -0.27621 | 0.4 | 1 | 1.1 | 0.9
103 | 1 | 0.0026358 | 0.00066058 | 0 | 0 | 1 | 0.98614 | -0.26521 | 0.4 | 1 | 1.1 | 0.9
126 | 1 | 0.0013393 | 0.00033566 | 0 | 0 | 1 | 0.98623 | -0.26354 | 0.4 | 1 | 1.1 | 0.9
131 | 1 | 0.0025943 | 0.0006502 | 0 | 0 | 1 | 0.98614 | -0.26517 | 0.4 | 1 | 1.1 | 0.9
125 | 1 | 0.0013434 | 0.0003367 | 0 | 0 | 1 | 0.9863 | -0.26221 | 0.4 | 1 | 1.1 | 0.9
107 | 1 | 0.029926 | 0.0075001 | 0 | 0 | 1 | 0.98637 | -0.26074 | 0.4 | 1 | 1.1 | 0.9
105 | 1 | 0.0030726 | 0.00077007 | 0 | 0 | 1 | 0.98657 | -0.2569 | 0.4 | 1 | 1.1 | 0.9
106 | 1 | 0.0034896 | 0.00087457 | 0 | 0 | 1 | 0.98702 | -0.24814 | 0.4 | 1 | 1.1 | 0.9
104 | 1 | 0 | 0 | 0 | 0 | 1 | 0.98636 | -0.26088 | 0.4 | 1 | 1.1 | 0.9
65 | 1 | 0.0018151 | 0.00045492 | 0 | 0 | 1 | 0.98011 | -0.38124 | 0.4 | 1 | 1.1 | 0.9
67 | 1 | 0.0038177 | 0.00095681 | 0 | 0 | 1 | 0.99022 | -0.18602 | 0.4 | 1 | 1.1 | 0.9
69 | 1 | 0 | 0 | 0 | 0 | 1 | 0.99113 | -0.16832 | 0.4 | 1 | 1.1 | 0.9
72 | 1 | 0 | 0 | 0 | 0 | 1 | 0.98913 | -0.20712 | 0.4 | 1 | 1.1 | 0.9
73 | 1 | 0.0086988 | 0.0021801 | 0 | 0 | 1 | 0.99256 | -0.14111 | 0.4 | 1 | 1.1 | 0.9
74 | 1 | 0.0071274 | 0.0017863 | 0 | 0 | 1 | 0.99024 | -0.18547 | 0.4 | 1 | 1.1 | 0.9
80 | 1 | 0.0032662 | 0.0008186 | 0 | 0 | 1 | 0.98874 | -0.2147 | 0.4 | 1 | 1.1 | 0.9
87 | 1 | 0.0052567 | 0.0013174 | 0 | 0 | 1 | 0.98898 | -0.20999 | 0.4 | 1 | 1.1 | 0.9
91 | 1 | 0 | 0 | 0 | 0 | 1 | 0.99686 | -0.05928 | 0.4 | 1 | 1.1 | 0.9
119 | 1 | 0.0057826 | 0.0014493 | 0 | 0 | 1 | 0.98828 | -0.22304 | 0.4 | 1 | 1.1 | 0.9
84 | 1 | 0 | 0 | 0 | 0 | 1 | 0.9886 | -0.21741 | 0.4 | 1 | 1.1 | 0.9
89 | 1 | 0 | 0 | 0 | 0 | 1 | 0.98861 | -0.21714 | 0.4 | 1 | 1.1 | 0.9
85 | 1 | 0.013919 | 0.0034884 | 0 | 0 | 1 | 0.98851 | -0.21916 | 0.4 | 1 | 1.1 | 0.9
82 | 1 | 0.013918 | 0.0034883 | 0 | 0 | 1 | 0.9881 | -0.22713 | 0.4 | 1 | 1.1 | 0.9
83 | 1 | 0 | 0 | 0 | 0 | 1 | 0.98838 | -0.22164 | 0.4 | 1 | 1.1 | 0.9
78 | 1 | 0.0029762 | 0.0007459 | 0 | 0 | 1 | 0.98852 | -0.21892 | 0.4 | 1 | 1.1 | 0.9
88 | 1 | 0.0026309 | 0.00065937 | 0 | 0 | 1 | 0.98884 | -0.21273 | 0.4 | 1 | 1.1 | 0.9
92 | 1 | 0.005474 | 0.0013719 | 0 | 0 | 1 | 0.99832 | -0.031616 | 0.4 | 1 | 1.1 | 0.9
93 | 1 | 0.0030863 | 0.0007735 | 0 | 0 | 1 | 0.9968 | -0.060397 | 0.4 | 1 | 1.1 | 0.9
97 | 1 | 0 | 0 | 0 | 0 | 1 | 0.98741 | -0.23963 | 0.4 | 1 | 1.1 | 0.9
77 | 1 | 0.0028054 | 0.0007031 | 0 | 0 | 1 | 0.98814 | -0.2264 | 0.4 | 1 | 1.1 | 0.9
79 | 1 | 0 | 0 | 0 | 0 | 1 | 0.98789 | -0.23129 | 0.4 | 1 | 1.1 | 0.9
81 | 1 | 0.0037047 | 0.0009285 | 0 | 0 | 1 | 0.98727 | -0.2432 | 0.4 | 1 | 1.1 | 0.9
86 | 1 | 0.0071492 | 0.0017917 | 0 | 0 | 1 | 0.988 | -0.22918 | 0.4 | 1 | 1.1 | 0.9
128 | 1 | 0 | 0 | 0 | 0 | 1 | 0.98818 | -0.22557 | 0.4 | 1 | 1.1 | 0.9
120 | 1 | 0.0053709 | 0.0013461 | 0 | 0 | 1 | 0.98843 | -0.22079 | 0.4 | 1 | 1.1 | 0.9
129 | 1 | 0.0094711 | 0.0023737 | 0 | 0 | 1 | 0.98812 | -0.22669 | 0.4 | 1 | 1.1 | 0.9
121 | 3 | 0.020758 | 0.0052024 | 0 | 0 | 1 | 1 | 0 | 0.4 | 1 | 1.1 | 0.9
94 | 1 | 0.0056018 | 0.0014039 | 0 | 0 | 1 | 0.98515 | -0.28324 | 0.4 | 1 | 1.1 | 0.9
95 | 1 | 0.0032079 | 0.00080398 | 0 | 0 | 1 | 0.98654 | -0.25643 | 0.4 | 1 | 1.1 | 0.9
117 | 1 | 0.0087258 | 0.0021869 | 0 | 0 | 1 | 0.98688 | -0.25 | 0.4 | 1 | 1.1 | 0.9
116 | 1 | 0.015989 | 0.0040073 | 0 | 0 | 1 | 0.98687 | -0.25021 | 0.4 | 1 | 1.1 | 0.9
99 | 1 | 0.0025753 | 0.00064544 | 0 | 0 | 1 | 0.98615 | -0.2642 | 0.4 | 1 | 1.1 | 0.9
100 | 1 | 0.0045923 | 0.0011509 | 0 | 0 | 1 | 0.98607 | -0.2657 | 0.4 | 1 | 1.1 | 0.9
101 | 1 | 0.0018463 | 0.00046273 | 0 | 0 | 1 | 0.9862 | -0.26333 | 0.4 | 1 | 1.1 | 0.9
102 | 1 | 0.0066006 | 0.0016543 | 0 | 0 | 1 | 0.98627 | -0.26178 | 0.4 | 1 | 1.1 | 0.9
118 | 1 | 0.0017709 | 0.00044382 | 0 | 0 | 1 | 0.98635 | -0.2603 | 0.4 | 1 | 1.1 | 0.9
127 | 1 | 0 | 0 | 0 | 0 | 1 | 0.98614 | -0.26526 | 0.4 | 1 | 1.1 | 0.9
130 | 1 | 0.0085645 | 0.0021465 | 0 | 0 | 1 | 0.98597 | -0.26861 | 0.4 | 1 | 1.1 | 0.9
109 | 1 | 0.002806 | 0.00070324 | 0 | 0 | 1 | 0.9714 | -0.55166 | 0.4 | 1 | 1.1 | 0.9
111 | 1 | 0.016982 | 0.0042561 | 0 | 0 | 1 | 0.97131 | -0.55346 | 0.4 | 1 | 1.1 | 0.9

## generator_data
GEN_BUS | PG | QG | QMAX | QMIN | VG | MBASE | GEN_STATUS | PMAX | PMIN
121 | 0.57337 | 0.14752 | 10 | -10 | 1 | 100 | 1 | 10 | 0

## branch_data
F_BUS | T_BUS | BR_R | BR_X | BR_B | RATE_A | RATE_B | RATE_C | TAP | SHIFT | BR_STATUS | ANGMIN | ANGMAX | P_in | Q_in | P_out | Q_out
1 | 2 | 3.4503 | 2.2082 | 5.794e-09 | 0 | 0 | 0 | 0 | 0 | 1 | -90 | 90 | 0.0049519 | 0.0012406 | -0.0049509 | -0.0012406
1 | 3 | 1.1231 | 0.71881 | 1.8861e-09 | 0 | 0 | 0 | 0 | 0 | 1 | -90 | 90 | -0.0077671 | -0.0019462 | 0.0077679 | 0.0019465
2 | 4 | 2.28 | 1.4592 | 3.8287e-09 | 0 | 0 | 0 | 0 | 0 | 1 | -90 | 90 | 0.0022867 | 0.00057281 | -0.0022866 | -0.00057309
3 | 5 | 1.9116 | 1.2234 | 3.2102e-09 | 0 | 0 | 0 | 0 | 0 | 1 | -90 | 90 | -0.012883 | -0.0032285 | 0.012886 | 0.0032304
3 | 6 | 0.082879 | 0.053042 | 1.3918e-10 | 0 | 0 | 0 | 0 | 0 | 1 | -90 | 90 | 0.0051151 | 0.001282 | -0.0051151 | -0.001282
5 | 10 | 0.21195 | 0.13565 | 1.7796e-09 | 0 | 0 | 0 | 0 | 0 | 1 | -90 | 90 | 0.22111 | 0.055969 | -0.22099 | -0.055895
5 | 7 | 0.11664 | 0.074648 | 9.7932e-10 | 0 | 0 | 0 | 0 | 0 | 1 | -90 | 90 | -0.23399 | -0.059199 | 0.23407 | 0.059244
10 | 31 | 0.033664 | 0.021545 | 2.8265e-10 | 0 | 0 | 0 | 0 | 0 | 1 | -90 | 90 | 0.21988 | 0.055617 | -0.21987 | -0.055606
7 | 8 | 0.53954 | 0.3453 | 4.5301e-09 | 0 | 0 | 0 | 0 | 0 | 1 | -90 | 90 | -0.23863 | -0.060388 | 0.23897 | 0.060606
31 | 30 | 0.26404 | 0.16898 | 2.2169e-09 | 0 | 0 | 0 | 0 | 0 | 1 | -90 | 90 | 0.21726 | 0.054952 | -0.21712 | -0.054863
8 | 9 | 0.10842 | 0.069386 | 9.1029e-10 | 0 | 0 | 0 | 0 | 0 | 1 | -90 | 90 | -0.24446 | -0.06198 | 0.24453 | 0.062026
9 | 123 | 0.21917 | 0.14027 | 1.8403e-09 | 0 | 0 | 0 | 0 | 0 | 1 | -90 | 90 | -0.24799 | -0.062893 | 0.24814 | 0.062988
123 | 98 | 0.26725 | 0.17104 | 2.2439e-09 | 0 | 0 | 0 | 0 | 0 | 1 | -90 | 90 | -0.25454 | -0.064593 | 0.25473 | 0.064715
98 | 96 | 0.60905 | 0.38979 | 5.1138e-09 | 0 | 0 | 0 | 0 | 0 | 1 | -90 | 90 | -0.30109 | -0.076361 | 0.3017 | 0.07675
98 | 15 | 0.44278 | 0.28338 | 1.4871e-09 | 0 | 0 | 0 | 0 | 0 | 1 | -90 | 90 | 0.046358 | 0.011646 | -0.046347 | -0.01164
30 | 26 | 0.52938 | 0.33881 | 4.4449e-09 | 0 | 0 | 0 | 0 | 0 | 1 | -90 | 90 | 0.21117 | 0.053372 | -0.2109 | -0.053205
11 | 12 | 0.67092 | 0.42939 | 1.1267e-09 | 0 | 0 | 0 | 0 | 0 | 1 | -90 | 90 | 0.034973 | 0.0087769 | -0.034964 | -0.0087712
11 | 13 | 0.42294 | 0.27068 | 7.1022e-10 | 0 | 0 | 0 | 0 | 0 | 1 | -90 | 90 | -0.037314 | -0.0093638 | 0.037321 | 0.0093679
12 | 14 | 0.91156 | 0.5834 | 1.5308e-09 | 0 | 0 | 0 | 0 | 0 | 1 | -90 | 90 | 0.033757 | 0.0084689 | -0.033746 | -0.0084617
13 | 15 | 1.2957 | 0.82927 | 4.3518e-09 | 0 | 0 | 0 | 0 | 0 | 1 | -90 | 90 | -0.042889 | -0.010763 | 0.042915 | 0.01078
14 | 16 | 0.50568 | 0.32364 | 8.4918e-10 | 0 | 0 | 0 | 0 | 0 | 1 | -90 | 90 | 0.013941 | 0.0034952 | -0.01394 | -0.0034946
14 | 17 | 1.9163 | 1.2264 | 3.2179e-09 | 0 | 0 | 0 | 0 | 0 | 1 | -90 | 90 | 0.0062946 | 0.0015775 | -0.0062937 | -0.0015773
14 | 18 | 4.1525 | 2.6576 | 6.9732e-09 | 0 | 0 | 0 | 0 | 0 | 1 | -90 | 90 | 0.01351 | 0.003389 | -0.013501 | -0.0033843
16 | 19 | 1.6552 | 1.0594 | 2.7796e-09 | 0 | 0 | 0 | 0 | 0 | 1 | -90 | 90 | 0.010743 | 0.0026933 | -0.010741 | -0.0026922
17 | 75 | 0.74783 | 0.47861 | 1.2558e-09 | 0 | 0 | 0 | 0 | 0 | 1 | -90 | 90 | 0.0013147 | 0.0003294 | -0.0013147 | -0.00032951
18 | 66 | 2.1279 | 1.3619 | 3.5733e-09 | 0 | 0 | 0 | 0 | 0 | 1 | -90 | 90 | 0.010783 | 0.0027029 | -0.01078 | -0.0027015
19 | 20 | 1.4715 | 0.94176 | 2.471e-09 | 0 | 0 | 0 | 0 | 0 | 1 | -90 | 90 | 0.0075457 | 0.0018913 | -0.0075448 | -0.001891
66 | 64 | 1.1865 | 0.75939 | 1.9925e-09 | 0 | 0 | 0 | 0 | 0 | 1 | -90 | 90 | 0.0051921 | 0.001301 | -0.0051917 | -0.001301
96 | 94 | 0.028072 | 0.017966 | 2.357e-10 | 0 | 0 | 0 | 0 | 0 | 1 | -90 | 90 | -0.30456 | -0.077467 | 0.30459 | 0.077485
64 | 65 | 1.4117 | 0.90351 | 2.3707e-09 | 0 | 0 | 0 | 0 | 0 | 1 | -90 | 90 | 0.0018152 | 0.00045473 | -0.0018151 | -0.00045493
22 | 23 | 0.54386 | 0.34807 | 4.5664e-09 | 0 | 0 | 0 | 0 | 0 | 1 | -90 | 90 | 0.19729 | 0.049747 | -0.19705 | -0.049596
22 | 24 | 0.22567 | 0.14443 | 1.8948e-09 | 0 | 0 | 0 | 0 | 0 | 1 | -90 | 90 | -0.20324 | -0.051239 | 0.20334 | 0.051305
23 | 25 | 0.19138 | 0.12248 | 1.6069e-09 | 0 | 0 | 0 | 0 | 0 | 1 | -90 | 90 | 0.19207 | 0.048348 | -0.19199 | -0.048298
24 | 26 | 0.027505 | 0.017603 | 2.3094e-10 | 0 | 0 | 0 | 0 | 0 | 1 | -90 | 90 | -0.20815 | -0.052511 | 0.20817 | 0.052519
25 | 33 | 0.44308 | 0.28357 | 3.7202e-09 | 0 | 0 | 0 | 0 | 0 | 1 | -90 | 90 | 0.19199 | 0.048298 | -0.19181 | -0.048181
26 | 27 | 1.3983 | 0.89492 | 2.3482e-09 | 0 | 0 | 0 | 0 | 0 | 1 | -90 | 90 | 0.0027368 | 0.00068575 | -0.0027366 | -0.0006859
33 | 37 | 0.085191 | 0.054522 | 7.1529e-10 | 0 | 0 | 0 | 0 | 0 | 1 | -90 | 90 | 0.18828 | 0.047297 | -0.18824 | -0.047276
33 | 122 | 1.3403 | 0.85778 | 2.2507e-09 | 0 | 0 | 0 | 0 | 0 | 1 | -90 | 90 | 0.0035294 | 0.00088448 | -0.0035292 | -0.00088457
32 | 42 | 1.9844 | 1.27 | 3.3324e-09 | 0 | 0 | 0 | 0 | 0 | 1 | -90 | 90 | 0.019508 | 0.0048921 | -0.0195 | -0.004887
32 | 40 | 0.78123 | 0.49999 | 1.3119e-09 | 0 | 0 | 0 | 0 | 0 | 1 | -90 | 90 | -0.019508 | -0.0048921 | 0.019512 | 0.0048941
42 | 43 | 1.0631 | 0.68041 | 1.7853e-09 | 0 | 0 | 0 | 0 | 0 | 1 | -90 | 90 | 0.0042549 | 0.001066 | -0.0042547 | -0.001066
40 | 41 | 0.434 | 0.27776 | 1.4576e-09 | 0 | 0 | 0 | 0 | 0 | 1 | -90 | 90 | -0.025969 | -0.0065127 | 0.025973 | 0.0065147
37 | 35 | 0.35966 | 0.23018 | 3.0198e-09 | 0 | 0 | 0 | 0 | 0 | 1 | -90 | 90 | 0.17514 | 0.04399 | -0.17501 | -0.043911
43 | 44 | 1.0876 | 0.69605 | 1.8263e-09 | 0 | 0 | 0 | 0 | 0 | 1 | -90 | 90 | 0.0042547 | 0.001066 | -0.0042545 | -0.0010661
41 | 38 | 0.22924 | 0.14671 | 1.9248e-09 | 0 | 0 | 0 | 0 | 0 | 1 | -90 | 90 | -0.033982 | -0.0085223 | 0.033985 | 0.008524
35 | 34 | 0.026435 | 0.016918 | 2.2196e-10 | 0 | 0 | 0 | 0 | 0 | 1 | -90 | 90 | 0.1412 | 0.035436 | -0.14119 | -0.035432
34 | 36 | 0.22039 | 0.14105 | 1.8504e-09 | 0 | 0 | 0 | 0 | 0 | 1 | -90 | 90 | 0.13107 | 0.032895 | -0.13103 | -0.032868
36 | 38 | 0.053266 | 0.03409 | 4.4724e-10 | 0 | 0 | 0 | 0 | 0 | 1 | -90 | 90 | 0.088406 | 0.022179 | -0.088401 | -0.022176
36 | 39 | 0.69237 | 0.44312 | 5.8134e-09 | 0 | 0 | 0 | 0 | 0 | 1 | -90 | 90 | 0.042621 | 0.010689 | -0.042607 | -0.010681
38 | 52 | 0.4159 | 0.26618 | 3.4921e-09 | 0 | 0 | 0 | 0 | 0 | 1 | -90 | 90 | 0.054416 | 0.013652 | -0.054402 | -0.013643
39 | 112 | 0.051818 | 0.033164 | 4.3508e-10 | 0 | 0 | 0 | 0 | 0 | 1 | -90 | 90 | 0.024785 | 0.0062138 | -0.024785 | -0.0062136
52 | 53 | 0.91285 | 0.58422 | 7.6646e-09 | 0 | 0 | 0 | 0 | 0 | 1 | -90 | 90 | 0.041091 | 0.010307 | -0.041074 | -0.010297
112 | 110 | 0.24959 | 0.15974 | 2.0956e-09 | 0 | 0 | 0 | 0 | 0 | 1 | -90 | 90 | 0.021208 | 0.0053171 | -0.021207 | -0.0053165
53 | 54 | 0.36501 | 0.2336 | 1.2259e-09 | 0 | 0 | 0 | 0 | 0 | 1 | -90 | 90 | 0.026266 | 0.0065855 | -0.026263 | -0.0065838
110 | 109 | 0.43984 | 0.2815 | 1.4772e-09 | 0 | 0 | 0 | 0 | 0 | 1 | -90 | 90 | 0.019791 | 0.0049615 | -0.019789 | -0.0049604
44 | 45 | 2.094 | 1.3401 | 3.5163e-09 | 0 | 0 | 0 | 0 | 0 | 1 | -90 | 90 | 0.0020778 | 0.00052049 | -0.0020777 | -0.00052075
47 | 48 | 0.90259 | 0.57765 | 1.5157e-09 | 0 | 0 | 0 | 0 | 0 | 1 | -90 | 90 | -0.0062571 | -0.0015679 | 0.0062575 | 0.001568
47 | 49 | 0.61114 | 0.39113 | 1.0263e-09 | 0 | 0 | 0 | 0 | 0 | 1 | -90 | 90 | 0.0040944 | 0.0010258 | -0.0040943 | -0.0010259
48 | 50 | 2.7906 | 1.786 | 4.6861e-09 | 0 | 0 | 0 | 0 | 0 | 1 | -90 | 90 | -0.010252 | -0.0025691 | 0.010255 | 0.0025707
49 | 51 | 2.8529 | 1.8258 | 4.7907e-09 | 0 | 0 | 0 | 0 | 0 | 1 | -90 | 90 | 0.0040943 | 0.0010259 | -0.0040938 | -0.001026
50 | 90 | 1.5403 | 0.98578 | 2.5866e-09 | 0 | 0 | 0 | 0 | 0 | 1 | -90 | 90 | 0.0050945 | 0.0012765 | -0.005094 | -0.0012765
50 | 70 | 3.6186 | 2.3159 | 6.0767e-09 | 0 | 0 | 0 | 0 | 0 | 1 | -90 | 90 | -0.01535 | -0.0038472 | 0.015359 | 0.0038525
90 | 124 | 1.6789 | 1.0745 | 2.8193e-09 | 0 | 0 | 0 | 0 | 0 | 1 | -90 | 90 | 0.0023421 | 0.00058676 | -0.002342 | -0.00058697
70 | 68 | 1.4681 | 0.93961 | 2.4654e-09 | 0 | 0 | 0 | 0 | 0 | 1 | -90 | 90 | -0.018567 | -0.0046564 | 0.018572 | 0.0046597
68 | 72 | 0.13095 | 0.083809 | 1.0995e-09 | 0 | 0 | 0 | 0 | 0 | 1 | -90 | 90 | 0.13793 | 0.034662 | -0.1379 | -0.034645
68 | 67 | 0.47746 | 0.30557 | 4.0089e-09 | 0 | 0 | 0 | 0 | 0 | 1 | -90 | 90 | -0.1565 | -0.039322 | 0.15663 | 0.039403
54 | 55 | 1.9517 | 1.2491 | 3.2775e-09 | 0 | 0 | 0 | 0 | 0 | 1 | -90 | 90 | 0.0073256 | 0.0018361 | -0.0073244 | -0.0018357
54 | 56 | 0.78601 | 0.50304 | 2.6398e-09 | 0 | 0 | 0 | 0 | 0 | 1 | -90 | 90 | 0.018938 | 0.0047477 | -0.018935 | -0.0047459
55 | 58 | 1.0118 | 0.64753 | 1.699e-09 | 0 | 0 | 0 | 0 | 0 | 1 | -90 | 90 | 0.0027572 | 0.00069094 | -0.0027571 | -0.00069105
55 | 57 | 0.32507 | 0.20805 | 5.4589e-10 | 0 | 0 | 0 | 0 | 0 | 1 | -90 | 90 | 0.0045672 | 0.0011447 | -0.0045672 | -0.0011447
56 | 115 | 0.0071347 | 0.0045662 | 1.1981e-11 | 0 | 0 | 0 | 0 | 0 | 1 | -90 | 90 | 0.0096081 | 0.0024082 | -0.0096081 | -0.0024082
59 | 60 | 2.7043 | 1.7308 | 4.5413e-09 | 0 | 0 | 0 | 0 | 0 | 1 | -90 | 90 | -0.0032221 | -0.00080754 | 0.0032224 | 0.0008073
60 | 63 | 2.2959 | 1.4694 | 3.8554e-09 | 0 | 0 | 0 | 0 | 0 | 1 | -90 | 90 | -0.0032224 | -0.00080729 | 0.0032226 | 0.00080709
63 | 103 | 1.4106 | 0.90278 | 4.7375e-09 | 0 | 0 | 0 | 0 | 0 | 1 | -90 | 90 | -0.014237 | -0.0035676 | 0.01424 | 0.0035692
63 | 113 | 2.6938 | 1.724 | 4.5236e-09 | 0 | 0 | 0 | 0 | 0 | 1 | -90 | 90 | 0.0089882 | 0.0022528 | -0.0089858 | -0.0022517
113 | 114 | 2.0335 | 1.3014 | 3.4147e-09 | 0 | 0 | 0 | 0 | 0 | 1 | -90 | 90 | 0.0026305 | 0.00065901 | -0.0026304 | -0.00065924
113 | 108 | 0.87329 | 0.55891 | 1.4665e-09 | 0 | 0 | 0 | 0 | 0 | 1 | -90 | 90 | 0.0041585 | 0.0010422 | -0.0041583 | -0.0010422
103 | 104 | 1.1181 | 0.7156 | 3.7553e-09 | 0 | 0 | 0 | 0 | 0 | 1 | -90 | 90 | -0.016876 | -0.0042298 | 0.016879 | 0.0042316
126 | 131 | 2.7346 | 1.7502 | 4.5922e-09 | 0 | 0 | 0 | 0 | 0 | 1 | -90 | 90 | 0.0025945 | 0.00064989 | -0.0025943 | -0.0006502
126 | 125 | 1.4689 | 0.94011 | 2.4667e-09 | 0 | 0 | 0 | 0 | 0 | 1 | -90 | 90 | -0.0039338 | -0.00098555 | 0.0039341 | 0.00098547
125 | 104 | 1.102 | 0.70531 | 1.8506e-09 | 0 | 0 | 0 | 0 | 0 | 1 | -90 | 90 | -0.0052775 | -0.0013222 | 0.0052778 | 0.0013222
107 | 105 | 0.55928 | 0.35794 | 3.7567e-09 | 0 | 0 | 0 | 0 | 0 | 1 | -90 | 90 | -0.029926 | -0.0075001 | 0.029931 | 0.0075033
105 | 106 | 0.60015 | 0.3841 | 5.0391e-09 | 0 | 0 | 0 | 0 | 0 | 1 | -90 | 90 | -0.063734 | -0.015978 | 0.063761 | 0.015995
105 | 104 | 0.56483 | 0.36149 | 4.7425e-09 | 0 | 0 | 0 | 0 | 0 | 1 | -90 | 90 | 0.03073 | 0.007705 | -0.030725 | -0.0077017
106 | 81 | 0.32121 | 0.20557 | 2.697e-09 | 0 | 0 | 0 | 0 | 0 | 1 | -90 | 90 | -0.06725 | -0.016869 | 0.067266 | 0.016879
104 | 127 | 2.2274 | 1.4256 | 3.7404e-09 | 0 | 0 | 0 | 0 | 0 | 1 | -90 | 90 | 0.0085676 | 0.0021479 | -0.0085659 | -0.0021471
67 | 69 | 0.48643 | 0.31132 | 4.0843e-09 | 0 | 0 | 0 | 0 | 0 | 1 | -90 | 90 | -0.16045 | -0.04036 | 0.16058 | 0.040446
69 | 73 | 0.22832 | 0.14613 | 1.9171e-09 | 0 | 0 | 0 | 0 | 0 | 1 | -90 | 90 | -0.53093 | -0.13516 | 0.53163 | 0.13561
69 | 74 | 0.20642 | 0.13211 | 1.7332e-09 | 0 | 0 | 0 | 0 | 0 | 1 | -90 | 90 | 0.37035 | 0.094716 | -0.37004 | -0.09452
72 | 80 | 0.41535 | 0.26582 | 3.4874e-09 | 0 | 0 | 0 | 0 | 0 | 1 | -90 | 90 | 0.080146 | 0.020155 | -0.080117 | -0.020137
72 | 87 | 0.21806 | 0.13956 | 1.8309e-09 | 0 | 0 | 0 | 0 | 0 | 1 | -90 | 90 | 0.057758 | 0.01449 | -0.05775 | -0.014485
73 | 91 | 0.67934 | 0.43478 | 5.704e-09 | 0 | 0 | 0 | 0 | 0 | 1 | -90 | 90 | -0.54033 | -0.13779 | 0.54247 | 0.13916
74 | 119 | 0.45993 | 0.29436 | 3.8617e-09 | 0 | 0 | 0 | 0 | 0 | 1 | -90 | 90 | 0.36291 | 0.092734 | -0.36225 | -0.092313
80 | 78 | 0.24101 | 0.15425 | 2.0236e-09 | 0 | 0 | 0 | 0 | 0 | 1 | -90 | 90 | 0.076851 | 0.019319 | -0.076836 | -0.019309
87 | 88 | 0.22875 | 0.1464 | 1.9206e-09 | 0 | 0 | 0 | 0 | 0 | 1 | -90 | 90 | 0.052494 | 0.013168 | -0.052487 | -0.013163
91 | 92 | 0.22966 | 0.14698 | 1.9283e-09 | 0 | 0 | 0 | 0 | 0 | 1 | -90 | 90 | -0.54556 | -0.13993 | 0.54629 | 0.1404
91 | 93 | 1.6118 | 1.0316 | 2.7067e-09 | 0 | 0 | 0 | 0 | 0 | 1 | -90 | 90 | 0.0030865 | 0.00077334 | -0.0030863 | -0.0007735
119 | 97 | 0.2058 | 0.13171 | 1.7279e-09 | 0 | 0 | 0 | 0 | 0 | 1 | -90 | 90 | 0.35647 | 0.090864 | -0.35619 | -0.090682
84 | 89 | 0.043109 | 0.02759 | 3.6196e-10 | 0 | 0 | 0 | 0 | 0 | 1 | -90 | 90 | -0.027845 | -0.0069807 | 0.027845 | 0.0069809
84 | 85 | 0.27509 | 0.17606 | 2.3098e-09 | 0 | 0 | 0 | 0 | 0 | 1 | -90 | 90 | 0.027845 | 0.0069807 | -0.027842 | -0.0069794
89 | 120 | 0.72752 | 0.46561 | 1.2217e-09 | 0 | 0 | 0 | 0 | 0 | 1 | -90 | 90 | 0.022 | 0.0055167 | -0.021997 | -0.0055144
89 | 88 | 0.38721 | 0.24781 | 3.2511e-09 | 0 | 0 | 0 | 0 | 0 | 1 | -90 | 90 | -0.049846 | -0.012498 | 0.049856 | 0.012504
85 | 83 | 0.78034 | 0.49942 | 3.9312e-09 | 0 | 0 | 0 | 0 | 0 | 1 | -90 | 90 | 0.013924 | 0.003491 | -0.013922 | -0.0034903
82 | 83 | 1.7276 | 1.1056 | 2.901e-09 | 0 | 0 | 0 | 0 | 0 | 1 | -90 | 90 | -0.013918 | -0.0034883 | 0.013922 | 0.0034903
78 | 77 | 0.44428 | 0.28434 | 3.7303e-09 | 0 | 0 | 0 | 0 | 0 | 1 | -90 | 90 | 0.073859 | 0.018563 | -0.073833 | -0.018546
92 | 121 | 0.26064 | 0.16681 | 2.1884e-09 | 0 | 0 | 0 | 0 | 0 | 1 | -90 | 90 | -0.55176 | -0.14177 | 0.55261 | 0.14232
97 | 117 | 1.0755 | 0.6883 | 3.612e-09 | 0 | 0 | 0 | 0 | 0 | 1 | -90 | 90 | 0.042132 | 0.010571 | -0.042111 | -0.010558
97 | 95 | 0.23618 | 0.15116 | 1.9831e-09 | 0 | 0 | 0 | 0 | 0 | 1 | -90 | 90 | 0.31405 | 0.080111 | -0.3138 | -0.079949
77 | 79 | 0.30134 | 0.19286 | 2.5301e-09 | 0 | 0 | 0 | 0 | 0 | 1 | -90 | 90 | 0.071028 | 0.017843 | -0.071011 | -0.017833
79 | 81 | 0.73436 | 0.46999 | 6.1659e-09 | 0 | 0 | 0 | 0 | 0 | 1 | -90 | 90 | 0.071011 | 0.017833 | -0.070971 | -0.017808
86 | 128 | 2.2139 | 1.4169 | 3.7178e-09 | 0 | 0 | 0 | 0 | 0 | 1 | -90 | 90 | -0.0071491 | -0.0017918 | 0.0071504 | 0.0017922
128 | 129 | 0.52008 | 0.33285 | 8.7335e-10 | 0 | 0 | 0 | 0 | 0 | 1 | -90 | 90 | 0.0094715 | 0.0023739 | -0.009471 | -0.0023737
128 | 120 | 1.2585 | 0.80541 | 2.1133e-09 | 0 | 0 | 0 | 0 | 0 | 1 | -90 | 90 | -0.016622 | -0.0041661 | 0.016626 | 0.0041683
94 | 95 | 0.38019 | 0.24332 | 3.1922e-09 | 0 | 0 | 0 | 0 | 0 | 1 | -90 | 90 | -0.31019 | -0.078889 | 0.31059 | 0.079145
117 | 116 | 0.027202 | 0.017409 | 4.568e-11 | 0 | 0 | 0 | 0 | 0 | 1 | -90 | 90 | 0.033386 | 0.0083707 | -0.033385 | -0.0083705
116 | 118 | 2.5336 | 1.6215 | 4.2545e-09 | 0 | 0 | 0 | 0 | 0 | 1 | -90 | 90 | 0.017396 | 0.0043632 | -0.017388 | -0.0043583
99 | 100 | 1.4254 | 0.91223 | 2.3936e-09 | 0 | 0 | 0 | 0 | 0 | 1 | -90 | 90 | 0.0045926 | 0.0011509 | -0.0045923 | -0.001151
99 | 101 | 0.53063 | 0.33961 | 8.9108e-10 | 0 | 0 | 0 | 0 | 0 | 1 | -90 | 90 | -0.0071679 | -0.0017964 | 0.0071682 | 0.0017965
101 | 102 | 0.74672 | 0.4779 | 1.2539e-09 | 0 | 0 | 0 | 0 | 0 | 1 | -90 | 90 | -0.0090145 | -0.0022592 | 0.0090152 | 0.0022595
102 | 118 | 0.41324 | 0.26447 | 6.9394e-10 | 0 | 0 | 0 | 0 | 0 | 1 | -90 | 90 | -0.015616 | -0.0039138 | 0.015617 | 0.0039144
127 | 130 | 1.7041 | 1.0906 | 2.8616e-09 | 0 | 0 | 0 | 0 | 0 | 1 | -90 | 90 | 0.0085659 | 0.0021471 | -0.0085645 | -0.0021465
109 | 111 | 0.44839 | 0.28697 | 7.5297e-10 | 0 | 0 | 0 | 0 | 0 | 1 | -90 | 90 | 0.016983 | 0.0042572 | -0.016982 | -0.0042563