## bus_data
BUS_I | BUS_TYPE | Pd | Qd | Gs | Bs | area | Vm | Va | baseKV | zone | Vmax | Vmin
1 | 1 | 0.024107 | 0.0060418 | 0 | 0 | 1 | 0.99968 | -0.0059784 | 0.4 | 1 | 1.1 | 0.9
2 | 1 | 0 | 0 | 0 | 0 | 1 | 0.99772 | -0.042967 | 0.4 | 1 | 1.1 | 0.9
3 | 3 | 0 | 0 | 0 | 0 | 1 | 1 | 0 | 0.4 | 1 | 1.1 | 0.9
5 | 1 | 0 | 0 | 0 | 0 | 1 | 0.99387 | -0.11573 | 0.4 | 1 | 1.1 | 0.9
38 | 1 | 0.00067866 | 0.00017009 | 0 | 0 | 1 | 0.9977 | -0.043277 | 0.4 | 1 | 1.1 | 0.9
48 | 1 | 0.0059493 | 0.001491 | 0 | 0 | 1 | 0.99758 | -0.045707 | 0.4 | 1 | 1.1 | 0.9
53 | 1 | 0.026461 | 0.0066317 | 0 | 0 | 1 | 0.9959 | -0.078435 | 0.4 | 1 | 1.1 | 0.9
18 | 1 | 0.017273 | 0.004329 | 0 | 0 | 1 | 0.99319 | -0.12866 | 0.4 | 1 | 1.1 | 0.9
6 | 1 | 0.04347 | 0.010895 | 0 | 0 | 1 | 0.99155 | -0.16243 | 0.4 | 1 | 1.1 | 0.9
7 | 1 | 0 | 0 | 0 | 0 | 1 | 0.99156 | -0.16228 | 0.4 | 1 | 1.1 | 0.9
9 | 1 | 0 | 0 | 0 | 0 | 1 | 0.99179 | -0.15773 | 0.4 | 1 | 1.1 | 0.9
8 | 1 | 0 | 0 | 0 | 0 | 1 | 0.99224 | -0.14894 | 0.4 | 1 | 1.1 | 0.9
10 | 1 | 0.0072391 | 0.0018143 | 0 | 0 | 1 | 0.9935 | -0.12461 | 0.4 | 1 | 1.1 | 0.9
102 | 1 | 0.0074723 | 0.0018727 | 0 | 0 | 1 | 0.99168 | -0.15983 | 0.4 | 1 | 1.1 | 0.9
51 | 1 | 0 | 0 | 0 | 0 | 1 | 0.99365 | -0.12175 | 0.4 | 1 | 1.1 | 0.9
19 | 1 | 0 | 0 | 0 | 0 | 1 | 0.99127 | -0.16523 | 0.4 | 1 | 1.1 | 0.9
20 | 1 | 0.0028999 | 0.00072678 | 0 | 0 | 1 | 0.98826 | -0.22287 | 0.4 | 1 | 1.1 | 0.9
24 | 1 | 0 | 0 | 0 | 0 | 1 | 0.98751 | -0.23739 | 0.4 | 1 | 1.1 | 0.9
23 | 1 | 0.0047113 | 0.0011808 | 0 | 0 | 1 | 0.98618 | -0.26286 | 0.4 | 1 | 1.1 | 0.9
25 | 1 | 0 | 0 | 0 | 0 | 1 | 0.98451 | -0.29501 | 0.4 | 1 | 1.1 | 0.9
26 | 1 | 0 | 0 | 0 | 0 | 1 | 0.98749 | -0.23764 | 0.4 | 1 | 1.1 | 0.9
27 | 1 | 0.027912 | 0.0069954 | 0 | 0 | 1 | 0.98562 | -0.27418 | 0.4 | 1 | 1.1 | 0.9
28 | 1 | 0.016142 | 0.0040456 | 0 | 0 | 1 | 0.98313 | -0.32172 | 0.4 | 1 | 1.1 | 0.9
40 | 1 | 0.0019425 | 0.00048684 | 0 | 0 | 1 | 0.98745 | -0.23842 | 0.4 | 1 | 1.1 | 0.9
33 | 1 | 0.007434 | 0.0018631 | 0 | 0 | 1 | 0.9821 | -0.34158 | 0.4 | 1 | 1.1 | 0.9
29 | 1 | 0.0060089 | 0.001506 | 0 | 0 | 1 | 0.99044 | -0.18385 | 0.4 | 1 | 1.1 | 0.9
30 | 1 | 0 | 0 | 0 | 0 | 1 | 0.99072 | -0.1785 | 0.4 | 1 | 1.1 | 0.9
31 | 1 | 0.0011639 | 0.0002917 | 0 | 0 | 1 | 0.99069 | -0.17901 | 0.4 | 1 | 1.1 | 0.9
32 | 1 | 0 | 0 | 0 | 0 | 1 | 0.99078 | -0.17736 | 0.4 | 1 | 1.1 | 0.9
50 | 1 | 0 | 0 | 0 | 0 | 1 | 0.9917 | -0.15941 | 0.4 | 1 | 1.1 | 0.9
75 | 1 | 0.0036393 | 0.0009121 | 0 | 0 | 1 | 0.98989 | -0.19458 | 0.4 | 1 | 1.1 | 0.9
34 | 1 | 0 | 0 | 0 | 0 | 1 | 0.9816 | -0.35145 | 0.4 | 1 | 1.1 | 0.9
96 | 1 | 0.0044541 | 0.0011163 | 0 | 0 | 1 | 0.98144 | -0.35452 | 0.4 | 1 | 1.1 | 0.9
94 | 1 | 0 | 0 | 0 | 0 | 1 | 0.97969 | -0.38841 | 0.4 | 1 | 1.1 | 0.9
41 | 1 | 0.00057704 | 0.00014462 | 0 | 0 | 1 | 0.98744 | -0.23869 | 0.4 | 1 | 1.1 | 0.9
49 | 1 | 0.0050883 | 0.0012752 | 0 | 0 | 1 | 0.99187 | -0.15616 | 0.4 | 1 | 1.1 | 0.9
52 | 1 | 0.026477 | 0.0066358 | 0 | 0 | 1 | 0.99129 | -0.16749 | 0.4 | 1 | 1.1 | 0.9
76 | 1 | 0.026461 | 0.0066319 | 0 | 0 | 1 | 0.98948 | -0.20259 | 0.4 | 1 | 1.1 | 0.9
87 | 1 | 0.0030883 | 0.00077401 | 0 | 0 | 1 | 0.97556 | -0.46922 | 0.4 | 1 | 1.1 | 0.9
88 | 1 | 0 | 0 | 0 | 0 | 1 | 0.97562 | -0.46815 | 0.4 | 1 | 1.1 | 0.9
89 | 1 | 0.0020421 | 0.0005118 | 0 | 0 | 1 | 0.9757 | -0.46641 | 0.4 | 1 | 1.1 | 0.9
90 | 1 | 0.0059344 | 0.0014873 | 0 | 0 | 1 | 0.97552 | -0.47011 | 0.4 | 1 | 1.1 | 0.9
91 | 1 | 0 | 0 | 0 | 0 | 1 | 0.97598 | -0.46097 | 0.4 | 1 | 1.1 | 0.9
92 | 1 | 0 | 0 | 0 | 0 | 1 | 0.97613 | -0.458 | 0.4 | 1 | 1.1 | 0.9
98 | 1 | 0.011033 | 0.0027651 | 0 | 0 | 1 | 0.97633 | -0.45411 | 0.4 | 1 | 1.1 | 0.9
93 | 1 | 0.0086254 | 0.0021617 | 0 | 0 | 1 | 0.97953 | -0.39164 | 0.4 | 1 | 1.1 | 0.9
95 | 1 | 0 | 0 | 0 | 0 | 1 | 0.97705 | -0.43995 | 0.4 | 1 | 1.1 | 0.9
99 | 1 | 0 | 0 | 0 | 0 | 1 | 0.97189 | -0.54119 | 0.4 | 1 | 1.1 | 0.9
101 | 1 | 0.0037341 | 0.00093584 | 0 | 0 | 1 | 0.98143 | -0.35465 | 0.4 | 1 | 1.1 | 0.9
103 | 1 | 0.089364 | 0.022397 | 0 | 0 | 1 | 0.97055 | -0.56787 | 0.4 | 1 | 1.1 | 0.9

## generator_data
GEN_BUS | PG | QG | QMAX | QMIN | VG | MBASE | GEN_STATUS | PMAX | PMIN
3 | 0.39682 | 0.10155 | 10 | -10 | 1 | 100 | 1 | 10 | 0

## branch_data
F_BUS | T_BUS | BR_R | BR_X | BR_B | RATE_A | RATE_B | RATE_C | TAP | SHIFT | BR_STATUS | ANGMIN | ANGMAX | P_in | Q_in | P_out | Q_out
1 | 2 | 0.77337 | 0.49496 | 3.8961e-09 | 0 | 0 | 0 | 0 | 0 | 1 | -90 | 90 | 0.21801 | 0.056269 | -0.21762 | -0.056019
1 | 3 | 0.11259 | 0.072059 | 5.6722e-10 | 0 | 0 | 0 | 0 | 0 | 1 | -90 | 90 | -0.24212 | -0.062311 | 0.24219 | 0.062356
2 | 5 | 1.561 | 0.99907 | 7.8642e-09 | 0 | 0 | 0 | 0 | 0 | 1 | -90 | 90 | 0.21099 | 0.054358 | -0.21025 | -0.053882
2 | 38 | 2.0411 | 1.3063 | 3.4276e-09 | 0 | 0 | 0 | 0 | 0 | 1 | -90 | 90 | 0.00067867 | 0.00016975 | -0.00067866 | -0.00017009
2 | 48 | 2.0548 | 1.3151 | 3.4506e-09 | 0 | 0 | 0 | 0 | 0 | 1 | -90 | 90 | 0.0059501 | 0.0014912 | -0.0059493 | -0.001491
3 | 53 | 2.2811 | 1.4599 | 7.6612e-09 | 0 | 0 | 0 | 0 | 0 | 1 | -90 | 90 | 0.15463 | 0.039195 | -0.15405 | -0.038824
5 | 18 | 0.276 | 0.17664 | 1.3904e-09 | 0 | 0 | 0 | 0 | 0 | 1 | -90 | 90 | 0.21025 | 0.053882 | -0.21011 | -0.053798
53 | 51 | 1.5125 | 0.968 | 2.5399e-09 | 0 | 0 | 0 | 0 | 0 | 1 | -90 | 90 | 0.12759 | 0.032192 | -0.12732 | -0.032023
18 | 19 | 0.84971 | 0.54381 | 4.2807e-09 | 0 | 0 | 0 | 0 | 0 | 1 | -90 | 90 | 0.19284 | 0.049469 | -0.1925 | -0.049251
6 | 7 | 0.015414 | 0.0098649 | 2.5884e-11 | 0 | 0 | 0 | 0 | 0 | 1 | -90 | 90 | -0.04347 | -0.010895 | 0.04347 | 0.010895
7 | 9 | 0.46141 | 0.2953 | 7.7483e-10 | 0 | 0 | 0 | 0 | 0 | 1 | -90 | 90 | -0.04347 | -0.010895 | 0.043479 | 0.010901
9 | 102 | 1.2366 | 0.79145 | 2.0767e-09 | 0 | 0 | 0 | 0 | 0 | 1 | -90 | 90 | 0.0074731 | 0.001873 | -0.0074723 | -0.0018727
9 | 8 | 0.76102 | 0.48705 | 1.278e-09 | 0 | 0 | 0 | 0 | 0 | 1 | -90 | 90 | -0.050953 | -0.012774 | 0.050974 | 0.012787
8 | 10 | 2.1105 | 1.3507 | 3.544e-09 | 0 | 0 | 0 | 0 | 0 | 1 | -90 | 90 | -0.050974 | -0.012787 | 0.051033 | 0.012825
10 | 51 | 0.21767 | 0.13931 | 3.6552e-10 | 0 | 0 | 0 | 0 | 0 | 1 | -90 | 90 | -0.058272 | -0.014639 | 0.05828 | 0.014644
51 | 49 | 2.2082 | 1.4133 | 3.7082e-09 | 0 | 0 | 0 | 0 | 0 | 1 | -90 | 90 | 0.069041 | 0.017379 | -0.068928 | -0.017307
19 | 20 | 1.3327 | 0.85294 | 6.714e-09 | 0 | 0 | 0 | 0 | 0 | 1 | -90 | 90 | 0.1925 | 0.049251 | -0.19196 | -0.048909
20 | 24 | 0.33971 | 0.21742 | 1.7114e-09 | 0 | 0 | 0 | 0 | 0 | 1 | -90 | 90 | 0.18906 | 0.048182 | -0.18893 | -0.048098
24 | 26 | 0.43453 | 0.2781 | 7.2969e-10 | 0 | 0 | 0 | 0 | 0 | 1 | -90 | 90 | 0.0025197 | 0.00063091 | -0.0025197 | -0.00063097
24 | 27 | 5.7507 | 3.6804 | 9.657e-09 | 0 | 0 | 0 | 0 | 0 | 1 | -90 | 90 | 0.027961 | 0.0070259 | -0.027912 | -0.0069954
24 | 23 | 0.70997 | 0.45438 | 3.5767e-09 | 0 | 0 | 0 | 0 | 0 | 1 | -90 | 90 | 0.15845 | 0.040441 | -0.15826 | -0.040316
23 | 25 | 0.92143 | 0.58971 | 4.642e-09 | 0 | 0 | 0 | 0 | 0 | 1 | -90 | 90 | 0.15355 | 0.039136 | -0.15331 | -0.038984
25 | 28 | 0.76291 | 0.48827 | 3.8434e-09 | 0 | 0 | 0 | 0 | 0 | 1 | -90 | 90 | 0.15331 | 0.038984 | -0.15311 | -0.038858
26 | 40 | 1.3434 | 0.8598 | 2.256e-09 | 0 | 0 | 0 | 0 | 0 | 1 | -90 | 90 | 0.0025197 | 0.00063097 | -0.0025196 | -0.00063113
28 | 33 | 0.63355 | 0.40547 | 3.1917e-09 | 0 | 0 | 0 | 0 | 0 | 1 | -90 | 90 | 0.13697 | 0.034813 | -0.13684 | -0.034729
40 | 41 | 2.0883 | 1.3365 | 3.5069e-09 | 0 | 0 | 0 | 0 | 0 | 1 | -90 | 90 | 0.00057705 | 0.00014428 | -0.00057704 | -0.00014462
33 | 34 | 0.3324 | 0.21273 | 1.6746e-09 | 0 | 0 | 0 | 0 | 0 | 1 | -90 | 90 | 0.1294 | 0.032866 | -0.12934 | -0.032827
29 | 30 | 3.911 | 2.5031 | 6.5677e-09 | 0 | 0 | 0 | 0 | 0 | 1 | -90 | 90 | -0.0060089 | -0.001506 | 0.0060104 | 0.0015063
30 | 31 | 1.924 | 1.2313 | 3.2308e-09 | 0 | 0 | 0 | 0 | 0 | 1 | -90 | 90 | 0.0011639 | 0.0002914 | -0.0011639 | -0.0002917
30 | 32 | 0.69883 | 0.44725 | 1.1735e-09 | 0 | 0 | 0 | 0 | 0 | 1 | -90 | 90 | -0.0071743 | -0.0017977 | 0.0071747 | 0.0017978
32 | 50 | 2.1211 | 1.3575 | 3.5619e-09 | 0 | 0 | 0 | 0 | 0 | 1 | -90 | 90 | -0.03731 | -0.0093635 | 0.037342 | 0.0093836
32 | 75 | 2.514 | 1.609 | 4.2217e-09 | 0 | 0 | 0 | 0 | 0 | 1 | -90 | 90 | 0.030136 | 0.0075656 | -0.030111 | -0.0075502
50 | 52 | 1.3442 | 0.8603 | 2.2573e-09 | 0 | 0 | 0 | 0 | 0 | 1 | -90 | 90 | 0.026487 | 0.0066421 | -0.026477 | -0.0066358
50 | 49 | 0.22444 | 0.14364 | 3.7689e-10 | 0 | 0 | 0 | 0 | 0 | 1 | -90 | 90 | -0.06383 | -0.016026 | 0.063839 | 0.016032
75 | 76 | 1.329 | 0.85055 | 2.2317e-09 | 0 | 0 | 0 | 0 | 0 | 1 | -90 | 90 | 0.026472 | 0.0066381 | -0.026461 | -0.0066319
34 | 96 | 1.6167 | 1.0347 | 2.7149e-09 | 0 | 0 | 0 | 0 | 0 | 1 | -90 | 90 | 0.0081894 | 0.0020526 | -0.0081882 | -0.0020521
34 | 94 | 1.3264 | 0.84887 | 4.4547e-09 | 0 | 0 | 0 | 0 | 0 | 1 | -90 | 90 | 0.12115 | 0.030774 | -0.12094 | -0.030637
96 | 101 | 0.15521 | 0.099337 | 2.6065e-10 | 0 | 0 | 0 | 0 | 0 | 1 | -90 | 90 | 0.0037341 | 0.00093583 | -0.0037341 | -0.00093584
94 | 95 | 1.9841 | 1.2698 | 6.6637e-09 | 0 | 0 | 0 | 0 | 0 | 1 | -90 | 90 | 0.11231 | 0.028475 | -0.11203 | -0.028298
94 | 93 | 1.6146 | 1.0333 | 2.7113e-09 | 0 | 0 | 0 | 0 | 0 | 1 | -90 | 90 | 0.0086267 | 0.0021623 | -0.0086254 | -0.0021617
87 | 88 | 1.4703 | 0.941 | 2.4691e-09 | 0 | 0 | 0 | 0 | 0 | 1 | -90 | 90 | -0.0030883 | -0.00077401 | 0.0030885 | 0.00077388
88 | 89 | 0.82401 | 0.52737 | 1.3837e-09 | 0 | 0 | 0 | 0 | 0 | 1 | -90 | 90 | -0.0090235 | -0.0022613 | 0.0090242 | 0.0022617
88 | 90 | 1.4068 | 0.90033 | 2.3623e-09 | 0 | 0 | 0 | 0 | 0 | 1 | -90 | 90 | 0.005935 | 0.0014874 | -0.0059344 | -0.0014873
89 | 91 | 2.0964 | 1.3417 | 3.5205e-09 | 0 | 0 | 0 | 0 | 0 | 1 | -90 | 90 | -0.011066 | -0.0027735 | 0.011069 | 0.002775
91 | 92 | 1.1474 | 0.73435 | 1.9268e-09 | 0 | 0 | 0 | 0 | 0 | 1 | -90 | 90 | -0.011069 | -0.002775 | 0.011071 | 0.0027758
92 | 98 | 1.5032 | 0.96204 | 2.5243e-09 | 0 | 0 | 0 | 0 | 0 | 1 | -90 | 90 | -0.011071 | -0.0027758 | 0.011073 | 0.0027768
98 | 95 | 2.7378 | 1.7522 | 4.5974e-09 | 0 | 0 | 0 | 0 | 0 | 1 | -90 | 90 | -0.022106 | -0.0055419 | 0.022121 | 0.005551
95 | 99 | 4.8219 | 3.086 | 8.0973e-09 | 0 | 0 | 0 | 0 | 0 | 1 | -90 | 90 | 0.089912 | 0.022747 | -0.089478 | -0.022469
99 | 103 | 1.262 | 0.8077 | 2.1193e-09 | 0 | 0 | 0 | 0 | 0 | 1 | -90 | 90 | 0.089478 | 0.022469 | -0.089364 | -0.022397