## bus_data
BUS_I | BUS_TYPE | Pd | Qd | Gs | Bs | area | Vm | Va | baseKV | zone | Vmax | Vmin
1 | 1 | 0.0044372 | 0.0011121 | 0 | 0 | 1 | 0.9942 | -0.1114 | 0.4 | 1 | 1.1 | 0.9
2 | 1 | 0 | 0 | 0 | 0 | 1 | 0.99426 | -0.11027 | 0.4 | 1 | 1.1 | 0.9
5 | 1 | 0 | 0 | 0 | 0 | 1 | 0.99439 | -0.10777 | 0.4 | 1 | 1.1 | 0.9
3 | 1 | 0 | 0 | 0 | 0 | 1 | 0.9956 | -0.084466 | 0.4 | 1 | 1.1 | 0.9
75 | 1 | 0.0040486 | 0.0010147 | 0 | 0 | 1 | 0.99532 | -0.089911 | 0.4 | 1 | 1.1 | 0.9
4 | 1 | 0 | 0 | 0 | 0 | 1 | 0.99622 | -0.072386 | 0.4 | 1 | 1.1 | 0.9
72 | 1 | 0.0034126 | 0.00085529 | 0 | 0 | 1 | 0.9955 | -0.08638 | 0.4 | 1 | 1.1 | 0.9
17 | 1 | 0 | 0 | 0 | 0 | 1 | 0.99764 | -0.04521 | 0.4 | 1 | 1.1 | 0.9
64 | 1 | 0.0043502 | 0.0010903 | 0 | 0 | 1 | 0.9957 | -0.082384 | 0.4 | 1 | 1.1 | 0.9
37 | 1 | 0.070352 | 0.017632 | 0 | 0 | 1 | 0.99316 | -0.1316 | 0.4 | 1 | 1.1 | 0.9
78 | 1 | 0 | 0 | 0 | 0 | 1 | 0.99527 | -0.090886 | 0.4 | 1 | 1.1 | 0.9
73 | 1 | 0.0015656 | 0.00039237 | 0 | 0 | 1 | 0.99531 | -0.089946 | 0.4 | 1 | 1.1 | 0.9
27 | 1 | 0.0019478 | 0.00048816 | 0 | 0 | 1 | 0.99954 | -0.0087664 | 0.4 | 1 | 1.1 | 0.9
15 | 1 | 0 | 0 | 0 | 0 | 1 | 0.99742 | -0.049371 | 0.4 | 1 | 1.1 | 0.9
65 | 1 | 0 | 0 | 0 | 0 | 1 | 0.99406 | -0.11404 | 0.4 | 1 | 1.1 | 0.9
16 | 1 | 0.0028966 | 0.00072597 | 0 | 0 | 1 | 0.99738 | -0.05012 | 0.4 | 1 | 1.1 | 0.9
14 | 1 | 0.0079362 | 0.001989 | 0 | 0 | 1 | 0.99723 | -0.053037 | 0.4 | 1 | 1.1 | 0.9
7 | 1 | 0.018643 | 0.0046724 | 0 | 0 | 1 | 0.98805 | -0.2299 | 0.4 | 1 | 1.1 | 0.9
9 | 1 | 0 | 0 | 0 | 0 | 1 | 0.98834 | -0.22427 | 0.4 | 1 | 1.1 | 0.9
8 | 1 | 0 | 0 | 0 | 0 | 1 | 0.99134 | -0.16616 | 0.4 | 1 | 1.1 | 0.9
10 | 1 | 0.010254 | 0.00257 | 0 | 0 | 1 | 0.99091 | -0.17451 | 0.4 | 1 | 1.1 | 0.9
11 | 1 | 0 | 0 | 0 | 0 | 1 | 0.99164 | -0.16044 | 0.4 | 1 | 1.1 | 0.9
12 | 1 | 0 | 0 | 0 | 0 | 1 | 0.98842 | -0.22274 | 0.4 | 1 | 1.1 | 0.9
20 | 1 | 0 | 0 | 0 | 0 | 1 | 0.99011 | -0.18989 | 0.4 | 1 | 1.1 | 0.9
33 | 1 | 0.0067116 | 0.0016821 | 0 | 0 | 1 | 0.99239 | -0.14591 | 0.4 | 1 | 1.1 | 0.9
19 | 1 | 0 | 0 | 0 | 0 | 1 | 0.98888 | -0.21375 | 0.4 | 1 | 1.1 | 0.9
70 | 1 | 0.0079187 | 0.0019846 | 0 | 0 | 1 | 0.98821 | -0.22684 | 0.4 | 1 | 1.1 | 0.9
13 | 1 | 0.0025551 | 0.00064037 | 0 | 0 | 1 | 0.99723 | -0.053056 | 0.4 | 1 | 1.1 | 0.9
18 | 1 | 0.0043141 | 0.0010812 | 0 | 0 | 1 | 0.98965 | -0.19891 | 0.4 | 1 | 1.1 | 0.9
31 | 1 | 0 | 0 | 0 | 0 | 1 | 0.99299 | -0.13433 | 0.4 | 1 | 1.1 | 0.9
21 | 1 | 0.004446 | 0.0011143 | 0 | 0 | 1 | 0.98879 | -0.21559 | 0.4 | 1 | 1.1 | 0.9
71 | 1 | 0.0046278 | 0.0011598 | 0 | 0 | 1 | 0.98815 | -0.22801 | 0.4 | 1 | 1.1 | 0.9
25 | 3 | 0.010258 | 0.0025708 | 0 | 0 | 1 | 1 | 0 | 0.4 | 1 | 1.1 | 0.9
22 | 1 | 0 | 0 | 0 | 0 | 1 | 0.98863 | -0.21864 | 0.4 | 1 | 1.1 | 0.9
23 | 1 | 0 | 0 | 0 | 0 | 1 | 0.98849 | -0.22144 | 0.4 | 1 | 1.1 | 0.9
69 | 1 | 0.0082412 | 0.0020654 | 0 | 0 | 1 | 0.98828 | -0.22547 | 0.4 | 1 | 1.1 | 0.9
26 | 1 | 0.0076708 | 0.0019225 | 0 | 0 | 1 | 0.99861 | -0.026384 | 0.4 | 1 | 1.1 | 0.9
28 | 1 | 0.0059375 | 0.0014881 | 0 | 0 | 1 | 0.99728 | -0.051855 | 0.4 | 1 | 1.1 | 0.9
35 | 1 | 0.021585 | 0.0054096 | 0 | 0 | 1 | 0.99554 | -0.085198 | 0.4 | 1 | 1.1 | 0.9
36 | 1 | 0 | 0 | 0 | 0 | 1 | 0.99523 | -0.09113 | 0.4 | 1 | 1.1 | 0.9
29 | 1 | 0.0024121 | 0.00060452 | 0 | 0 | 1 | 0.99318 | -0.13067 | 0.4 | 1 | 1.1 | 0.9
30 | 1 | 0.0067989 | 0.001704 | 0 | 0 | 1 | 0.99379 | -0.11879 | 0.4 | 1 | 1.1 | 0.9
32 | 1 | 0.0082838 | 0.0020761 | 0 | 0 | 1 | 0.99388 | -0.11706 | 0.4 | 1 | 1.1 | 0.9
34 | 1 | 0.0082011 | 0.0020554 | 0 | 0 | 1 | 0.99264 | -0.14111 | 0.4 | 1 | 1.1 | 0.9
67 | 1 | 0.0067615 | 0.0016946 | 0 | 0 | 1 | 0.99261 | -0.1416 | 0.4 | 1 | 1.1 | 0.9
50 | 1 | 0.0035147 | 0.00088086 | 0 | 0 | 1 | 0.99367 | -0.12107 | 0.4 | 1 | 1.1 | 0.9
68 | 1 | 0.0052246 | 0.0013094 | 0 | 0 | 1 | 0.99258 | -0.1422 | 0.4 | 1 | 1.1 | 0.9
51 | 1 | 0 | 0 | 0 | 0 | 1 | 0.9914 | -0.16477 | 0.4 | 1 | 1.1 | 0.9
38 | 1 | 0.0081236 | 0.002036 | 0 | 0 | 1 | 0.99236 | -0.14695 | 0.4 | 1 | 1.1 | 0.9
39 | 1 | 0.006956 | 0.0017433 | 0 | 0 | 1 | 0.99248 | -0.14465 | 0.4 | 1 | 1.1 | 0.9
41 | 1 | 0 | 0 | 0 | 0 | 1 | 0.99277 | -0.13905 | 0.4 | 1 | 1.1 | 0.9
81 | 1 | 0.010869 | 0.0027241 | 0 | 0 | 1 | 0.99304 | -0.13379 | 0.4 | 1 | 1.1 | 0.9
47 | 1 | 0 | 0 | 0 | 0 | 1 | 0.99327 | -0.1294 | 0.4 | 1 | 1.1 | 0.9
48 | 1 | 0.002768 | 0.00069373 | 0 | 0 | 1 | 0.99283 | -0.13797 | 0.4 | 1 | 1.1 | 0.9
46 | 1 | 0.0020621 | 0.00051681 | 0 | 0 | 1 | 0.99285 | -0.13755 | 0.4 | 1 | 1.1 | 0.9
83 | 1 | 0.0019128 | 0.0004794 | 0 | 0 | 1 | 0.99512 | -0.093708 | 0.4 | 1 | 1.1 | 0.9
82 | 1 | 0.004382 | 0.0010982 | 0 | 0 | 1 | 0.99513 | -0.093549 | 0.4 | 1 | 1.1 | 0.9
85 | 1 | 0 | 0 | 0 | 0 | 1 | 0.99512 | -0.093651 | 0.4 | 1 | 1.1 | 0.9
80 | 1 | 0.0043183 | 0.0010823 | 0 | 0 | 1 | 0.99513 | -0.093469 | 0.4 | 1 | 1.1 | 0.9
84 | 1 | 0.0021719 | 0.00054433 | 0 | 0 | 1 | 0.9951 | -0.094011 | 0.4 | 1 | 1.1 | 0.9
44 | 1 | 0.0049336 | 0.0012365 | 0 | 0 | 1 | 0.99288 | -0.1369 | 0.4 | 1 | 1.1 | 0.9
45 | 1 | 0.0036679 | 0.00091926 | 0 | 0 | 1 | 0.99296 | -0.13547 | 0.4 | 1 | 1.1 | 0.9
52 | 1 | 0.0093726 | 0.002349 | 0 | 0 | 1 | 0.99013 | -0.18941 | 0.4 | 1 | 1.1 | 0.9
54 | 1 | 0 | 0 | 0 | 0 | 1 | 0.98905 | -0.21021 | 0.4 | 1 | 1.1 | 0.9
55 | 1 | 0.0034906 | 0.00087482 | 0 | 0 | 1 | 0.98842 | -0.22251 | 0.4 | 1 | 1.1 | 0.9
59 | 1 | 0.0076091 | 0.001907 | 0 | 0 | 1 | 0.98789 | -0.2328 | 0.4 | 1 | 1.1 | 0.9
56 | 1 | 0 | 0 | 0 | 0 | 1 | 0.98623 | -0.26511 | 0.4 | 1 | 1.1 | 0.9
57 | 1 | 0 | 0 | 0 | 0 | 1 | 0.98611 | -0.26736 | 0.4 | 1 | 1.1 | 0.9
63 | 1 | 0.0025634 | 0.00064244 | 0 | 0 | 1 | 0.98628 | -0.26417 | 0.4 | 1 | 1.1 | 0.9
87 | 1 | 0.0033268 | 0.00083378 | 0 | 0 | 1 | 0.98598 | -0.26987 | 0.4 | 1 | 1.1 | 0.9
58 | 1 | 0.010397 | 0.0026059 | 0 | 0 | 1 | 0.98772 | -0.23601 | 0.4 | 1 | 1.1 | 0.9
62 | 1 | 0.0026409 | 0.00066188 | 0 | 0 | 1 | 0.9863 | -0.26363 | 0.4 | 1 | 1.1 | 0.9
60 | 1 | 0.0059644 | 0.0014948 | 0 | 0 | 1 | 0.98718 | -0.24658 | 0.4 | 1 | 1.1 | 0.9
61 | 1 | 0.040967 | 0.010267 | 0 | 0 | 1 | 0.98641 | -0.26153 | 0.4 | 1 | 1.1 | 0.9
74 | 1 | 0.0037023 | 0.00092787 | 0 | 0 | 1 | 0.99527 | -0.090723 | 0.4 | 1 | 1.1 | 0.9
76 | 1 | 0.0022423 | 0.00056198 | 0 | 0 | 1 | 0.99519 | -0.092415 | 0.4 | 1 | 1.1 | 0.9
77 | 1 | 0.001827 | 0.0004579 | 0 | 0 | 1 | 0.99515 | -0.093055 | 0.4 | 1 | 1.1 | 0.9
79 | 1 | 0.0020579 | 0.00051576 | 0 | 0 | 1 | 0.99525 | -0.091269 | 0.4 | 1 | 1.1 | 0.9

## generator_data
GEN_BUS | PG | QG | QMAX | QMIN | VG | MBASE | GEN_STATUS | PMAX | PMIN
25 | 0.4066 | 0.10305 | 10 | -10 | 1 | 100 | 1 | 10 | 0

## branch_data
F_BUS | T_BUS | BR_R | BR_X | BR_B | RATE_A | RATE_B | RATE_C | TAP | SHIFT | BR_STATUS | ANGMIN | ANGMAX | P_in | Q_in | P_out | Q_out
1 | 2 | 1.1301 | 0.72329 | 1.8978e-09 | 0 | 0 | 0 | 0 | 0 | 1 | -90 | 90 | -0.0044372 | -0.0011121 | 0.0044375 | 0.001112
2 | 5 | 2.4924 | 1.5951 | 4.1854e-09 | 0 | 0 | 0 | 0 | 0 | 1 | -90 | 90 | -0.0044375 | -0.001112 | 0.004438 | 0.001112
5 | 37 | 1.4994 | 0.95964 | 2.518e-09 | 0 | 0 | 0 | 0 | 0 | 1 | -90 | 90 | 0.070432 | 0.017683 | -0.070352 | -0.017632
5 | 4 | 2.1008 | 1.3445 | 3.5278e-09 | 0 | 0 | 0 | 0 | 0 | 1 | -90 | 90 | -0.07487 | -0.018795 | 0.074996 | 0.018875
3 | 75 | 1.9198 | 1.2287 | 3.2238e-09 | 0 | 0 | 0 | 0 | 0 | 1 | -90 | 90 | 0.012601 | 0.0031589 | -0.012598 | -0.0031572
3 | 4 | 1.6971 | 1.0861 | 2.8498e-09 | 0 | 0 | 0 | 0 | 0 | 1 | -90 | 90 | -0.031652 | -0.0079353 | 0.03167 | 0.0079467
3 | 72 | 0.44651 | 0.28576 | 7.4981e-10 | 0 | 0 | 0 | 0 | 0 | 1 | -90 | 90 | 0.019051 | 0.0047764 | -0.019049 | -0.0047754
75 | 78 | 0.50619 | 0.32396 | 8.5002e-10 | 0 | 0 | 0 | 0 | 0 | 1 | -90 | 90 | 0.0085494 | 0.0021425 | -0.008549 | -0.0021423
4 | 17 | 0.80617 | 0.51595 | 2.7076e-09 | 0 | 0 | 0 | 0 | 0 | 1 | -90 | 90 | -0.15053 | -0.037862 | 0.15072 | 0.037987
4 | 64 | 1.0164 | 0.65051 | 1.7069e-09 | 0 | 0 | 0 | 0 | 0 | 1 | -90 | 90 | 0.043859 | 0.011039 | -0.043838 | -0.011026
72 | 73 | 1.0129 | 0.64829 | 1.701e-09 | 0 | 0 | 0 | 0 | 0 | 1 | -90 | 90 | 0.015636 | 0.0039201 | -0.015634 | -0.0039186
17 | 27 | 0.99588 | 0.63736 | 3.3447e-09 | 0 | 0 | 0 | 0 | 0 | 1 | -90 | 90 | -0.16411 | -0.041344 | 0.1644 | 0.041527
17 | 15 | 1.3861 | 0.88708 | 2.3276e-09 | 0 | 0 | 0 | 0 | 0 | 1 | -90 | 90 | 0.013393 | 0.0033576 | -0.01339 | -0.0033561
64 | 65 | 3.5663 | 2.2824 | 5.9887e-09 | 0 | 0 | 0 | 0 | 0 | 1 | -90 | 90 | 0.039488 | 0.009936 | -0.039428 | -0.0098984
78 | 79 | 0.82593 | 0.52859 | 1.387e-09 | 0 | 0 | 0 | 0 | 0 | 1 | -90 | 90 | 0.0020579 | 0.00051564 | -0.0020579 | -0.00051576
78 | 80 | 1.7665 | 1.1306 | 2.9664e-09 | 0 | 0 | 0 | 0 | 0 | 1 | -90 | 90 | 0.0064911 | 0.0016267 | -0.0064903 | -0.0016265
73 | 74 | 0.24549 | 0.15711 | 4.1224e-10 | 0 | 0 | 0 | 0 | 0 | 1 | -90 | 90 | 0.014068 | 0.0035262 | -0.014068 | -0.0035259
27 | 25 | 0.2373 | 0.15187 | 7.9697e-10 | 0 | 0 | 0 | 0 | 0 | 1 | -90 | 90 | -0.16635 | -0.042015 | 0.16642 | 0.04206
15 | 16 | 1.1529 | 0.73783 | 1.936e-09 | 0 | 0 | 0 | 0 | 0 | 1 | -90 | 90 | 0.0028968 | 0.00072584 | -0.0028966 | -0.00072597
15 | 14 | 1.5579 | 0.99705 | 2.6161e-09 | 0 | 0 | 0 | 0 | 0 | 1 | -90 | 90 | 0.010493 | 0.0026303 | -0.010491 | -0.0026294
65 | 47 | 1.7259 | 1.1045 | 2.8982e-09 | 0 | 0 | 0 | 0 | 0 | 1 | -90 | 90 | 0.039428 | 0.0098984 | -0.039399 | -0.0098802
14 | 13 | 0.033092 | 0.021179 | 5.557e-11 | 0 | 0 | 0 | 0 | 0 | 1 | -90 | 90 | 0.0025551 | 0.00064037 | -0.0025551 | -0.00064037
7 | 9 | 1.3223 | 0.84628 | 2.2205e-09 | 0 | 0 | 0 | 0 | 0 | 1 | -90 | 90 | -0.018643 | -0.0046724 | 0.018648 | 0.0046754
9 | 12 | 0.35883 | 0.22965 | 6.0257e-10 | 0 | 0 | 0 | 0 | 0 | 1 | -90 | 90 | -0.018648 | -0.0046754 | 0.018649 | 0.0046762
8 | 10 | 0.62861 | 0.40231 | 1.0556e-09 | 0 | 0 | 0 | 0 | 0 | 1 | -90 | 90 | 0.058583 | 0.014734 | -0.05856 | -0.014719
8 | 11 | 0.43109 | 0.2759 | 7.2392e-10 | 0 | 0 | 0 | 0 | 0 | 1 | -90 | 90 | -0.058583 | -0.014734 | 0.058599 | 0.014744
10 | 20 | 1.4034 | 0.89821 | 2.3568e-09 | 0 | 0 | 0 | 0 | 0 | 1 | -90 | 90 | 0.048305 | 0.012149 | -0.04827 | -0.012126
11 | 33 | 1.0967 | 0.70187 | 1.8416e-09 | 0 | 0 | 0 | 0 | 0 | 1 | -90 | 90 | -0.058599 | -0.014744 | 0.05864 | 0.01477
12 | 19 | 1.2627 | 0.80815 | 2.1205e-09 | 0 | 0 | 0 | 0 | 0 | 1 | -90 | 90 | -0.031198 | -0.007822 | 0.031212 | 0.0078303
12 | 70 | 1.431 | 0.91583 | 2.403e-09 | 0 | 0 | 0 | 0 | 0 | 1 | -90 | 90 | 0.012549 | 0.0031458 | -0.012547 | -0.0031444
20 | 18 | 0.82201 | 0.52609 | 1.3804e-09 | 0 | 0 | 0 | 0 | 0 | 1 | -90 | 90 | 0.04827 | 0.012126 | -0.048249 | -0.012113
33 | 31 | 0.78507 | 0.50244 | 1.3183e-09 | 0 | 0 | 0 | 0 | 0 | 1 | -90 | 90 | -0.065352 | -0.016452 | 0.065388 | 0.016475
19 | 21 | 0.63735 | 0.4079 | 1.0703e-09 | 0 | 0 | 0 | 0 | 0 | 1 | -90 | 90 | 0.012692 | 0.003182 | -0.012691 | -0.0031814
19 | 18 | 1.4834 | 0.94939 | 2.4911e-09 | 0 | 0 | 0 | 0 | 0 | 1 | -90 | 90 | -0.043904 | -0.011012 | 0.043935 | 0.011032
70 | 71 | 1.1108 | 0.71091 | 1.8653e-09 | 0 | 0 | 0 | 0 | 0 | 1 | -90 | 90 | 0.004628 | 0.0011598 | -0.0046278 | -0.0011598
31 | 34 | 1.4829 | 0.94906 | 2.4902e-09 | 0 | 0 | 0 | 0 | 0 | 1 | -90 | 90 | 0.020194 | 0.0050635 | -0.020188 | -0.0050596
31 | 29 | 0.18938 | 0.1212 | 3.1802e-10 | 0 | 0 | 0 | 0 | 0 | 1 | -90 | 90 | -0.085582 | -0.021538 | 0.085597 | 0.021548
21 | 22 | 1.6201 | 1.0369 | 2.7205e-09 | 0 | 0 | 0 | 0 | 0 | 1 | -90 | 90 | 0.0082451 | 0.0020671 | -0.0082439 | -0.0020666
25 | 26 | 0.51822 | 0.33166 | 1.7404e-09 | 0 | 0 | 0 | 0 | 0 | 1 | -90 | 90 | 0.22993 | 0.058416 | -0.22964 | -0.058229
22 | 23 | 1.4891 | 0.953 | 2.5005e-09 | 0 | 0 | 0 | 0 | 0 | 1 | -90 | 90 | 0.0082439 | 0.0020666 | -0.0082428 | -0.0020661
23 | 69 | 2.1418 | 1.3707 | 3.5966e-09 | 0 | 0 | 0 | 0 | 0 | 1 | -90 | 90 | 0.0082428 | 0.0020661 | -0.0082412 | -0.0020655
26 | 28 | 0.51629 | 0.33043 | 1.734e-09 | 0 | 0 | 0 | 0 | 0 | 1 | -90 | 90 | 0.22196 | 0.056307 | -0.22169 | -0.056133
28 | 35 | 0.69247 | 0.44318 | 2.3257e-09 | 0 | 0 | 0 | 0 | 0 | 1 | -90 | 90 | 0.21576 | 0.054645 | -0.21541 | -0.054424
35 | 36 | 0.13671 | 0.087493 | 4.5914e-10 | 0 | 0 | 0 | 0 | 0 | 1 | -90 | 90 | 0.19383 | 0.049015 | -0.19377 | -0.04898
36 | 50 | 1.4771 | 0.94535 | 2.4805e-09 | 0 | 0 | 0 | 0 | 0 | 1 | -90 | 90 | 0.090493 | 0.022929 | -0.090363 | -0.022846
36 | 32 | 1.118 | 0.71552 | 1.8774e-09 | 0 | 0 | 0 | 0 | 0 | 1 | -90 | 90 | 0.10328 | 0.026051 | -0.10315 | -0.025969
29 | 30 | 0.59879 | 0.38323 | 1.0055e-09 | 0 | 0 | 0 | 0 | 0 | 1 | -90 | 90 | -0.088009 | -0.022152 | 0.088059 | 0.022184
30 | 32 | 0.081003 | 0.051842 | 1.3603e-10 | 0 | 0 | 0 | 0 | 0 | 1 | -90 | 90 | -0.094858 | -0.023888 | 0.094866 | 0.023893
34 | 67 | 0.18249 | 0.11679 | 3.0644e-10 | 0 | 0 | 0 | 0 | 0 | 1 | -90 | 90 | 0.011987 | 0.0030042 | -0.011986 | -0.003004
67 | 68 | 0.50251 | 0.32161 | 8.4385e-10 | 0 | 0 | 0 | 0 | 0 | 1 | -90 | 90 | 0.0052248 | 0.0013094 | -0.0052246 | -0.0013094
50 | 51 | 2.2347 | 1.4302 | 3.7527e-09 | 0 | 0 | 0 | 0 | 0 | 1 | -90 | 90 | 0.086849 | 0.021965 | -0.086667 | -0.021849
51 | 52 | 1.256 | 0.80385 | 2.1092e-09 | 0 | 0 | 0 | 0 | 0 | 1 | -90 | 90 | 0.086667 | 0.021849 | -0.086565 | -0.021784
38 | 39 | 1.2493 | 0.79954 | 2.0979e-09 | 0 | 0 | 0 | 0 | 0 | 1 | -90 | 90 | -0.0081236 | -0.002036 | 0.0081245 | 0.0020363
39 | 41 | 1.6408 | 1.0501 | 2.7553e-09 | 0 | 0 | 0 | 0 | 0 | 1 | -90 | 90 | -0.01508 | -0.0037797 | 0.015084 | 0.003782
41 | 81 | 1.5401 | 0.98568 | 2.5863e-09 | 0 | 0 | 0 | 0 | 0 | 1 | -90 | 90 | -0.015084 | -0.003782 | 0.015088 | 0.0037841
81 | 47 | 0.74793 | 0.47868 | 1.256e-09 | 0 | 0 | 0 | 0 | 0 | 1 | -90 | 90 | -0.025957 | -0.0065082 | 0.025963 | 0.0065115
47 | 45 | 1.9963 | 1.2776 | 3.3523e-09 | 0 | 0 | 0 | 0 | 0 | 1 | -90 | 90 | 0.013436 | 0.0033687 | -0.013433 | -0.0033665
48 | 46 | 0.67841 | 0.43419 | 1.1392e-09 | 0 | 0 | 0 | 0 | 0 | 1 | -90 | 90 | -0.002768 | -0.00069374 | 0.0027681 | 0.00069366
46 | 44 | 0.5928 | 0.37939 | 9.9547e-10 | 0 | 0 | 0 | 0 | 0 | 1 | -90 | 90 | -0.0048302 | -0.0012105 | 0.0048303 | 0.0012105
83 | 82 | 0.36795 | 0.23549 | 6.1788e-10 | 0 | 0 | 0 | 0 | 0 | 1 | -90 | 90 | -0.0019128 | -0.0004794 | 0.0019128 | 0.00047935
82 | 77 | 0.34862 | 0.22312 | 5.8543e-10 | 0 | 0 | 0 | 0 | 0 | 1 | -90 | 90 | -0.0062949 | -0.0015776 | 0.006295 | 0.0015776
85 | 80 | 0.37156 | 0.2378 | 6.2394e-10 | 0 | 0 | 0 | 0 | 0 | 1 | -90 | 90 | -0.002172 | -0.00054423 | 0.002172 | 0.00054419
85 | 84 | 0.73728 | 0.47186 | 1.2381e-09 | 0 | 0 | 0 | 0 | 0 | 1 | -90 | 90 | 0.002172 | 0.00054423 | -0.0021719 | -0.00054433
44 | 45 | 0.64849 | 0.41503 | 1.089e-09 | 0 | 0 | 0 | 0 | 0 | 1 | -90 | 90 | -0.009764 | -0.0024469 | 0.0097646 | 0.0024473
52 | 54 | 1.1864 | 0.75932 | 1.9924e-09 | 0 | 0 | 0 | 0 | 0 | 1 | -90 | 90 | 0.077192 | 0.019435 | -0.077116 | -0.019386
54 | 55 | 0.6998 | 0.44787 | 1.1752e-09 | 0 | 0 | 0 | 0 | 0 | 1 | -90 | 90 | 0.077116 | 0.019386 | -0.07707 | -0.019357
55 | 59 | 0.61312 | 0.39239 | 1.0296e-09 | 0 | 0 | 0 | 0 | 0 | 1 | -90 | 90 | 0.07358 | 0.018482 | -0.073544 | -0.018459
59 | 58 | 0.21303 | 0.13634 | 3.5774e-10 | 0 | 0 | 0 | 0 | 0 | 1 | -90 | 90 | 0.065935 | 0.016552 | -0.065925 | -0.016546
56 | 57 | 2.9448 | 1.8847 | 4.9451e-09 | 0 | 0 | 0 | 0 | 0 | 1 | -90 | 90 | 0.0033276 | 0.00083325 | -0.0033272 | -0.0008335
56 | 63 | 1.2406 | 0.79396 | 2.0832e-09 | 0 | 0 | 0 | 0 | 0 | 1 | -90 | 90 | -0.0033276 | -0.00083325 | 0.0033277 | 0.00083314
57 | 87 | 3.2906 | 2.106 | 5.5259e-09 | 0 | 0 | 0 | 0 | 0 | 1 | -90 | 90 | 0.0033272 | 0.0008335 | -0.0033268 | -0.00083379
63 | 62 | 0.39368 | 0.25195 | 6.6109e-10 | 0 | 0 | 0 | 0 | 0 | 1 | -90 | 90 | -0.0058911 | -0.0014756 | 0.0058912 | 0.0014756
58 | 60 | 0.83288 | 0.53304 | 1.3986e-09 | 0 | 0 | 0 | 0 | 0 | 1 | -90 | 90 | 0.055527 | 0.01394 | -0.055499 | -0.013922
62 | 61 | 1.0768 | 0.68918 | 1.8083e-09 | 0 | 0 | 0 | 0 | 0 | 1 | -90 | 90 | -0.0085322 | -0.0021375 | 0.008533 | 0.0021379
60 | 61 | 1.3183 | 0.84371 | 2.2138e-09 | 0 | 0 | 0 | 0 | 0 | 1 | -90 | 90 | 0.049535 | 0.012427 | -0.0495 | -0.012405
74 | 76 | 0.72462 | 0.46376 | 1.2168e-09 | 0 | 0 | 0 | 0 | 0 | 1 | -90 | 90 | 0.010365 | 0.002598 | -0.010365 | -0.0025976
76 | 77 | 0.34956 | 0.22372 | 5.8701e-10 | 0 | 0 | 0 | 0 | 0 | 1 | -90 | 90 | 0.0081223 | 0.0020356 | -0.0081221 | -0.0020355