## bus_data
BUS_I | BUS_TYPE | Pd | Qd | Gs | Bs | area | Vm | Va | baseKV | zone | Vmax | Vmin
1 | 1 | 0.0084223 | 0.0021108 | 0 | 0 | 1 | 0.98821 | -0.22516 | 0.4 | 1 | 1.1 | 0.9
2 | 1 | 0.0045127 | 0.001131 | 0 | 0 | 1 | 0.98828 | -0.22373 | 0.4 | 1 | 1.1 | 0.9
3 | 1 | 0.0081757 | 0.002049 | 0 | 0 | 1 | 0.98724 | -0.2438 | 0.4 | 1 | 1.1 | 0.9
4 | 1 | 0.0084365 | 0.0021144 | 0 | 0 | 1 | 0.98855 | -0.21858 | 0.4 | 1 | 1.1 | 0.9
5 | 1 | 0.0044946 | 0.0011265 | 0 | 0 | 1 | 0.98717 | -0.24508 | 0.4 | 1 | 1.1 | 0.9
28 | 1 | 0.0084296 | 0.0021127 | 0 | 0 | 1 | 0.98893 | -0.21135 | 0.4 | 1 | 1.1 | 0.9
27 | 1 | 0.00389 | 0.00097492 | 0 | 0 | 1 | 0.98635 | -0.26086 | 0.4 | 1 | 1.1 | 0.9
29 | 1 | 0 | 0 | 0 | 0 | 1 | 0.98962 | -0.19808 | 0.4 | 1 | 1.1 | 0.9
26 | 1 | 0.0055605 | 0.0013936 | 0 | 0 | 1 | 0.98614 | -0.26485 | 0.4 | 1 | 1.1 | 0.9
6 | 1 | 0.0039724 | 0.00099558 | 0 | 0 | 1 | 0.98311 | -0.32351 | 0.4 | 1 | 1.1 | 0.9
7 | 1 | 0.0039691 | 0.00099475 | 0 | 0 | 1 | 0.98354 | -0.31515 | 0.4 | 1 | 1.1 | 0.9
8 | 1 | 0 | 0 | 0 | 0 | 1 | 0.98255 | -0.33436 | 0.4 | 1 | 1.1 | 0.9
9 | 1 | 0 | 0 | 0 | 0 | 1 | 0.98407 | -0.30485 | 0.4 | 1 | 1.1 | 0.9
11 | 1 | 0 | 0 | 0 | 0 | 1 | 0.98154 | -0.35389 | 0.4 | 1 | 1.1 | 0.9
10 | 1 | 0.0040474 | 0.0010144 | 0 | 0 | 1 | 0.98477 | -0.29134 | 0.4 | 1 | 1.1 | 0.9
25 | 1 | 0.0038886 | 0.00097457 | 0 | 0 | 1 | 0.98559 | -0.27549 | 0.4 | 1 | 1.1 | 0.9
23 | 1 | 0.0062189 | 0.0015586 | 0 | 0 | 1 | 0.97949 | -0.39381 | 0.4 | 1 | 1.1 | 0.9
13 | 1 | 0 | 0 | 0 | 0 | 1 | 0.97817 | -0.41958 | 0.4 | 1 | 1.1 | 0.9
14 | 1 | 0 | 0 | 0 | 0 | 1 | 0.97543 | -0.47317 | 0.4 | 1 | 1.1 | 0.9
15 | 1 | 0 | 0 | 0 | 0 | 1 | 0.97438 | -0.49386 | 0.4 | 1 | 1.1 | 0.9
56 | 1 | 0.0073638 | 0.0018455 | 0 | 0 | 1 | 0.97449 | -0.49169 | 0.4 | 1 | 1.1 | 0.9
62 | 1 | 0.0071571 | 0.0017937 | 0 | 0 | 1 | 0.97298 | -0.52141 | 0.4 | 1 | 1.1 | 0.9
17 | 1 | 0 | 0 | 0 | 0 | 1 | 0.98627 | -0.26315 | 0.4 | 1 | 1.1 | 0.9
77 | 1 | 0.002042 | 0.00051176 | 0 | 0 | 1 | 0.98643 | -0.25992 | 0.4 | 1 | 1.1 | 0.9
74 | 1 | 0.0028632 | 0.00071757 | 0 | 0 | 1 | 0.98592 | -0.27001 | 0.4 | 1 | 1.1 | 0.9
21 | 1 | 0 | 0 | 0 | 0 | 1 | 0.99502 | -0.094625 | 0.4 | 1 | 1.1 | 0.9
35 | 1 | 0 | 0 | 0 | 0 | 1 | 0.9955 | -0.085469 | 0.4 | 1 | 1.1 | 0.9
48 | 1 | 0.0082521 | 0.0020682 | 0 | 0 | 1 | 0.99389 | -0.11613 | 0.4 | 1 | 1.1 | 0.9
22 | 1 | 0 | 0 | 0 | 0 | 1 | 0.99241 | -0.14449 | 0.4 | 1 | 1.1 | 0.9
49 | 1 | 0 | 0 | 0 | 0 | 1 | 0.9925 | -0.14282 | 0.4 | 1 | 1.1 | 0.9
67 | 1 | 0.00071309 | 0.00017872 | 0 | 0 | 1 | 0.99234 | -0.14578 | 0.4 | 1 | 1.1 | 0.9
78 | 1 | 0.011218 | 0.0028116 | 0 | 0 | 1 | 0.98555 | -0.27707 | 0.4 | 1 | 1.1 | 0.9
73 | 1 | 0 | 0 | 0 | 0 | 1 | 0.98569 | -0.2744 | 0.4 | 1 | 1.1 | 0.9
24 | 1 | 0.027731 | 0.0069501 | 0 | 0 | 1 | 0.9992 | -0.015352 | 0.4 | 1 | 1.1 | 0.9
60 | 1 | 0.01692 | 0.0042404 | 0 | 0 | 1 | 0.99955 | -0.0087027 | 0.4 | 1 | 1.1 | 0.9
57 | 1 | 0.011318 | 0.0028366 | 0 | 0 | 1 | 0.97416 | -0.49829 | 0.4 | 1 | 1.1 | 0.9
63 | 1 | 0.0084475 | 0.0021171 | 0 | 0 | 1 | 0.97282 | -0.52462 | 0.4 | 1 | 1.1 | 0.9
65 | 1 | 0.021578 | 0.005408 | 0 | 0 | 1 | 0.97193 | -0.54226 | 0.4 | 1 | 1.1 | 0.9
64 | 1 | 0.0096907 | 0.0024287 | 0 | 0 | 1 | 0.97249 | -0.53108 | 0.4 | 1 | 1.1 | 0.9
55 | 1 | 0 | 0 | 0 | 0 | 1 | 0.98669 | -0.25502 | 0.4 | 1 | 1.1 | 0.9
75 | 1 | 0.0020971 | 0.00052558 | 0 | 0 | 1 | 0.9859 | -0.27037 | 0.4 | 1 | 1.1 | 0.9
61 | 1 | 0.010043 | 0.0025171 | 0 | 0 | 1 | 0.9735 | -0.51122 | 0.4 | 1 | 1.1 | 0.9
59 | 1 | 0.0092324 | 0.0023139 | 0 | 0 | 1 | 0.97357 | -0.50987 | 0.4 | 1 | 1.1 | 0.9
39 | 1 | 0.0033365 | 0.00083621 | 0 | 0 | 1 | 0.9905 | -0.18149 | 0.4 | 1 | 1.1 | 0.9
40 | 1 | 0 | 0 | 0 | 0 | 1 | 0.99057 | -0.18013 | 0.4 | 1 | 1.1 | 0.9
33 | 1 | 0.021316 | 0.0053424 | 0 | 0 | 1 | 0.99666 | -0.063407 | 0.4 | 1 | 1.1 | 0.9
47 | 1 | 0.0089095 | 0.0022329 | 0 | 0 | 1 | 0.99332 | -0.12701 | 0.4 | 1 | 1.1 | 0.9
50 | 1 | 0.00054369 | 0.00013626 | 0 | 0 | 1 | 0.99157 | -0.16051 | 0.4 | 1 | 1.1 | 0.9
66 | 1 | 0.00037611 | 9.4262e-05 | 0 | 0 | 1 | 0.99198 | -0.15292 | 0.4 | 1 | 1.1 | 0.9
38 | 3 | 0.020133 | 0.0050459 | 0 | 0 | 1 | 1 | 0 | 0.4 | 1 | 1.1 | 0.9
30 | 1 | 0 | 0 | 0 | 0 | 1 | 0.99058 | -0.17963 | 0.4 | 1 | 1.1 | 0.9
31 | 1 | 0.00042572 | 0.0001067 | 0 | 0 | 1 | 0.98911 | -0.20783 | 0.4 | 1 | 1.1 | 0.9
79 | 1 | 0.015316 | 0.0038386 | 0 | 0 | 1 | 0.99109 | -0.16981 | 0.4 | 1 | 1.1 | 0.9
71 | 1 | 0.0086696 | 0.0021728 | 0 | 0 | 1 | 0.98898 | -0.21052 | 0.4 | 1 | 1.1 | 0.9
72 | 1 | 0.0050169 | 0.0012574 | 0 | 0 | 1 | 0.98837 | -0.22222 | 0.4 | 1 | 1.1 | 0.9
32 | 1 | 0.011215 | 0.0028106 | 0 | 0 | 1 | 0.99672 | -0.062365 | 0.4 | 1 | 1.1 | 0.9
34 | 1 | 0.01431 | 0.0035864 | 0 | 0 | 1 | 0.99771 | -0.043506 | 0.4 | 1 | 1.1 | 0.9
36 | 1 | 0.022412 | 0.0056169 | 0 | 0 | 1 | 0.99773 | -0.043009 | 0.4 | 1 | 1.1 | 0.9
37 | 1 | 0.021374 | 0.0053569 | 0 | 0 | 1 | 0.99867 | -0.025178 | 0.4 | 1 | 1.1 | 0.9
41 | 1 | 0 | 0 | 0 | 0 | 1 | 0.99069 | -0.17786 | 0.4 | 1 | 1.1 | 0.9
43 | 1 | 0.008843 | 0.0022163 | 0 | 0 | 1 | 0.99078 | -0.17608 | 0.4 | 1 | 1.1 | 0.9
42 | 1 | 0.0016716 | 0.00041893 | 0 | 0 | 1 | 0.99109 | -0.17011 | 0.4 | 1 | 1.1 | 0.9
44 | 1 | 0 | 0 | 0 | 0 | 1 | 0.99163 | -0.15959 | 0.4 | 1 | 1.1 | 0.9
45 | 1 | 0.00075268 | 0.00018864 | 0 | 0 | 1 | 0.99179 | -0.15653 | 0.4 | 1 | 1.1 | 0.9
46 | 1 | 0.00074344 | 0.00018632 | 0 | 0 | 1 | 0.99163 | -0.15968 | 0.4 | 1 | 1.1 | 0.9
68 | 1 | 0.00062422 | 0.00015644 | 0 | 0 | 1 | 0.9918 | -0.15629 | 0.4 | 1 | 1.1 | 0.9
69 | 1 | 0.000505 | 0.00012656 | 0 | 0 | 1 | 0.98787 | -0.23202 | 0.4 | 1 | 1.1 | 0.9
70 | 1 | 0.001165 | 0.00029197 | 0 | 0 | 1 | 0.98787 | -0.23194 | 0.4 | 1 | 1.1 | 0.9
51 | 1 | 0.011058 | 0.0027714 | 0 | 0 | 1 | 0.98716 | -0.24588 | 0.4 | 1 | 1.1 | 0.9
52 | 1 | 0 | 0 | 0 | 0 | 1 | 0.98736 | -0.24194 | 0.4 | 1 | 1.1 | 0.9
53 | 1 | 0 | 0 | 0 | 0 | 1 | 0.98701 | -0.24866 | 0.4 | 1 | 1.1 | 0.9
54 | 1 | 0 | 0 | 0 | 0 | 1 | 0.9879 | -0.23147 | 0.4 | 1 | 1.1 | 0.9
58 | 1 | 0.0082123 | 0.0020582 | 0 | 0 | 1 | 0.97378 | -0.50579 | 0.4 | 1 | 1.1 | 0.9
76 | 1 | 0.0038388 | 0.0009621 | 0 | 0 | 1 | 0.98573 | -0.27354 | 0.4 | 1 | 1.1 | 0.9

## generator_data
GEN_BUS | PG | QG | QMAX | QMIN | VG | MBASE | GEN_STATUS | PMAX | PMIN
38 | 0.42593 | 0.10848 | 10 | -10 | 1 | 100 | 1 | 10 | 0

## branch_data
F_BUS | T_BUS | BR_R | BR_X | BR_B | RATE_A | RATE_B | RATE_C | TAP | SHIFT | BR_STATUS | ANGMIN | ANGMAX | P_in | Q_in | P_out | Q_out
1 | 2 | 0.042861 | 0.027431 | 1.4395e-10 | 0 | 0 | 0 | 0 | 0 | 1 | -90 | 90 | -0.14714 | -0.037441 | 0.14715 | 0.037447
1 | 3 | 0.59401 | 0.38017 | 9.975e-10 | 0 | 0 | 0 | 0 | 0 | 1 | -90 | 90 | 0.13872 | 0.03533 | -0.13859 | -0.03525
2 | 4 | 0.15003 | 0.09602 | 7.5583e-10 | 0 | 0 | 0 | 0 | 0 | 1 | -90 | 90 | -0.15166 | -0.038578 | 0.1517 | 0.038602
3 | 5 | 0.043129 | 0.027602 | 7.2425e-11 | 0 | 0 | 0 | 0 | 0 | 1 | -90 | 90 | 0.13042 | 0.033201 | -0.13041 | -0.033196
4 | 28 | 0.19981 | 0.12788 | 1.0066e-09 | 0 | 0 | 0 | 0 | 0 | 1 | -90 | 90 | -0.16014 | -0.040716 | 0.16019 | 0.040752
5 | 27 | 0.55295 | 0.35389 | 9.2855e-10 | 0 | 0 | 0 | 0 | 0 | 1 | -90 | 90 | 0.12591 | 0.03207 | -0.12582 | -0.032008
28 | 29 | 0.34846 | 0.22302 | 1.7555e-09 | 0 | 0 | 0 | 0 | 0 | 1 | -90 | 90 | -0.16862 | -0.042865 | 0.16873 | 0.042934
27 | 26 | 0.14395 | 0.092127 | 2.4173e-10 | 0 | 0 | 0 | 0 | 0 | 1 | -90 | 90 | 0.12193 | 0.031034 | -0.12191 | -0.031019
29 | 30 | 0.37526 | 0.24017 | 1.8905e-09 | 0 | 0 | 0 | 0 | 0 | 1 | -90 | 90 | -0.21775 | -0.055262 | 0.21794 | 0.055386
29 | 31 | 0.87447 | 0.55966 | 1.4685e-09 | 0 | 0 | 0 | 0 | 0 | 1 | -90 | 90 | 0.049018 | 0.012329 | -0.048995 | -0.012314
26 | 25 | 0.4028 | 0.25779 | 6.7641e-10 | 0 | 0 | 0 | 0 | 0 | 1 | -90 | 90 | 0.11634 | 0.029625 | -0.11629 | -0.029587
6 | 7 | 0.35082 | 0.22452 | 5.8911e-10 | 0 | 0 | 0 | 0 | 0 | 1 | -90 | 90 | -0.10413 | -0.026443 | 0.10417 | 0.026469
6 | 8 | 0.47331 | 0.30292 | 7.9481e-10 | 0 | 0 | 0 | 0 | 0 | 1 | -90 | 90 | 0.10016 | 0.025447 | -0.1001 | -0.025414
7 | 9 | 0.41695 | 0.26685 | 7.0018e-10 | 0 | 0 | 0 | 0 | 0 | 1 | -90 | 90 | -0.10814 | -0.027464 | 0.10819 | 0.027498
8 | 11 | 0.85031 | 0.5442 | 1.4279e-09 | 0 | 0 | 0 | 0 | 0 | 1 | -90 | 90 | 0.1001 | 0.025414 | -0.10001 | -0.025354
9 | 10 | 0.5475 | 0.3504 | 9.194e-10 | 0 | 0 | 0 | 0 | 0 | 1 | -90 | 90 | -0.10819 | -0.027498 | 0.10826 | 0.027543
11 | 23 | 1.7333 | 1.1093 | 2.9106e-09 | 0 | 0 | 0 | 0 | 0 | 1 | -90 | 90 | 0.10001 | 0.025354 | -0.099818 | -0.025232
10 | 25 | 0.61948 | 0.39646 | 1.0403e-09 | 0 | 0 | 0 | 0 | 0 | 1 | -90 | 90 | -0.11231 | -0.028558 | 0.1124 | 0.028612
23 | 13 | 1.1891 | 0.76105 | 1.9969e-09 | 0 | 0 | 0 | 0 | 0 | 1 | -90 | 90 | 0.093599 | 0.023673 | -0.093484 | -0.023599
13 | 14 | 2.4635 | 1.5766 | 4.1368e-09 | 0 | 0 | 0 | 0 | 0 | 1 | -90 | 90 | 0.093483 | 0.0236 | -0.093244 | -0.023447
14 | 15 | 1.8799 | 1.2031 | 3.1569e-09 | 0 | 0 | 0 | 0 | 0 | 1 | -90 | 90 | 0.047008 | 0.011833 | -0.046961 | -0.011804
14 | 56 | 1.7092 | 1.0939 | 2.8702e-09 | 0 | 0 | 0 | 0 | 0 | 1 | -90 | 90 | 0.046236 | 0.011614 | -0.046196 | -0.011588
15 | 62 | 2.4979 | 1.5987 | 4.1947e-09 | 0 | 0 | 0 | 0 | 0 | 1 | -90 | 90 | 0.046961 | 0.011804 | -0.046899 | -0.011765
56 | 57 | 0.72316 | 0.46282 | 1.2144e-09 | 0 | 0 | 0 | 0 | 0 | 1 | -90 | 90 | 0.038832 | 0.0097425 | -0.03882 | -0.0097348
62 | 63 | 0.34253 | 0.21922 | 5.7519e-10 | 0 | 0 | 0 | 0 | 0 | 1 | -90 | 90 | 0.039742 | 0.0099711 | -0.039736 | -0.0099672
17 | 77 | 0.70386 | 0.45047 | 1.182e-09 | 0 | 0 | 0 | 0 | 0 | 1 | -90 | 90 | -0.020028 | -0.0050233 | 0.020031 | 0.0050252
17 | 74 | 1.4937 | 0.95599 | 2.5084e-09 | 0 | 0 | 0 | 0 | 0 | 1 | -90 | 90 | 0.020028 | 0.0050233 | -0.020022 | -0.0050194
77 | 55 | 0.96915 | 0.62026 | 1.6275e-09 | 0 | 0 | 0 | 0 | 0 | 1 | -90 | 90 | -0.022073 | -0.0055369 | 0.022079 | 0.0055401
74 | 75 | 0.092589 | 0.059257 | 1.5548e-10 | 0 | 0 | 0 | 0 | 0 | 1 | -90 | 90 | 0.017159 | 0.0043018 | -0.017158 | -0.0043016
21 | 35 | 0.15279 | 0.097783 | 7.6971e-10 | 0 | 0 | 0 | 0 | 0 | 1 | -90 | 90 | -0.26906 | -0.068598 | 0.26918 | 0.068674
21 | 48 | 0.3583 | 0.22931 | 1.805e-09 | 0 | 0 | 0 | 0 | 0 | 1 | -90 | 90 | 0.26906 | 0.068598 | -0.26878 | -0.06842
35 | 33 | 0.36876 | 0.23601 | 1.8577e-09 | 0 | 0 | 0 | 0 | 0 | 1 | -90 | 90 | -0.26918 | -0.068674 | 0.26947 | 0.068858
48 | 47 | 0.18679 | 0.11954 | 9.41e-10 | 0 | 0 | 0 | 0 | 0 | 1 | -90 | 90 | 0.26053 | 0.066352 | -0.26039 | -0.066264
22 | 49 | 0.43195 | 0.27645 | 7.2537e-10 | 0 | 0 | 0 | 0 | 0 | 1 | -90 | 90 | -0.017083 | -0.0042875 | 0.017085 | 0.0042883
22 | 67 | 0.33423 | 0.21391 | 5.6126e-10 | 0 | 0 | 0 | 0 | 0 | 1 | -90 | 90 | 0.017083 | 0.0042875 | -0.017082 | -0.0042869
49 | 50 | 0.3366 | 0.21542 | 1.6957e-09 | 0 | 0 | 0 | 0 | 0 | 1 | -90 | 90 | 0.23421 | 0.059621 | -0.23401 | -0.059493
49 | 47 | 0.28065 | 0.17962 | 1.4139e-09 | 0 | 0 | 0 | 0 | 0 | 1 | -90 | 90 | -0.25129 | -0.063909 | 0.25148 | 0.064031
67 | 66 | 1.9266 | 1.233 | 3.2352e-09 | 0 | 0 | 0 | 0 | 0 | 1 | -90 | 90 | 0.016369 | 0.0041082 | -0.016364 | -0.0041049
78 | 73 | 1.0377 | 0.66412 | 1.7426e-09 | 0 | 0 | 0 | 0 | 0 | 1 | -90 | 90 | -0.011218 | -0.0028116 | 0.01122 | 0.0028124
73 | 76 | 0.33131 | 0.21204 | 5.5636e-10 | 0 | 0 | 0 | 0 | 0 | 1 | -90 | 90 | -0.01122 | -0.0028124 | 0.01122 | 0.0028126
24 | 60 | 1.0735 | 0.68704 | 1.8027e-09 | 0 | 0 | 0 | 0 | 0 | 1 | -90 | 90 | -0.027731 | -0.0069501 | 0.02774 | 0.0069555
60 | 38 | 0.87323 | 0.55887 | 1.4664e-09 | 0 | 0 | 0 | 0 | 0 | 1 | -90 | 90 | -0.044659 | -0.011196 | 0.044678 | 0.011208
57 | 58 | 1.1604 | 0.74263 | 1.9486e-09 | 0 | 0 | 0 | 0 | 0 | 1 | -90 | 90 | 0.027502 | 0.0068981 | -0.027492 | -0.006892
63 | 64 | 0.87706 | 0.56132 | 1.4728e-09 | 0 | 0 | 0 | 0 | 0 | 1 | -90 | 90 | 0.031289 | 0.00785 | -0.031279 | -0.007844
65 | 64 | 2.1948 | 1.4047 | 3.6857e-09 | 0 | 0 | 0 | 0 | 0 | 1 | -90 | 90 | -0.021577 | -0.0054082 | 0.021589 | 0.0054152
55 | 53 | 1.2577 | 0.80495 | 2.1121e-09 | 0 | 0 | 0 | 0 | 0 | 1 | -90 | 90 | -0.022079 | -0.0055401 | 0.022085 | 0.0055441
75 | 76 | 0.91694 | 0.58684 | 1.5398e-09 | 0 | 0 | 0 | 0 | 0 | 1 | -90 | 90 | 0.015061 | 0.003776 | -0.015059 | -0.0037747
61 | 59 | 0.569 | 0.36416 | 9.5551e-10 | 0 | 0 | 0 | 0 | 0 | 1 | -90 | 90 | -0.010043 | -0.0025172 | 0.010044 | 0.0025176
59 | 58 | 0.89977 | 0.57585 | 1.5109e-09 | 0 | 0 | 0 | 0 | 0 | 1 | -90 | 90 | -0.019276 | -0.0048315 | 0.01928 | 0.0048338
39 | 40 | 1.79 | 1.1456 | 3.0059e-09 | 0 | 0 | 0 | 0 | 0 | 1 | -90 | 90 | -0.0033365 | -0.00083621 | 0.0033367 | 0.00083605
40 | 41 | 2.9937 | 1.916 | 5.0272e-09 | 0 | 0 | 0 | 0 | 0 | 1 | -90 | 90 | -0.0033367 | -0.00083605 | 0.0033371 | 0.00083579
33 | 32 | 0.01614 | 0.01033 | 8.131e-11 | 0 | 0 | 0 | 0 | 0 | 1 | -90 | 90 | -0.29078 | -0.0742 | 0.2908 | 0.074209
50 | 79 | 0.17704 | 0.11331 | 8.919e-10 | 0 | 0 | 0 | 0 | 0 | 1 | -90 | 90 | 0.23347 | 0.059357 | -0.23336 | -0.05929
66 | 68 | 0.92987 | 0.59512 | 1.5615e-09 | 0 | 0 | 0 | 0 | 0 | 1 | -90 | 90 | 0.015987 | 0.0040107 | -0.015985 | -0.0040092
38 | 37 | 0.31597 | 0.20222 | 1.5918e-09 | 0 | 0 | 0 | 0 | 0 | 1 | -90 | 90 | 0.36112 | 0.092229 | -0.36068 | -0.091948
30 | 79 | 0.20022 | 0.12814 | 1.0087e-09 | 0 | 0 | 0 | 0 | 0 | 1 | -90 | 90 | -0.21794 | -0.055386 | 0.21804 | 0.055451
31 | 71 | 0.2435 | 0.15584 | 4.089e-10 | 0 | 0 | 0 | 0 | 0 | 1 | -90 | 90 | 0.048569 | 0.012207 | -0.048563 | -0.012203
71 | 72 | 1.2879 | 0.82427 | 2.1628e-09 | 0 | 0 | 0 | 0 | 0 | 1 | -90 | 90 | 0.039894 | 0.010031 | -0.039871 | -0.010017
72 | 54 | 1.1633 | 0.7445 | 1.9535e-09 | 0 | 0 | 0 | 0 | 0 | 1 | -90 | 90 | 0.034854 | 0.0087592 | -0.034839 | -0.0087496
32 | 34 | 0.28152 | 0.18017 | 1.4183e-09 | 0 | 0 | 0 | 0 | 0 | 1 | -90 | 90 | -0.30201 | -0.07702 | 0.30229 | 0.077196
34 | 36 | 0.0070893 | 0.0045372 | 3.5715e-11 | 0 | 0 | 0 | 0 | 0 | 1 | -90 | 90 | -0.3166 | -0.080782 | 0.31661 | 0.080787
36 | 37 | 0.23749 | 0.152 | 1.1964e-09 | 0 | 0 | 0 | 0 | 0 | 1 | -90 | 90 | -0.33902 | -0.086404 | 0.33931 | 0.086591
41 | 43 | 2.3423 | 1.4991 | 3.9333e-09 | 0 | 0 | 0 | 0 | 0 | 1 | -90 | 90 | -0.0033371 | -0.00083579 | 0.0033374 | 0.00083558
43 | 42 | 2.1589 | 1.3817 | 3.6254e-09 | 0 | 0 | 0 | 0 | 0 | 1 | -90 | 90 | -0.01218 | -0.0030518 | 0.012184 | 0.0030537
42 | 44 | 3.3428 | 2.1394 | 5.6135e-09 | 0 | 0 | 0 | 0 | 0 | 1 | -90 | 90 | -0.013855 | -0.0034726 | 0.013862 | 0.0034765
44 | 45 | 0.92474 | 0.59184 | 1.5529e-09 | 0 | 0 | 0 | 0 | 0 | 1 | -90 | 90 | -0.014606 | -0.0036628 | 0.014608 | 0.003664
44 | 46 | 0.50769 | 0.32492 | 8.5255e-10 | 0 | 0 | 0 | 0 | 0 | 1 | -90 | 90 | 0.00074344 | 0.00018624 | -0.00074344 | -0.00018632
45 | 68 | 0.067686 | 0.043319 | 1.1366e-10 | 0 | 0 | 0 | 0 | 0 | 1 | -90 | 90 | -0.015361 | -0.0038526 | 0.015361 | 0.0038527
69 | 70 | 0.66347 | 0.42462 | 1.1141e-09 | 0 | 0 | 0 | 0 | 0 | 1 | -90 | 90 | -0.00050499 | -0.00012656 | 0.000505 | 0.00012646
70 | 54 | 1.2416 | 0.79465 | 2.085e-09 | 0 | 0 | 0 | 0 | 0 | 1 | -90 | 90 | -0.00167 | -0.00041843 | 0.00167 | 0.00041825
51 | 52 | 1.5541 | 0.99463 | 2.6098e-09 | 0 | 0 | 0 | 0 | 0 | 1 | -90 | 90 | -0.011058 | -0.0027715 | 0.01106 | 0.0027725
52 | 53 | 1.3303 | 0.8514 | 2.234e-09 | 0 | 0 | 0 | 0 | 0 | 1 | -90 | 90 | 0.022092 | 0.0055484 | -0.022085 | -0.0055441
52 | 54 | 1.3825 | 0.8848 | 2.3216e-09 | 0 | 0 | 0 | 0 | 0 | 1 | -90 | 90 | -0.033153 | -0.008321 | 0.033169 | 0.0083313