## bus_data
BUS_I | BUS_TYPE | Pd | Qd | Gs | Bs | area | Vm | Va | baseKV | zone | Vmax | Vmin
1 | 1 | 0.0021528 | 0.00053954 | 0 | 0 | 1 | 0.99434 | -0.10756 | 0.4 | 1 | 1.1 | 0.9
2 | 1 | 0 | 0 | 0 | 0 | 1 | 0.99463 | -0.102 | 0.4 | 1 | 1.1 | 0.9
3 | 1 | 0.0046676 | 0.0011698 | 0 | 0 | 1 | 0.99404 | -0.11323 | 0.4 | 1 | 1.1 | 0.9
4 | 1 | 0 | 0 | 0 | 0 | 1 | 0.99487 | -0.097379 | 0.4 | 1 | 1.1 | 0.9
5 | 1 | 0.010266 | 0.0025729 | 0 | 0 | 1 | 0.99311 | -0.13118 | 0.4 | 1 | 1.1 | 0.9
21 | 1 | 0 | 0 | 0 | 0 | 1 | 0.99693 | -0.05829 | 0.4 | 1 | 1.1 | 0.9
49 | 1 | 0.0036449 | 0.0009135 | 0 | 0 | 1 | 0.99482 | -0.098365 | 0.4 | 1 | 1.1 | 0.9
70 | 1 | 0.0074376 | 0.001864 | 0 | 0 | 1 | 0.99262 | -0.14052 | 0.4 | 1 | 1.1 | 0.9
59 | 1 | 0.010521 | 0.0026369 | 0 | 0 | 1 | 0.99881 | -0.022618 | 0.4 | 1 | 1.1 | 0.9
18 | 1 | 0 | 0 | 0 | 0 | 1 | 0.99632 | -0.069866 | 0.4 | 1 | 1.1 | 0.9
45 | 1 | 0.010886 | 0.0027283 | 0 | 0 | 1 | 0.98552 | -0.27704 | 0.4 | 1 | 1.1 | 0.9
44 | 1 | 0.013578 | 0.003403 | 0 | 0 | 1 | 0.98577 | -0.27221 | 0.4 | 1 | 1.1 | 0.9
68 | 1 | 0 | 0 | 0 | 0 | 1 | 0.99183 | -0.15565 | 0.4 | 1 | 1.1 | 0.9
6 | 1 | 0.01007 | 0.0025237 | 0 | 0 | 1 | 0.97877 | -0.40803 | 0.4 | 1 | 1.1 | 0.9
8 | 1 | 0 | 0 | 0 | 0 | 1 | 0.97936 | -0.39644 | 0.4 | 1 | 1.1 | 0.9
10 | 1 | 0 | 0 | 0 | 0 | 1 | 0.97963 | -0.39112 | 0.4 | 1 | 1.1 | 0.9
11 | 1 | 0 | 0 | 0 | 0 | 1 | 0.98148 | -0.35511 | 0.4 | 1 | 1.1 | 0.9
88 | 1 | 0.0045408 | 0.001138 | 0 | 0 | 1 | 0.97926 | -0.3983 | 0.4 | 1 | 1.1 | 0.9
48 | 1 | 0.0062976 | 0.0015783 | 0 | 0 | 1 | 0.984 | -0.30616 | 0.4 | 1 | 1.1 | 0.9
117 | 1 | 0.00081618 | 0.00020455 | 0 | 0 | 1 | 0.97349 | -0.51158 | 0.4 | 1 | 1.1 | 0.9
118 | 1 | 0.0010059 | 0.00025209 | 0 | 0 | 1 | 0.97349 | -0.51148 | 0.4 | 1 | 1.1 | 0.9
87 | 1 | 0.0021606 | 0.0005415 | 0 | 0 | 1 | 0.97792 | -0.4245 | 0.4 | 1 | 1.1 | 0.9
46 | 1 | 0 | 0 | 0 | 0 | 1 | 0.98611 | -0.26557 | 0.4 | 1 | 1.1 | 0.9
12 | 1 | 0.0026262 | 0.0006582 | 0 | 0 | 1 | 0.9832 | -0.3236 | 0.4 | 1 | 1.1 | 0.9
13 | 1 | 0.0011274 | 0.00028256 | 0 | 0 | 1 | 0.98317 | -0.32419 | 0.4 | 1 | 1.1 | 0.9
14 | 1 | 0.0013922 | 0.00034893 | 0 | 0 | 1 | 0.98322 | -0.32319 | 0.4 | 1 | 1.1 | 0.9
15 | 1 | 0.0014804 | 0.00037102 | 0 | 0 | 1 | 0.98316 | -0.32435 | 0.4 | 1 | 1.1 | 0.9
16 | 1 | 0 | 0 | 0 | 0 | 1 | 0.98329 | -0.32184 | 0.4 | 1 | 1.1 | 0.9
24 | 1 | 0.0032377 | 0.00081146 | 0 | 0 | 1 | 0.98335 | -0.32065 | 0.4 | 1 | 1.1 | 0.9
22 | 1 | 0.000896 | 0.00022456 | 0 | 0 | 1 | 0.983 | -0.32747 | 0.4 | 1 | 1.1 | 0.9
55 | 1 | 0 | 0 | 0 | 0 | 1 | 0.98364 | -0.31492 | 0.4 | 1 | 1.1 | 0.9
19 | 1 | 0 | 0 | 0 | 0 | 1 | 0.98291 | -0.32924 | 0.4 | 1 | 1.1 | 0.9
17 | 1 | 0.0012078 | 0.0003027 | 0 | 0 | 1 | 0.98291 | -0.3293 | 0.4 | 1 | 1.1 | 0.9
20 | 1 | 0 | 0 | 0 | 0 | 1 | 0.99526 | -0.090226 | 0.4 | 1 | 1.1 | 0.9
23 | 1 | 0.011974 | 0.003001 | 0 | 0 | 1 | 0.98274 | -0.33249 | 0.4 | 1 | 1.1 | 0.9
28 | 1 | 0.0059907 | 0.0015014 | 0 | 0 | 1 | 0.99508 | -0.093746 | 0.4 | 1 | 1.1 | 0.9
29 | 1 | 0.0043536 | 0.0010911 | 0 | 0 | 1 | 0.99306 | -0.13242 | 0.4 | 1 | 1.1 | 0.9
102 | 1 | 0.0043655 | 0.0010941 | 0 | 0 | 1 | 0.99499 | -0.095351 | 0.4 | 1 | 1.1 | 0.9
43 | 1 | 0 | 0 | 0 | 0 | 1 | 0.9916 | -0.16054 | 0.4 | 1 | 1.1 | 0.9
25 | 1 | 0.033252 | 0.0083338 | 0 | 0 | 1 | 0.9735 | -0.51136 | 0.4 | 1 | 1.1 | 0.9
26 | 1 | 0.0034409 | 0.00086237 | 0 | 0 | 1 | 0.9742 | -0.49748 | 0.4 | 1 | 1.1 | 0.9
60 | 3 | 0.0045889 | 0.0011501 | 0 | 0 | 1 | 1 | 0 | 0.4 | 1 | 1.1 | 0.9
58 | 1 | 0.0015257 | 0.00038238 | 0 | 0 | 1 | 0.98391 | -0.30972 | 0.4 | 1 | 1.1 | 0.9
52 | 1 | 0 | 0 | 0 | 0 | 1 | 0.98344 | -0.31894 | 0.4 | 1 | 1.1 | 0.9
27 | 1 | 0.0035835 | 0.00089811 | 0 | 0 | 1 | 0.97467 | -0.48822 | 0.4 | 1 | 1.1 | 0.9
94 | 1 | 0 | 0 | 0 | 0 | 1 | 0.97525 | -0.47685 | 0.4 | 1 | 1.1 | 0.9
120 | 1 | 0.0022678 | 0.00056835 | 0 | 0 | 1 | 0.97523 | -0.47735 | 0.4 | 1 | 1.1 | 0.9
92 | 1 | 0 | 0 | 0 | 0 | 1 | 0.97631 | -0.45593 | 0.4 | 1 | 1.1 | 0.9
98 | 1 | 0.0085569 | 0.0021446 | 0 | 0 | 1 | 0.98971 | -0.19711 | 0.4 | 1 | 1.1 | 0.9
41 | 1 | 0 | 0 | 0 | 0 | 1 | 0.99136 | -0.16524 | 0.4 | 1 | 1.1 | 0.9
30 | 1 | 0.0013017 | 0.00032623 | 0 | 0 | 1 | 0.99072 | -0.1777 | 0.4 | 1 | 1.1 | 0.9
31 | 1 | 0.0025398 | 0.00063654 | 0 | 0 | 1 | 0.99075 | -0.17702 | 0.4 | 1 | 1.1 | 0.9
33 | 1 | 0.0016933 | 0.00042438 | 0 | 0 | 1 | 0.99075 | -0.17697 | 0.4 | 1 | 1.1 | 0.9
39 | 1 | 0 | 0 | 0 | 0 | 1 | 0.99084 | -0.1753 | 0.4 | 1 | 1.1 | 0.9
40 | 1 | 0.02524 | 0.0063258 | 0 | 0 | 1 | 0.991 | -0.17218 | 0.4 | 1 | 1.1 | 0.9
34 | 1 | 0.0011634 | 0.00029158 | 0 | 0 | 1 | 0.9875 | -0.24 | 0.4 | 1 | 1.1 | 0.9
35 | 1 | 0 | 0 | 0 | 0 | 1 | 0.98751 | -0.23981 | 0.4 | 1 | 1.1 | 0.9
36 | 1 | 0.0042441 | 0.0010637 | 0 | 0 | 1 | 0.98752 | -0.23955 | 0.4 | 1 | 1.1 | 0.9
37 | 1 | 0 | 0 | 0 | 0 | 1 | 0.98759 | -0.23831 | 0.4 | 1 | 1.1 | 0.9
38 | 1 | 0 | 0 | 0 | 0 | 1 | 0.98851 | -0.22026 | 0.4 | 1 | 1.1 | 0.9
126 | 1 | 0.0021037 | 0.00052724 | 0 | 0 | 1 | 0.98861 | -0.21832 | 0.4 | 1 | 1.1 | 0.9
127 | 1 | 0.0028693 | 0.00071913 | 0 | 0 | 1 | 0.98868 | -0.21706 | 0.4 | 1 | 1.1 | 0.9
42 | 1 | 0.0044672 | 0.0011196 | 0 | 0 | 1 | 0.97155 | -0.54975 | 0.4 | 1 | 1.1 | 0.9
82 | 1 | 0.010463 | 0.0026224 | 0 | 0 | 1 | 0.97163 | -0.54814 | 0.4 | 1 | 1.1 | 0.9
83 | 1 | 0.0020833 | 0.00052213 | 0 | 0 | 1 | 0.97184 | -0.54417 | 0.4 | 1 | 1.1 | 0.9
99 | 1 | 0 | 0 | 0 | 0 | 1 | 0.989 | -0.21078 | 0.4 | 1 | 1.1 | 0.9
47 | 1 | 0.0027168 | 0.0006809 | 0 | 0 | 1 | 0.9879 | -0.23108 | 0.4 | 1 | 1.1 | 0.9
61 | 1 | 0.0051528 | 0.0012914 | 0 | 0 | 1 | 0.98809 | -0.22739 | 0.4 | 1 | 1.1 | 0.9
62 | 1 | 0 | 0 | 0 | 0 | 1 | 0.98854 | -0.21878 | 0.4 | 1 | 1.1 | 0.9
50 | 1 | 0.0048879 | 0.001225 | 0 | 0 | 1 | 0.98319 | -0.32383 | 0.4 | 1 | 1.1 | 0.9
51 | 1 | 0.0029241 | 0.00073286 | 0 | 0 | 1 | 0.98326 | -0.32239 | 0.4 | 1 | 1.1 | 0.9
56 | 1 | 0 | 0 | 0 | 0 | 1 | 0.98503 | -0.28785 | 0.4 | 1 | 1.1 | 0.9
97 | 1 | 0 | 0 | 0 | 0 | 1 | 0.98582 | -0.27246 | 0.4 | 1 | 1.1 | 0.9
95 | 1 | 0.0028393 | 0.0007116 | 0 | 0 | 1 | 0.98444 | -0.29942 | 0.4 | 1 | 1.1 | 0.9
57 | 1 | 0 | 0 | 0 | 0 | 1 | 0.99147 | -0.16253 | 0.4 | 1 | 1.1 | 0.9
66 | 1 | 0.0033673 | 0.00084393 | 0 | 0 | 1 | 0.9915 | -0.16191 | 0.4 | 1 | 1.1 | 0.9
65 | 1 | 0.0051148 | 0.0012819 | 0 | 0 | 1 | 0.99139 | -0.16422 | 0.4 | 1 | 1.1 | 0.9
72 | 1 | 0.0053575 | 0.0013427 | 0 | 0 | 1 | 0.99149 | -0.16218 | 0.4 | 1 | 1.1 | 0.9
69 | 1 | 0 | 0 | 0 | 0 | 1 | 0.9915 | -0.16191 | 0.4 | 1 | 1.1 | 0.9
96 | 1 | 0.0022395 | 0.00056128 | 0 | 0 | 1 | 0.98408 | -0.30643 | 0.4 | 1 | 1.1 | 0.9
123 | 1 | 0 | 0 | 0 | 0 | 1 | 0.9858 | -0.27291 | 0.4 | 1 | 1.1 | 0.9
124 | 1 | 0.0026822 | 0.00067223 | 0 | 0 | 1 | 0.9862 | -0.265 | 0.4 | 1 | 1.1 | 0.9
67 | 1 | 0.003692 | 0.0009253 | 0 | 0 | 1 | 0.99158 | -0.16041 | 0.4 | 1 | 1.1 | 0.9
63 | 1 | 0.003415 | 0.00085588 | 0 | 0 | 1 | 0.98918 | -0.20637 | 0.4 | 1 | 1.1 | 0.9
64 | 1 | 0.0084829 | 0.002126 | 0 | 0 | 1 | 0.98846 | -0.22023 | 0.4 | 1 | 1.1 | 0.9
78 | 1 | 0.013355 | 0.0033472 | 0 | 0 | 1 | 0.98939 | -0.20233 | 0.4 | 1 | 1.1 | 0.9
77 | 1 | 0.003866 | 0.00096892 | 0 | 0 | 1 | 0.98963 | -0.19769 | 0.4 | 1 | 1.1 | 0.9
71 | 1 | 0.0062534 | 0.0015673 | 0 | 0 | 1 | 0.99055 | -0.18007 | 0.4 | 1 | 1.1 | 0.9
73 | 1 | 0.0066631 | 0.0016699 | 0 | 0 | 1 | 0.99132 | -0.16548 | 0.4 | 1 | 1.1 | 0.9
75 | 1 | 0.0046901 | 0.0011755 | 0 | 0 | 1 | 0.99035 | -0.18405 | 0.4 | 1 | 1.1 | 0.9
80 | 1 | 0.0058613 | 0.001469 | 0 | 0 | 1 | 0.99114 | -0.16891 | 0.4 | 1 | 1.1 | 0.9
76 | 1 | 0.0039509 | 0.00099019 | 0 | 0 | 1 | 0.99006 | -0.18957 | 0.4 | 1 | 1.1 | 0.9
79 | 1 | 0.0081953 | 0.0020539 | 0 | 0 | 1 | 0.99104 | -0.17086 | 0.4 | 1 | 1.1 | 0.9
84 | 1 | 0.0018144 | 0.00045473 | 0 | 0 | 1 | 0.97191 | -0.54265 | 0.4 | 1 | 1.1 | 0.9
85 | 1 | 0.0029525 | 0.00073996 | 0 | 0 | 1 | 0.97209 | -0.53917 | 0.4 | 1 | 1.1 | 0.9
86 | 1 | 0.0011015 | 0.00027606 | 0 | 0 | 1 | 0.97234 | -0.53413 | 0.4 | 1 | 1.1 | 0.9
119 | 1 | 0.0017685 | 0.00044322 | 0 | 0 | 1 | 0.97257 | -0.52959 | 0.4 | 1 | 1.1 | 0.9
113 | 1 | 0.00091219 | 0.00022862 | 0 | 0 | 1 | 0.97278 | -0.52554 | 0.4 | 1 | 1.1 | 0.9
89 | 1 | 0.0022778 | 0.00057086 | 0 | 0 | 1 | 0.97789 | -0.42508 | 0.4 | 1 | 1.1 | 0.9
90 | 1 | 0.0017134 | 0.00042942 | 0 | 0 | 1 | 0.97747 | -0.43332 | 0.4 | 1 | 1.1 | 0.9
91 | 1 | 0.0020969 | 0.00052552 | 0 | 0 | 1 | 0.97711 | -0.44036 | 0.4 | 1 | 1.1 | 0.9
93 | 1 | 0.0029713 | 0.00074468 | 0 | 0 | 1 | 0.97599 | -0.4623 | 0.4 | 1 | 1.1 | 0.9
105 | 1 | 0.001695 | 0.00042481 | 0 | 0 | 1 | 0.97498 | -0.48216 | 0.4 | 1 | 1.1 | 0.9
106 | 1 | 0 | 0 | 0 | 0 | 1 | 0.9744 | -0.49353 | 0.4 | 1 | 1.1 | 0.9
108 | 1 | 0.0020762 | 0.00052034 | 0 | 0 | 1 | 0.97523 | -0.47736 | 0.4 | 1 | 1.1 | 0.9
121 | 1 | 0.0031261 | 0.00078349 | 0 | 0 | 1 | 0.98579 | -0.27301 | 0.4 | 1 | 1.1 | 0.9
104 | 1 | 0 | 0 | 0 | 0 | 1 | 0.98706 | -0.24828 | 0.4 | 1 | 1.1 | 0.9
100 | 1 | 0.0041422 | 0.0010381 | 0 | 0 | 1 | 0.98877 | -0.2153 | 0.4 | 1 | 1.1 | 0.9
101 | 1 | 0.0032329 | 0.00081024 | 0 | 0 | 1 | 0.98813 | -0.22752 | 0.4 | 1 | 1.1 | 0.9
103 | 1 | 0 | 0 | 0 | 0 | 1 | 0.98768 | -0.23633 | 0.4 | 1 | 1.1 | 0.9
125 | 1 | 0.0013544 | 0.00033944 | 0 | 0 | 1 | 0.98704 | -0.24882 | 0.4 | 1 | 1.1 | 0.9
107 | 1 | 0.0014633 | 0.00036674 | 0 | 0 | 1 | 0.97404 | -0.50074 | 0.4 | 1 | 1.1 | 0.9
116 | 1 | 0.00093571 | 0.00023451 | 0 | 0 | 1 | 0.97365 | -0.50831 | 0.4 | 1 | 1.1 | 0.9
114 | 1 | 0.0010482 | 0.00026272 | 0 | 0 | 1 | 0.97351 | -0.51102 | 0.4 | 1 | 1.1 | 0.9
109 | 1 | 0.0010297 | 0.00025807 | 0 | 0 | 1 | 0.97299 | -0.5213 | 0.4 | 1 | 1.1 | 0.9
110 | 1 | 0.00087072 | 0.00021822 | 0 | 0 | 1 | 0.97302 | -0.52071 | 0.4 | 1 | 1.1 | 0.9
111 | 1 | 0 | 0 | 0 | 0 | 1 | 0.97305 | -0.52014 | 0.4 | 1 | 1.1 | 0.9
112 | 1 | 0.00082272 | 0.00020619 | 0 | 0 | 1 | 0.97332 | -0.51481 | 0.4 | 1 | 1.1 | 0.9
115 | 1 | 0 | 0 | 0 | 0 | 1 | 0.9735 | -0.51131 | 0.4 | 1 | 1.1 | 0.9

## generator_data
GEN_BUS | PG | QG | QMAX | QMIN | VG | MBASE | GEN_STATUS | PMAX | PMIN
60 | 0.39245 | 0.10038 | 10 | -10 | 1 | 100 | 1 | 10 | 0

## branch_data
F_BUS | T_BUS | BR_R | BR_X | BR_B | RATE_A | RATE_B | RATE_C | TAP | SHIFT | BR_STATUS | ANGMIN | ANGMAX | P_in | Q_in | P_out | Q_out
1 | 2 | 0.098137 | 0.062808 | 4.944e-10 | 0 | 0 | 0 | 0 | 0 | 1 | -90 | 90 | -0.25373 | -0.064597 | 0.2538 | 0.06464
1 | 3 | 0.10093 | 0.064596 | 5.0847e-10 | 0 | 0 | 0 | 0 | 0 | 1 | -90 | 90 | 0.25158 | 0.064057 | -0.25151 | -0.064013
2 | 4 | 0.081615 | 0.052233 | 4.1116e-10 | 0 | 0 | 0 | 0 | 0 | 1 | -90 | 90 | -0.2538 | -0.06464 | 0.25386 | 0.064676
3 | 5 | 0.32502 | 0.20801 | 1.6374e-09 | 0 | 0 | 0 | 0 | 0 | 1 | -90 | 90 | 0.24684 | 0.062843 | -0.24663 | -0.062707
4 | 21 | 0.68203 | 0.4365 | 3.4359e-09 | 0 | 0 | 0 | 0 | 0 | 1 | -90 | 90 | -0.2575 | -0.06559 | 0.25799 | 0.065901
4 | 49 | 1.1996 | 0.76771 | 2.0144e-09 | 0 | 0 | 0 | 0 | 0 | 1 | -90 | 90 | 0.0036451 | 0.00091341 | -0.0036449 | -0.0009135
5 | 70 | 0.17643 | 0.11292 | 8.8882e-10 | 0 | 0 | 0 | 0 | 0 | 1 | -90 | 90 | 0.23636 | 0.060134 | -0.23626 | -0.060066
21 | 59 | 0.42783 | 0.27381 | 2.1553e-09 | 0 | 0 | 0 | 0 | 0 | 1 | -90 | 90 | -0.37627 | -0.095909 | 0.37692 | 0.096325
21 | 18 | 0.43922 | 0.2811 | 7.3757e-10 | 0 | 0 | 0 | 0 | 0 | 1 | -90 | 90 | 0.11828 | 0.030009 | -0.11822 | -0.029967
70 | 68 | 0.29452 | 0.18849 | 1.4837e-09 | 0 | 0 | 0 | 0 | 0 | 1 | -90 | 90 | 0.22882 | 0.058202 | -0.22865 | -0.058096
59 | 60 | 0.26462 | 0.16936 | 1.3331e-09 | 0 | 0 | 0 | 0 | 0 | 1 | -90 | 90 | -0.38744 | -0.098961 | 0.38786 | 0.099233
18 | 20 | 0.77117 | 0.49355 | 1.295e-09 | 0 | 0 | 0 | 0 | 0 | 1 | -90 | 90 | 0.11822 | 0.029967 | -0.1181 | -0.029893
45 | 44 | 1.9303 | 1.2354 | 3.2414e-09 | 0 | 0 | 0 | 0 | 0 | 1 | -90 | 90 | -0.010886 | -0.0027284 | 0.010889 | 0.0027297
44 | 46 | 1.1825 | 0.75679 | 1.9857e-09 | 0 | 0 | 0 | 0 | 0 | 1 | -90 | 90 | -0.024467 | -0.0061327 | 0.024474 | 0.0061374
68 | 69 | 1.0584 | 0.6774 | 1.7774e-09 | 0 | 0 | 0 | 0 | 0 | 1 | -90 | 90 | 0.026092 | 0.0065441 | -0.026084 | -0.0065393
68 | 71 | 0.57083 | 0.36533 | 2.8757e-09 | 0 | 0 | 0 | 0 | 0 | 1 | -90 | 90 | 0.19038 | 0.048499 | -0.19016 | -0.048356
68 | 67 | 1.7252 | 1.1041 | 2.8971e-09 | 0 | 0 | 0 | 0 | 0 | 1 | -90 | 90 | 0.012178 | 0.0030529 | -0.012175 | -0.0030514
6 | 8 | 4.9435 | 3.1638 | 8.3015e-09 | 0 | 0 | 0 | 0 | 0 | 1 | -90 | 90 | -0.010069 | -0.0025237 | 0.010075 | 0.0025265
8 | 10 | 2.2712 | 1.4535 | 3.8139e-09 | 0 | 0 | 0 | 0 | 0 | 1 | -90 | 90 | -0.010075 | -0.0025265 | 0.010078 | 0.0025278
10 | 11 | 1.4681 | 0.9396 | 2.4654e-09 | 0 | 0 | 0 | 0 | 0 | 1 | -90 | 90 | -0.10622 | -0.026818 | 0.1064 | 0.026935
10 | 88 | 0.32267 | 0.20651 | 5.4185e-10 | 0 | 0 | 0 | 0 | 0 | 1 | -90 | 90 | 0.096142 | 0.024291 | -0.096109 | -0.024269
11 | 48 | 2.0045 | 1.2829 | 3.366e-09 | 0 | 0 | 0 | 0 | 0 | 1 | -90 | 90 | -0.1064 | -0.026935 | 0.10665 | 0.027095
88 | 87 | 1.2346 | 0.79012 | 2.0732e-09 | 0 | 0 | 0 | 0 | 0 | 1 | -90 | 90 | 0.091568 | 0.023131 | -0.091453 | -0.023058
48 | 46 | 1.5759 | 1.0086 | 2.6464e-09 | 0 | 0 | 0 | 0 | 0 | 1 | -90 | 90 | -0.11295 | -0.028673 | 0.11317 | 0.028815
117 | 118 | 0.5036 | 0.3223 | 8.4567e-10 | 0 | 0 | 0 | 0 | 0 | 1 | -90 | 90 | -0.00081616 | -0.00020456 | 0.00081616 | 0.00020448
118 | 115 | 0.41164 | 0.26345 | 6.9126e-10 | 0 | 0 | 0 | 0 | 0 | 1 | -90 | 90 | -0.001822 | -0.00045659 | 0.001822 | 0.00045653
87 | 89 | 0.028251 | 0.01808 | 4.744e-11 | 0 | 0 | 0 | 0 | 0 | 1 | -90 | 90 | 0.089292 | 0.022517 | -0.08929 | -0.022515
46 | 47 | 1.1034 | 0.70617 | 1.8529e-09 | 0 | 0 | 0 | 0 | 0 | 1 | -90 | 90 | -0.13765 | -0.034952 | 0.13788 | 0.035098
12 | 13 | 0.97555 | 0.62435 | 1.6382e-09 | 0 | 0 | 0 | 0 | 0 | 1 | -90 | 90 | 0.0026079 | 0.0006534 | -0.0026078 | -0.00065351
12 | 14 | 0.34192 | 0.21883 | 5.7418e-10 | 0 | 0 | 0 | 0 | 0 | 1 | -90 | 90 | -0.0052341 | -0.0013116 | 0.0052342 | 0.0013116
13 | 15 | 0.48385 | 0.30966 | 8.1251e-10 | 0 | 0 | 0 | 0 | 0 | 1 | -90 | 90 | 0.0014804 | 0.00037095 | -0.0014804 | -0.00037102
14 | 16 | 0.87996 | 0.56318 | 1.4777e-09 | 0 | 0 | 0 | 0 | 0 | 1 | -90 | 90 | -0.0066264 | -0.0016605 | 0.0066268 | 0.0016607
16 | 24 | 0.24875 | 0.1592 | 4.1772e-10 | 0 | 0 | 0 | 0 | 0 | 1 | -90 | 90 | -0.020711 | -0.0051927 | 0.020712 | 0.0051934
16 | 22 | 1.7336 | 1.1095 | 2.9113e-09 | 0 | 0 | 0 | 0 | 0 | 1 | -90 | 90 | 0.014084 | 0.003532 | -0.014081 | -0.0035298
24 | 55 | 1.0375 | 0.66402 | 1.7423e-09 | 0 | 0 | 0 | 0 | 0 | 1 | -90 | 90 | -0.02395 | -0.0060048 | 0.023957 | 0.0060089
22 | 19 | 0.58163 | 0.37224 | 9.7671e-10 | 0 | 0 | 0 | 0 | 0 | 1 | -90 | 90 | 0.013185 | 0.0033053 | -0.013184 | -0.0033047
55 | 58 | 0.71111 | 0.45511 | 1.1941e-09 | 0 | 0 | 0 | 0 | 0 | 1 | -90 | 90 | -0.031772 | -0.0079679 | 0.03178 | 0.0079728
55 | 52 | 2.2294 | 1.4268 | 3.7437e-09 | 0 | 0 | 0 | 0 | 0 | 1 | -90 | 90 | 0.0078151 | 0.001959 | -0.0078136 | -0.0019584
19 | 23 | 1.1753 | 0.7522 | 1.9737e-09 | 0 | 0 | 0 | 0 | 0 | 1 | -90 | 90 | 0.011976 | 0.003002 | -0.011974 | -0.003001
19 | 17 | 0.21269 | 0.13612 | 3.5717e-10 | 0 | 0 | 0 | 0 | 0 | 1 | -90 | 90 | 0.0012078 | 0.00030267 | -0.0012078 | -0.0003027
20 | 28 | 1.5085 | 0.96546 | 2.5332e-09 | 0 | 0 | 0 | 0 | 0 | 1 | -90 | 90 | 0.010358 | 0.0025963 | -0.010357 | -0.0025954
20 | 29 | 1.747 | 1.1181 | 2.9336e-09 | 0 | 0 | 0 | 0 | 0 | 1 | -90 | 90 | 0.10774 | 0.027297 | -0.10752 | -0.027157
28 | 102 | 1.6313 | 1.044 | 2.7394e-09 | 0 | 0 | 0 | 0 | 0 | 1 | -90 | 90 | 0.0043658 | 0.001094 | -0.0043655 | -0.0010941
29 | 43 | 1.2094 | 0.77404 | 2.031e-09 | 0 | 0 | 0 | 0 | 0 | 1 | -90 | 90 | 0.10317 | 0.026066 | -0.10303 | -0.025978
43 | 98 | 2.2389 | 1.4329 | 3.7597e-09 | 0 | 0 | 0 | 0 | 0 | 1 | -90 | 90 | 0.072239 | 0.018254 | -0.072113 | -0.018174
43 | 41 | 0.6725 | 0.4304 | 1.1293e-09 | 0 | 0 | 0 | 0 | 0 | 1 | -90 | 90 | 0.030793 | 0.0077234 | -0.030786 | -0.0077191
25 | 26 | 1.7738 | 1.1352 | 2.9786e-09 | 0 | 0 | 0 | 0 | 0 | 1 | -90 | 90 | -0.033251 | -0.0083341 | 0.033273 | 0.0083479
26 | 27 | 1.0748 | 0.68784 | 1.8048e-09 | 0 | 0 | 0 | 0 | 0 | 1 | -90 | 90 | -0.036714 | -0.0092102 | 0.03673 | 0.0092204
58 | 96 | 0.42821 | 0.27406 | 7.1909e-10 | 0 | 0 | 0 | 0 | 0 | 1 | -90 | 90 | -0.033305 | -0.0083552 | 0.033311 | 0.0083584
52 | 51 | 1.9168 | 1.2267 | 3.2188e-09 | 0 | 0 | 0 | 0 | 0 | 1 | -90 | 90 | 0.0078136 | 0.0019584 | -0.0078123 | -0.0019579
27 | 94 | 1.2024 | 0.76957 | 2.0192e-09 | 0 | 0 | 0 | 0 | 0 | 1 | -90 | 90 | -0.040314 | -0.010119 | 0.040336 | 0.010132
94 | 120 | 0.48651 | 0.31137 | 8.1698e-10 | 0 | 0 | 0 | 0 | 0 | 1 | -90 | 90 | 0.0043439 | 0.0010887 | -0.0043438 | -0.0010887
94 | 92 | 2.0011 | 1.2807 | 3.3604e-09 | 0 | 0 | 0 | 0 | 0 | 1 | -90 | 90 | -0.04468 | -0.011221 | 0.044724 | 0.011249
120 | 108 | 0.023602 | 0.015105 | 3.9634e-11 | 0 | 0 | 0 | 0 | 0 | 1 | -90 | 90 | 0.0020761 | 0.00052035 | -0.0020761 | -0.00052035
92 | 93 | 0.71197 | 0.45566 | 1.1956e-09 | 0 | 0 | 0 | 0 | 0 | 1 | -90 | 90 | 0.038353 | 0.0096606 | -0.038341 | -0.0096533
92 | 91 | 0.80387 | 0.51447 | 1.3499e-09 | 0 | 0 | 0 | 0 | 0 | 1 | -90 | 90 | -0.083077 | -0.02091 | 0.083139 | 0.020949
98 | 99 | 0.94745 | 0.60637 | 1.591e-09 | 0 | 0 | 0 | 0 | 0 | 1 | -90 | 90 | 0.063556 | 0.016029 | -0.063514 | -0.016003
41 | 40 | 0.99393 | 0.63611 | 1.6691e-09 | 0 | 0 | 0 | 0 | 0 | 1 | -90 | 90 | 0.030786 | 0.0077191 | -0.030776 | -0.0077128
30 | 31 | 2.2791 | 1.4586 | 3.8272e-09 | 0 | 0 | 0 | 0 | 0 | 1 | -90 | 90 | -0.0013017 | -0.00032623 | 0.0013017 | 0.00032588
31 | 33 | 0.064818 | 0.041484 | 1.0885e-10 | 0 | 0 | 0 | 0 | 0 | 1 | -90 | 90 | -0.0038415 | -0.00096242 | 0.0038415 | 0.00096242
33 | 39 | 1.3268 | 0.84916 | 2.2281e-09 | 0 | 0 | 0 | 0 | 0 | 1 | -90 | 90 | -0.0055348 | -0.0013868 | 0.0055353 | 0.0013869
39 | 40 | 2.4779 | 1.5859 | 4.1611e-09 | 0 | 0 | 0 | 0 | 0 | 1 | -90 | 90 | -0.0055353 | -0.0013869 | 0.0055361 | 0.001387
34 | 35 | 0.72278 | 0.46258 | 1.2137e-09 | 0 | 0 | 0 | 0 | 0 | 1 | -90 | 90 | -0.0011634 | -0.00029158 | 0.0011634 | 0.00029147
35 | 36 | 0.96071 | 0.61485 | 1.6133e-09 | 0 | 0 | 0 | 0 | 0 | 1 | -90 | 90 | -0.0011634 | -0.00029147 | 0.0011634 | 0.00029132
36 | 37 | 1.007 | 0.64449 | 1.6911e-09 | 0 | 0 | 0 | 0 | 0 | 1 | -90 | 90 | -0.0054075 | -0.001355 | 0.0054078 | 0.001355
37 | 38 | 14.5905 | 9.338 | 2.4501e-08 | 0 | 0 | 0 | 0 | 0 | 1 | -90 | 90 | -0.0054078 | -0.001355 | 0.0054125 | 0.0013556
38 | 126 | 1.5679 | 1.0035 | 2.633e-09 | 0 | 0 | 0 | 0 | 0 | 1 | -90 | 90 | -0.0054125 | -0.0013556 | 0.005413 | 0.0013557
126 | 127 | 0.73707 | 0.47173 | 1.2377e-09 | 0 | 0 | 0 | 0 | 0 | 1 | -90 | 90 | -0.0075167 | -0.0018829 | 0.0075171 | 0.0018831
127 | 100 | 0.74082 | 0.47412 | 1.244e-09 | 0 | 0 | 0 | 0 | 0 | 1 | -90 | 90 | -0.010386 | -0.0026022 | 0.010387 | 0.0026027
42 | 82 | 1.5246 | 0.97575 | 2.5602e-09 | 0 | 0 | 0 | 0 | 0 | 1 | -90 | 90 | -0.0044671 | -0.0011196 | 0.0044674 | 0.0011196
82 | 83 | 1.1265 | 0.72094 | 1.8916e-09 | 0 | 0 | 0 | 0 | 0 | 1 | -90 | 90 | -0.01493 | -0.0037421 | 0.014933 | 0.0037437
83 | 84 | 0.37671 | 0.24109 | 6.326e-10 | 0 | 0 | 0 | 0 | 0 | 1 | -90 | 90 | -0.017017 | -0.0042659 | 0.017018 | 0.0042666
99 | 100 | 1.3647 | 0.87341 | 2.2917e-09 | 0 | 0 | 0 | 0 | 0 | 1 | -90 | 90 | 0.014533 | 0.0036426 | -0.01453 | -0.0036408
99 | 101 | 1.5041 | 0.96259 | 2.5257e-09 | 0 | 0 | 0 | 0 | 0 | 1 | -90 | 90 | 0.048981 | 0.01236 | -0.048942 | -0.012335
47 | 61 | 0.116 | 0.07424 | 1.948e-10 | 0 | 0 | 0 | 0 | 0 | 1 | -90 | 90 | -0.14059 | -0.035779 | 0.14062 | 0.035795
61 | 62 | 0.26128 | 0.16722 | 8.7753e-10 | 0 | 0 | 0 | 0 | 0 | 1 | -90 | 90 | -0.14577 | -0.037086 | 0.14583 | 0.037125
62 | 63 | 0.35589 | 0.22777 | 1.7929e-09 | 0 | 0 | 0 | 0 | 0 | 1 | -90 | 90 | -0.15431 | -0.039251 | 0.15441 | 0.03931
62 | 64 | 0.75013 | 0.48009 | 1.2597e-09 | 0 | 0 | 0 | 0 | 0 | 1 | -90 | 90 | 0.0084834 | 0.0021263 | -0.0084828 | -0.002126
50 | 51 | 1.2747 | 0.81581 | 2.1406e-09 | 0 | 0 | 0 | 0 | 0 | 1 | -90 | 90 | -0.0048879 | -0.001225 | 0.0048882 | 0.001225
56 | 97 | 1.7463 | 1.1176 | 2.9324e-09 | 0 | 0 | 0 | 0 | 0 | 1 | -90 | 90 | -0.038423 | -0.0096521 | 0.038451 | 0.0096699
56 | 95 | 1.31 | 0.8384 | 2.1998e-09 | 0 | 0 | 0 | 0 | 0 | 1 | -90 | 90 | 0.038423 | 0.0096521 | -0.038401 | -0.0096388
97 | 123 | 0.62352 | 0.39905 | 1.0471e-09 | 0 | 0 | 0 | 0 | 0 | 1 | -90 | 90 | 0.0031262 | 0.00078342 | -0.0031261 | -0.00078348
97 | 124 | 0.78331 | 0.50132 | 1.3154e-09 | 0 | 0 | 0 | 0 | 0 | 1 | -90 | 90 | -0.041577 | -0.010453 | 0.041592 | 0.010463
95 | 96 | 0.85747 | 0.54878 | 1.4399e-09 | 0 | 0 | 0 | 0 | 0 | 1 | -90 | 90 | 0.035562 | 0.0089272 | -0.03555 | -0.0089197
57 | 66 | 0.53293 | 0.34107 | 8.9493e-10 | 0 | 0 | 0 | 0 | 0 | 1 | -90 | 90 | -0.0051152 | -0.0012819 | 0.0051153 | 0.0012819
57 | 65 | 1.4561 | 0.93191 | 2.4452e-09 | 0 | 0 | 0 | 0 | 0 | 1 | -90 | 90 | 0.0051152 | 0.0012819 | -0.0051148 | -0.0012819
66 | 67 | 0.77586 | 0.49655 | 1.3029e-09 | 0 | 0 | 0 | 0 | 0 | 1 | -90 | 90 | -0.0084826 | -0.0021258 | 0.0084832 | 0.0021261
72 | 69 | 0.22295 | 0.14269 | 3.7439e-10 | 0 | 0 | 0 | 0 | 0 | 1 | -90 | 90 | -0.0053575 | -0.0013427 | 0.0053576 | 0.0013427
69 | 73 | 0.75812 | 0.4852 | 1.2731e-09 | 0 | 0 | 0 | 0 | 0 | 1 | -90 | 90 | 0.020726 | 0.0051966 | -0.020723 | -0.0051945
123 | 121 | 0.14041 | 0.089861 | 2.3578e-10 | 0 | 0 | 0 | 0 | 0 | 1 | -90 | 90 | 0.0031261 | 0.00078348 | -0.0031261 | -0.00078349
124 | 104 | 1.6523 | 1.0575 | 2.7746e-09 | 0 | 0 | 0 | 0 | 0 | 1 | -90 | 90 | -0.044274 | -0.011135 | 0.04431 | 0.011157
63 | 78 | 0.11342 | 0.07259 | 5.714e-10 | 0 | 0 | 0 | 0 | 0 | 1 | -90 | 90 | -0.15782 | -0.040166 | 0.15785 | 0.040186
78 | 77 | 0.12003 | 0.076822 | 6.0471e-10 | 0 | 0 | 0 | 0 | 0 | 1 | -90 | 90 | -0.17121 | -0.043533 | 0.17125 | 0.043557
77 | 76 | 0.2057 | 0.13165 | 1.0363e-09 | 0 | 0 | 0 | 0 | 0 | 1 | -90 | 90 | -0.17511 | -0.044526 | 0.17518 | 0.04457
71 | 75 | 0.09622 | 0.061581 | 4.8474e-10 | 0 | 0 | 0 | 0 | 0 | 1 | -90 | 90 | 0.1839 | 0.046788 | -0.18387 | -0.046766
73 | 80 | 1.0745 | 0.68767 | 1.8044e-09 | 0 | 0 | 0 | 0 | 0 | 1 | -90 | 90 | 0.01406 | 0.0035245 | -0.014057 | -0.0035232
75 | 76 | 0.13663 | 0.087443 | 6.8832e-10 | 0 | 0 | 0 | 0 | 0 | 1 | -90 | 90 | 0.17918 | 0.04559 | -0.17913 | -0.04556
80 | 79 | 1.0501 | 0.67205 | 1.7634e-09 | 0 | 0 | 0 | 0 | 0 | 1 | -90 | 90 | 0.008196 | 0.0020542 | -0.0081952 | -0.0020539
84 | 85 | 0.78229 | 0.50066 | 1.3137e-09 | 0 | 0 | 0 | 0 | 0 | 1 | -90 | 90 | -0.018832 | -0.0047213 | 0.018835 | 0.0047232
85 | 86 | 0.98168 | 0.62827 | 1.6485e-09 | 0 | 0 | 0 | 0 | 0 | 1 | -90 | 90 | -0.021788 | -0.0054632 | 0.021793 | 0.0054664
86 | 119 | 0.83991 | 0.53754 | 1.4104e-09 | 0 | 0 | 0 | 0 | 0 | 1 | -90 | 90 | -0.022894 | -0.0057425 | 0.022899 | 0.0057455
119 | 113 | 0.69685 | 0.44598 | 1.1702e-09 | 0 | 0 | 0 | 0 | 0 | 1 | -90 | 90 | -0.024668 | -0.0061887 | 0.024673 | 0.0061917
113 | 111 | 0.89658 | 0.57381 | 1.5056e-09 | 0 | 0 | 0 | 0 | 0 | 1 | -90 | 90 | -0.025585 | -0.0064203 | 0.025591 | 0.0064244
89 | 90 | 0.40738 | 0.26072 | 6.8411e-10 | 0 | 0 | 0 | 0 | 0 | 1 | -90 | 90 | 0.087012 | 0.021944 | -0.086978 | -0.021922
90 | 91 | 0.35439 | 0.22681 | 5.9511e-10 | 0 | 0 | 0 | 0 | 0 | 1 | -90 | 90 | 0.085265 | 0.021493 | -0.085236 | -0.021475
93 | 105 | 2.4017 | 1.5371 | 4.0332e-09 | 0 | 0 | 0 | 0 | 0 | 1 | -90 | 90 | 0.03537 | 0.0089086 | -0.035336 | -0.0088875
105 | 106 | 1.4433 | 0.92374 | 2.4238e-09 | 0 | 0 | 0 | 0 | 0 | 1 | -90 | 90 | 0.033641 | 0.0084627 | -0.033623 | -0.0084513
106 | 107 | 0.91346 | 0.58462 | 1.534e-09 | 0 | 0 | 0 | 0 | 0 | 1 | -90 | 90 | 0.033623 | 0.0084513 | -0.033611 | -0.008444
104 | 125 | 1.7602 | 1.1265 | 2.9558e-09 | 0 | 0 | 0 | 0 | 0 | 1 | -90 | 90 | 0.0013544 | 0.00033918 | -0.0013544 | -0.00033944
104 | 103 | 1.1463 | 0.73365 | 1.925e-09 | 0 | 0 | 0 | 0 | 0 | 1 | -90 | 90 | -0.045664 | -0.011496 | 0.04569 | 0.011513
101 | 103 | 0.84658 | 0.54181 | 1.4216e-09 | 0 | 0 | 0 | 0 | 0 | 1 | -90 | 90 | 0.045709 | 0.011525 | -0.04569 | -0.011513
107 | 116 | 1.003 | 0.64193 | 1.6843e-09 | 0 | 0 | 0 | 0 | 0 | 1 | -90 | 90 | 0.032148 | 0.0080773 | -0.032137 | -0.00807
116 | 114 | 0.36995 | 0.23677 | 6.2124e-10 | 0 | 0 | 0 | 0 | 0 | 1 | -90 | 90 | 0.031201 | 0.0078355 | -0.031197 | -0.007833
114 | 115 | 0.65969 | 0.4222 | 1.1078e-09 | 0 | 0 | 0 | 0 | 0 | 1 | -90 | 90 | 0.001822 | 0.00045644 | -0.001822 | -0.00045653
114 | 112 | 0.56806 | 0.36356 | 9.5393e-10 | 0 | 0 | 0 | 0 | 0 | 1 | -90 | 90 | 0.028327 | 0.0071138 | -0.028321 | -0.0071107
109 | 110 | 2.4507 | 1.5684 | 4.1153e-09 | 0 | 0 | 0 | 0 | 0 | 1 | -90 | 90 | -0.0010297 | -0.00025808 | 0.0010297 | 0.00025771
110 | 111 | 1.2593 | 0.80595 | 2.1147e-09 | 0 | 0 | 0 | 0 | 0 | 1 | -90 | 90 | -0.0019004 | -0.00047594 | 0.0019005 | 0.00047577
111 | 112 | 0.82446 | 0.52765 | 1.3845e-09 | 0 | 0 | 0 | 0 | 0 | 1 | -90 | 90 | -0.027492 | -0.0069001 | 0.027499 | 0.0069045