## bus_data
BUS_I | BUS_TYPE | Pd | Qd | Gs | Bs | area | Vm | Va | baseKV | zone | Vmax | Vmin
1 | 1 | 0.041349 | 0.010363 | 0 | 0 | 1 | 0.9936 | -0.12226 | 0.4 | 1 | 1.1 | 0.9
2 | 1 | 0 | 0 | 0 | 0 | 1 | 0.99698 | -0.057524 | 0.4 | 1 | 1.1 | 0.9
3 | 1 | 0 | 0 | 0 | 0 | 1 | 0.99257 | -0.14209 | 0.4 | 1 | 1.1 | 0.9
4 | 3 | 0.017944 | 0.0044971 | 0 | 0 | 1 | 1 | 0 | 0.4 | 1 | 1.1 | 0.9
6 | 1 | 0.068162 | 0.017083 | 0 | 0 | 1 | 0.98765 | -0.23723 | 0.4 | 1 | 1.1 | 0.9
7 | 1 | 0 | 0 | 0 | 0 | 1 | 0.99163 | -0.16023 | 0.4 | 1 | 1.1 | 0.9
23 | 1 | 0.016497 | 0.0041346 | 0 | 0 | 1 | 0.99768 | -0.043988 | 0.4 | 1 | 1.1 | 0.9
5 | 1 | 0 | 0 | 0 | 0 | 1 | 0.98095 | -0.36703 | 0.4 | 1 | 1.1 | 0.9
32 | 1 | 0 | 0 | 0 | 0 | 1 | 0.98095 | -0.36708 | 0.4 | 1 | 1.1 | 0.9
34 | 1 | 0.0020053 | 0.00050257 | 0 | 0 | 1 | 0.98097 | -0.36666 | 0.4 | 1 | 1.1 | 0.9
8 | 1 | 0 | 0 | 0 | 0 | 1 | 0.98579 | -0.27349 | 0.4 | 1 | 1.1 | 0.9
38 | 1 | 0 | 0 | 0 | 0 | 1 | 0.98997 | -0.19244 | 0.4 | 1 | 1.1 | 0.9
40 | 1 | 0.009357 | 0.0023451 | 0 | 0 | 1 | 0.99134 | -0.16591 | 0.4 | 1 | 1.1 | 0.9
22 | 1 | 0.010475 | 0.0026253 | 0 | 0 | 1 | 0.99695 | -0.05805 | 0.4 | 1 | 1.1 | 0.9
31 | 1 | 0.0012261 | 0.0003073 | 0 | 0 | 1 | 0.98091 | -0.36794 | 0.4 | 1 | 1.1 | 0.9
35 | 1 | 0.030629 | 0.0076764 | 0 | 0 | 1 | 0.98099 | -0.36631 | 0.4 | 1 | 1.1 | 0.9
9 | 1 | 0.048734 | 0.012214 | 0 | 0 | 1 | 0.98533 | -0.2825 | 0.4 | 1 | 1.1 | 0.9
37 | 1 | 0.026282 | 0.0065869 | 0 | 0 | 1 | 0.98904 | -0.21044 | 0.4 | 1 | 1.1 | 0.9
10 | 1 | 0.017586 | 0.0044076 | 0 | 0 | 1 | 0.98852 | -0.2206 | 0.4 | 1 | 1.1 | 0.9
30 | 1 | 0.0070083 | 0.0017564 | 0 | 0 | 1 | 0.99015 | -0.18834 | 0.4 | 1 | 1.1 | 0.9
15 | 1 | 0 | 0 | 0 | 0 | 1 | 0.99003 | -0.19065 | 0.4 | 1 | 1.1 | 0.9
25 | 1 | 0.013113 | 0.0032864 | 0 | 0 | 1 | 0.99037 | -0.18413 | 0.4 | 1 | 1.1 | 0.9
12 | 1 | 0.00078039 | 0.00019559 | 0 | 0 | 1 | 0.98974 | -0.19632 | 0.4 | 1 | 1.1 | 0.9
13 | 1 | 0 | 0 | 0 | 0 | 1 | 0.98989 | -0.19348 | 0.4 | 1 | 1.1 | 0.9
14 | 1 | 0 | 0 | 0 | 0 | 1 | 0.98969 | -0.19739 | 0.4 | 1 | 1.1 | 0.9
16 | 1 | 0.0014468 | 0.00036261 | 0 | 0 | 1 | 0.98968 | -0.19746 | 0.4 | 1 | 1.1 | 0.9
27 | 1 | 0.0019181 | 0.00048073 | 0 | 0 | 1 | 0.98964 | -0.19839 | 0.4 | 1 | 1.1 | 0.9
17 | 1 | 0.016421 | 0.0041155 | 0 | 0 | 1 | 0.98379 | -0.3115 | 0.4 | 1 | 1.1 | 0.9
18 | 1 | 0.0088694 | 0.0022229 | 0 | 0 | 1 | 0.98557 | -0.27697 | 0.4 | 1 | 1.1 | 0.9
19 | 1 | 0.016502 | 0.0041359 | 0 | 0 | 1 | 0.98371 | -0.3131 | 0.4 | 1 | 1.1 | 0.9
20 | 1 | 0.014577 | 0.0036533 | 0 | 0 | 1 | 0.98743 | -0.24091 | 0.4 | 1 | 1.1 | 0.9
21 | 1 | 0.0124 | 0.0031078 | 0 | 0 | 1 | 0.98266 | -0.33375 | 0.4 | 1 | 1.1 | 0.9
26 | 1 | 0.0070005 | 0.0017545 | 0 | 0 | 1 | 0.98811 | -0.22765 | 0.4 | 1 | 1.1 | 0.9
36 | 1 | 0.001817 | 0.00045539 | 0 | 0 | 1 | 0.98188 | -0.34898 | 0.4 | 1 | 1.1 | 0.9
42 | 1 | 0.0011405 | 0.00028583 | 0 | 0 | 1 | 0.9826 | -0.3348 | 0.4 | 1 | 1.1 | 0.9
24 | 1 | 0 | 0 | 0 | 0 | 1 | 0.99112 | -0.16964 | 0.4 | 1 | 1.1 | 0.9

## generator_data
GEN_BUS | PG | QG | QMAX | QMIN | VG | MBASE | GEN_STATUS | PMAX | PMIN
4 | 0.39745 | 0.10124 | 10 | -10 | 1 | 100 | 1 | 10 | 0

## branch_data
F_BUS | T_BUS | BR_R | BR_X | BR_B | RATE_A | RATE_B | RATE_C | TAP | SHIFT | BR_STATUS | ANGMIN | ANGMAX | P_in | Q_in | P_out | Q_out
1 | 2 | 1.3592 | 0.86988 | 4.5649e-09 | 0 | 0 | 0 | 0 | 0 | 1 | -90 | 90 | -0.21243 | -0.053613 | 0.21309 | 0.054035
1 | 3 | 0.51526 | 0.32977 | 1.7305e-09 | 0 | 0 | 0 | 0 | 0 | 1 | -90 | 90 | 0.17108 | 0.04325 | -0.17092 | -0.043146
2 | 4 | 1.2156 | 0.77795 | 4.0825e-09 | 0 | 0 | 0 | 0 | 0 | 1 | -90 | 90 | -0.21309 | -0.054035 | 0.21369 | 0.054413
3 | 6 | 3.5764 | 2.2889 | 6.0058e-09 | 0 | 0 | 0 | 0 | 0 | 1 | -90 | 90 | 0.11753 | 0.029705 | -0.117 | -0.029364
3 | 7 | 1.5035 | 0.96225 | 2.5248e-09 | 0 | 0 | 0 | 0 | 0 | 1 | -90 | 90 | 0.053388 | 0.013442 | -0.053342 | -0.013412
4 | 23 | 1.2006 | 0.76839 | 4.0323e-09 | 0 | 0 | 0 | 0 | 0 | 1 | -90 | 90 | 0.16582 | 0.04233 | -0.16547 | -0.042105
6 | 8 | 3.2467 | 2.0779 | 5.4521e-09 | 0 | 0 | 0 | 0 | 0 | 1 | -90 | 90 | 0.048839 | 0.012281 | -0.048755 | -0.012227
7 | 38 | 3.2304 | 2.0675 | 5.4247e-09 | 0 | 0 | 0 | 0 | 0 | 1 | -90 | 90 | 0.043982 | 0.011066 | -0.043914 | -0.011023
7 | 40 | 2.6771 | 1.7133 | 4.4956e-09 | 0 | 0 | 0 | 0 | 0 | 1 | -90 | 90 | 0.0093595 | 0.0023463 | -0.009357 | -0.0023451
23 | 22 | 0.42548 | 0.2723 | 1.429e-09 | 0 | 0 | 0 | 0 | 0 | 1 | -90 | 90 | 0.14898 | 0.037971 | -0.14887 | -0.037906
5 | 32 | 0.18367 | 0.11755 | 3.0843e-10 | 0 | 0 | 0 | 0 | 0 | 1 | -90 | 90 | 0.0012262 | 0.00030682 | -0.0012262 | -0.00030684
5 | 34 | 1.2845 | 0.82205 | 2.1569e-09 | 0 | 0 | 0 | 0 | 0 | 1 | -90 | 90 | -0.0012262 | -0.00030682 | 0.0012262 | 0.00030662
32 | 31 | 3.0401 | 1.9457 | 5.1051e-09 | 0 | 0 | 0 | 0 | 0 | 1 | -90 | 90 | 0.0012262 | 0.00030684 | -0.0012261 | -0.0003073
34 | 35 | 0.46446 | 0.29726 | 7.7996e-10 | 0 | 0 | 0 | 0 | 0 | 1 | -90 | 90 | -0.0032314 | -0.00080919 | 0.0032315 | 0.00080915
8 | 9 | 0.80508 | 0.51525 | 1.3519e-09 | 0 | 0 | 0 | 0 | 0 | 1 | -90 | 90 | 0.048755 | 0.012227 | -0.048734 | -0.012214
38 | 37 | 1.8009 | 1.1526 | 3.0242e-09 | 0 | 0 | 0 | 0 | 0 | 1 | -90 | 90 | 0.043914 | 0.011023 | -0.043877 | -0.011
22 | 24 | 3.6109 | 2.311 | 6.0636e-09 | 0 | 0 | 0 | 0 | 0 | 1 | -90 | 90 | 0.1384 | 0.035281 | -0.13766 | -0.034807
35 | 36 | 2.2093 | 1.414 | 3.71e-09 | 0 | 0 | 0 | 0 | 0 | 1 | -90 | 90 | -0.03386 | -0.0084857 | 0.033888 | 0.0085032
37 | 10 | 2.5327 | 1.6209 | 4.2531e-09 | 0 | 0 | 0 | 0 | 0 | 1 | -90 | 90 | 0.017595 | 0.0044126 | -0.017586 | -0.0044076
30 | 15 | 2.4389 | 1.5609 | 4.0956e-09 | 0 | 0 | 0 | 0 | 0 | 1 | -90 | 90 | 0.0041472 | 0.0010381 | -0.0041468 | -0.0010382
30 | 25 | 1.6586 | 1.0615 | 2.7853e-09 | 0 | 0 | 0 | 0 | 0 | 1 | -90 | 90 | -0.011156 | -0.0027946 | 0.011158 | 0.0027957
15 | 13 | 2.9937 | 1.916 | 5.0272e-09 | 0 | 0 | 0 | 0 | 0 | 1 | -90 | 90 | 0.0041468 | 0.0010382 | -0.0041462 | -0.0010384
25 | 24 | 2.6273 | 1.6815 | 4.4119e-09 | 0 | 0 | 0 | 0 | 0 | 1 | -90 | 90 | -0.02427 | -0.0060821 | 0.024287 | 0.0060924
12 | 13 | 3.0124 | 1.928 | 5.0587e-09 | 0 | 0 | 0 | 0 | 0 | 1 | -90 | 90 | -0.0041456 | -0.0010385 | 0.0041462 | 0.0010384
12 | 14 | 1.3889 | 0.88889 | 2.3323e-09 | 0 | 0 | 0 | 0 | 0 | 1 | -90 | 90 | 0.0033653 | 0.00084293 | -0.0033651 | -0.00084305
14 | 16 | 0.092277 | 0.059057 | 1.5496e-10 | 0 | 0 | 0 | 0 | 0 | 1 | -90 | 90 | 0.0033651 | 0.00084305 | -0.0033651 | -0.00084305
16 | 27 | 2.135 | 1.3664 | 3.5852e-09 | 0 | 0 | 0 | 0 | 0 | 1 | -90 | 90 | 0.0019182 | 0.00048044 | -0.0019181 | -0.00048074
17 | 18 | 1.8269 | 1.1692 | 3.0678e-09 | 0 | 0 | 0 | 0 | 0 | 1 | -90 | 90 | -0.082249 | -0.020653 | 0.082385 | 0.02074
17 | 19 | 0.10567 | 0.067629 | 1.7745e-10 | 0 | 0 | 0 | 0 | 0 | 1 | -90 | 90 | 0.065828 | 0.016538 | -0.065823 | -0.016535
18 | 20 | 1.7285 | 1.1062 | 2.9026e-09 | 0 | 0 | 0 | 0 | 0 | 1 | -90 | 90 | -0.091254 | -0.022963 | 0.091412 | 0.023063
19 | 21 | 1.8172 | 1.163 | 3.0516e-09 | 0 | 0 | 0 | 0 | 0 | 1 | -90 | 90 | 0.049321 | 0.012399 | -0.049272 | -0.012368
20 | 26 | 0.54892 | 0.35131 | 9.2178e-10 | 0 | 0 | 0 | 0 | 0 | 1 | -90 | 90 | -0.10599 | -0.026717 | 0.10606 | 0.026759
21 | 36 | 1.8469 | 1.182 | 3.1015e-09 | 0 | 0 | 0 | 0 | 0 | 1 | -90 | 90 | 0.035731 | 0.0089749 | -0.035705 | -0.0089586
21 | 42 | 3.9903 | 2.5538 | 6.7008e-09 | 0 | 0 | 0 | 0 | 0 | 1 | -90 | 90 | 0.0011405 | 0.00028522 | -0.0011405 | -0.00028583
26 | 24 | 2.2617 | 1.4475 | 3.798e-09 | 0 | 0 | 0 | 0 | 0 | 1 | -90 | 90 | -0.11306 | -0.028514 | 0.11337 | 0.028715