## bus_data
BUS_I | BUS_TYPE | Pd | Qd | Gs | Bs | area | Vm | Va | baseKV | zone | Vmax | Vmin
1 | 1 | 0.0080978 | 0.0020295 | 0 | 0 | 1 | 0.97851 | -0.41365 | 0.4 | 1 | 1.1 | 0.9
2 | 1 | 0.0010426 | 0.0002613 | 0 | 0 | 1 | 0.97883 | -0.4074 | 0.4 | 1 | 1.1 | 0.9
4 | 1 | 0.015744 | 0.0039459 | 0 | 0 | 1 | 0.979 | -0.40408 | 0.4 | 1 | 1.1 | 0.9
105 | 1 | 0 | 0 | 0 | 0 | 1 | 0.97944 | -0.39552 | 0.4 | 1 | 1.1 | 0.9
5 | 1 | 0 | 0 | 0 | 0 | 1 | 0.98125 | -0.36012 | 0.4 | 1 | 1.1 | 0.9
104 | 1 | 0.0013181 | 0.00033035 | 0 | 0 | 1 | 0.98129 | -0.35927 | 0.4 | 1 | 1.1 | 0.9
121 | 1 | 0.0013087 | 0.00032798 | 0 | 0 | 1 | 0.98113 | -0.36235 | 0.4 | 1 | 1.1 | 0.9
106 | 1 | 0.0030999 | 0.00077691 | 0 | 0 | 1 | 0.97985 | -0.38748 | 0.4 | 1 | 1.1 | 0.9
107 | 1 | 0.0057454 | 0.0014399 | 0 | 0 | 1 | 0.97915 | -0.40108 | 0.4 | 1 | 1.1 | 0.9
101 | 1 | 0.0015671 | 0.00039276 | 0 | 0 | 1 | 0.98142 | -0.35677 | 0.4 | 1 | 1.1 | 0.9
120 | 1 | 0.0013043 | 0.00032689 | 0 | 0 | 1 | 0.9811 | -0.36306 | 0.4 | 1 | 1.1 | 0.9
6 | 1 | 0.018266 | 0.0045778 | 0 | 0 | 1 | 0.98148 | -0.3551 | 0.4 | 1 | 1.1 | 0.9
7 | 1 | 0 | 0 | 0 | 0 | 1 | 0.98235 | -0.33809 | 0.4 | 1 | 1.1 | 0.9
8 | 1 | 0 | 0 | 0 | 0 | 1 | 0.98118 | -0.36094 | 0.4 | 1 | 1.1 | 0.9
9 | 1 | 0.013795 | 0.0034574 | 0 | 0 | 1 | 0.98411 | -0.30399 | 0.4 | 1 | 1.1 | 0.9
10 | 1 | 0 | 0 | 0 | 0 | 1 | 0.98119 | -0.36078 | 0.4 | 1 | 1.1 | 0.9
12 | 1 | 0 | 0 | 0 | 0 | 1 | 0.97917 | -0.40023 | 0.4 | 1 | 1.1 | 0.9
11 | 1 | 0 | 0 | 0 | 0 | 1 | 0.98468 | -0.29287 | 0.4 | 1 | 1.1 | 0.9
15 | 1 | 0.0051241 | 0.0012842 | 0 | 0 | 1 | 0.97877 | -0.40815 | 0.4 | 1 | 1.1 | 0.9
64 | 1 | 0 | 0 | 0 | 0 | 1 | 0.98038 | -0.37654 | 0.4 | 1 | 1.1 | 0.9
13 | 1 | 0.015939 | 0.0039947 | 0 | 0 | 1 | 0.98736 | -0.24096 | 0.4 | 1 | 1.1 | 0.9
128 | 1 | 0.024133 | 0.0060483 | 0 | 0 | 1 | 0.97846 | -0.41423 | 0.4 | 1 | 1.1 | 0.9
14 | 1 | 0.021345 | 0.0053495 | 0 | 0 | 1 | 0.97821 | -0.41916 | 0.4 | 1 | 1.1 | 0.9
62 | 1 | 0.0063352 | 0.0015878 | 0 | 0 | 1 | 0.97942 | -0.39522 | 0.4 | 1 | 1.1 | 0.9
93 | 1 | 0.015847 | 0.0039715 | 0 | 0 | 1 | 0.98938 | -0.2022 | 0.4 | 1 | 1.1 | 0.9
92 | 1 | 0 | 0 | 0 | 0 | 1 | 0.99058 | -0.17918 | 0.4 | 1 | 1.1 | 0.9
16 | 1 | 0.019081 | 0.004782 | 0 | 0 | 1 | 0.97809 | -0.42143 | 0.4 | 1 | 1.1 | 0.9
17 | 1 | 0.0054414 | 0.0013637 | 0 | 0 | 1 | 0.97775 | -0.42809 | 0.4 | 1 | 1.1 | 0.9
67 | 1 | 0.0056361 | 0.0014126 | 0 | 0 | 1 | 0.97767 | -0.42969 | 0.4 | 1 | 1.1 | 0.9
18 | 1 | 0.015437 | 0.0038688 | 0 | 0 | 1 | 0.99375 | -0.11903 | 0.4 | 1 | 1.1 | 0.9
19 | 1 | 0 | 0 | 0 | 0 | 1 | 0.99273 | -0.13836 | 0.4 | 1 | 1.1 | 0.9
20 | 1 | 0 | 0 | 0 | 0 | 1 | 0.99645 | -0.067603 | 0.4 | 1 | 1.1 | 0.9
21 | 1 | 0 | 0 | 0 | 0 | 1 | 0.99015 | -0.18774 | 0.4 | 1 | 1.1 | 0.9
22 | 1 | 0.003461 | 0.0008674 | 0 | 0 | 1 | 0.99255 | -0.14188 | 0.4 | 1 | 1.1 | 0.9
25 | 1 | 0.048793 | 0.012229 | 0 | 0 | 1 | 0.99682 | -0.060522 | 0.4 | 1 | 1.1 | 0.9
32 | 1 | 0.0019969 | 0.00050047 | 0 | 0 | 1 | 0.98892 | -0.21135 | 0.4 | 1 | 1.1 | 0.9
61 | 1 | 0.0027723 | 0.0006948 | 0 | 0 | 1 | 0.99244 | -0.14408 | 0.4 | 1 | 1.1 | 0.9
23 | 1 | 0 | 0 | 0 | 0 | 1 | 0.97766 | -0.42961 | 0.4 | 1 | 1.1 | 0.9
63 | 1 | 0 | 0 | 0 | 0 | 1 | 0.97899 | -0.40362 | 0.4 | 1 | 1.1 | 0.9
66 | 1 | 0.037644 | 0.0094346 | 0 | 0 | 1 | 0.97412 | -0.4993 | 0.4 | 1 | 1.1 | 0.9
71 | 1 | 0 | 0 | 0 | 0 | 1 | 0.99753 | -0.046986 | 0.4 | 1 | 1.1 | 0.9
31 | 1 | 0 | 0 | 0 | 0 | 1 | 0.98753 | -0.23814 | 0.4 | 1 | 1.1 | 0.9
65 | 1 | 0.0051098 | 0.0012806 | 0 | 0 | 1 | 0.97878 | -0.40779 | 0.4 | 1 | 1.1 | 0.9
60 | 1 | 0.018568 | 0.0046537 | 0 | 0 | 1 | 0.97253 | -0.53064 | 0.4 | 1 | 1.1 | 0.9
58 | 1 | 0 | 0 | 0 | 0 | 1 | 0.97425 | -0.49675 | 0.4 | 1 | 1.1 | 0.9
72 | 1 | 0.0048569 | 0.0012173 | 0 | 0 | 1 | 0.99772 | -0.043473 | 0.4 | 1 | 1.1 | 0.9
26 | 1 | 0.0027316 | 0.00068461 | 0 | 0 | 1 | 0.98475 | -0.29172 | 0.4 | 1 | 1.1 | 0.9
27 | 1 | 0.00070718 | 0.00017723 | 0 | 0 | 1 | 0.98488 | -0.2893 | 0.4 | 1 | 1.1 | 0.9
28 | 1 | 0.0027355 | 0.00068558 | 0 | 0 | 1 | 0.98381 | -0.3099 | 0.4 | 1 | 1.1 | 0.9
29 | 1 | 0.0019971 | 0.00050052 | 0 | 0 | 1 | 0.9871 | -0.24629 | 0.4 | 1 | 1.1 | 0.9
30 | 1 | 0 | 0 | 0 | 0 | 1 | 0.9823 | -0.33924 | 0.4 | 1 | 1.1 | 0.9
41 | 1 | 0.0033808 | 0.00084731 | 0 | 0 | 1 | 0.98164 | -0.3521 | 0.4 | 1 | 1.1 | 0.9
42 | 1 | 0.0054532 | 0.0013667 | 0 | 0 | 1 | 0.98215 | -0.34212 | 0.4 | 1 | 1.1 | 0.9
36 | 1 | 0 | 0 | 0 | 0 | 1 | 0.98034 | -0.3774 | 0.4 | 1 | 1.1 | 0.9
33 | 1 | 0.0013272 | 0.00033264 | 0 | 0 | 1 | 0.9802 | -0.3802 | 0.4 | 1 | 1.1 | 0.9
34 | 1 | 0.0041086 | 0.0010297 | 0 | 0 | 1 | 0.98024 | -0.37933 | 0.4 | 1 | 1.1 | 0.9
35 | 1 | 0.001467 | 0.00036767 | 0 | 0 | 1 | 0.98018 | -0.38052 | 0.4 | 1 | 1.1 | 0.9
38 | 1 | 0.002245 | 0.00056264 | 0 | 0 | 1 | 0.97962 | -0.39151 | 0.4 | 1 | 1.1 | 0.9
39 | 1 | 0.0016357 | 0.00040994 | 0 | 0 | 1 | 0.97935 | -0.39677 | 0.4 | 1 | 1.1 | 0.9
40 | 1 | 0 | 0 | 0 | 0 | 1 | 0.97883 | -0.40685 | 0.4 | 1 | 1.1 | 0.9
48 | 1 | 0.0011429 | 0.00028643 | 0 | 0 | 1 | 0.97766 | -0.4298 | 0.4 | 1 | 1.1 | 0.9
49 | 1 | 0 | 0 | 0 | 0 | 1 | 0.97655 | -0.45152 | 0.4 | 1 | 1.1 | 0.9
44 | 1 | 0.0025383 | 0.00063615 | 0 | 0 | 1 | 0.97363 | -0.50886 | 0.4 | 1 | 1.1 | 0.9
45 | 1 | 0.0018401 | 0.00046116 | 0 | 0 | 1 | 0.97359 | -0.50968 | 0.4 | 1 | 1.1 | 0.9
46 | 1 | 0.0025428 | 0.00063728 | 0 | 0 | 1 | 0.97366 | -0.50844 | 0.4 | 1 | 1.1 | 0.9
47 | 1 | 0 | 0 | 0 | 0 | 1 | 0.97374 | -0.50673 | 0.4 | 1 | 1.1 | 0.9
56 | 1 | 0.0021591 | 0.00054113 | 0 | 0 | 1 | 0.9739 | -0.50364 | 0.4 | 1 | 1.1 | 0.9
55 | 1 | 0.00014998 | 3.7588e-05 | 0 | 0 | 1 | 0.97413 | -0.49911 | 0.4 | 1 | 1.1 | 0.9
50 | 1 | 0.00014223 | 3.5645e-05 | 0 | 0 | 1 | 0.97603 | -0.46171 | 0.4 | 1 | 1.1 | 0.9
53 | 1 | 0 | 0 | 0 | 0 | 1 | 0.97594 | -0.46345 | 0.4 | 1 | 1.1 | 0.9
51 | 1 | 0.00010567 | 2.6484e-05 | 0 | 0 | 1 | 0.97562 | -0.46981 | 0.4 | 1 | 1.1 | 0.9
52 | 1 | 0.00012228 | 3.0646e-05 | 0 | 0 | 1 | 0.97515 | -0.47905 | 0.4 | 1 | 1.1 | 0.9
54 | 1 | 0.00018676 | 4.6806e-05 | 0 | 0 | 1 | 0.97465 | -0.48886 | 0.4 | 1 | 1.1 | 0.9
57 | 1 | 0.0001307 | 3.2756e-05 | 0 | 0 | 1 | 0.97415 | -0.49869 | 0.4 | 1 | 1.1 | 0.9
85 | 1 | 0 | 0 | 0 | 0 | 1 | 0.9819 | -0.34724 | 0.4 | 1 | 1.1 | 0.9
102 | 1 | 0.0034414 | 0.0008625 | 0 | 0 | 1 | 0.98052 | -0.37417 | 0.4 | 1 | 1.1 | 0.9
103 | 1 | 0.017976 | 0.0045052 | 0 | 0 | 1 | 0.98383 | -0.30964 | 0.4 | 1 | 1.1 | 0.9
100 | 1 | 0.0012919 | 0.00032377 | 0 | 0 | 1 | 0.98178 | -0.34967 | 0.4 | 1 | 1.1 | 0.9
82 | 1 | 0.0026275 | 0.00065851 | 0 | 0 | 1 | 0.98813 | -0.2264 | 0.4 | 1 | 1.1 | 0.9
83 | 1 | 0.00099581 | 0.00024957 | 0 | 0 | 1 | 0.98822 | -0.22462 | 0.4 | 1 | 1.1 | 0.9
69 | 1 | 0.0037034 | 0.00092817 | 0 | 0 | 1 | 0.97872 | -0.40886 | 0.4 | 1 | 1.1 | 0.9
73 | 1 | 0.0081894 | 0.0020525 | 0 | 0 | 1 | 0.99845 | -0.029528 | 0.4 | 1 | 1.1 | 0.9
74 | 1 | 0.0089775 | 0.00225 | 0 | 0 | 1 | 0.99957 | -0.0082068 | 0.4 | 1 | 1.1 | 0.9
75 | 3 | 0 | 0 | 0 | 0 | 1 | 1 | 0 | 0.4 | 1 | 1.1 | 0.9
80 | 1 | 0 | 0 | 0 | 0 | 1 | 0.99232 | -0.14587 | 0.4 | 1 | 1.1 | 0.9
78 | 1 | 0 | 0 | 0 | 0 | 1 | 0.99903 | -0.01874 | 0.4 | 1 | 1.1 | 0.9
95 | 1 | 0.0015548 | 0.00038967 | 0 | 0 | 1 | 0.99191 | -0.15372 | 0.4 | 1 | 1.1 | 0.9
91 | 1 | 0.0026697 | 0.0006691 | 0 | 0 | 1 | 0.99105 | -0.17017 | 0.4 | 1 | 1.1 | 0.9
79 | 1 | 0.0082441 | 0.0020662 | 0 | 0 | 1 | 0.99893 | -0.020519 | 0.4 | 1 | 1.1 | 0.9
76 | 1 | 0.0084976 | 0.0021297 | 0 | 0 | 1 | 0.99882 | -0.02278 | 0.4 | 1 | 1.1 | 0.9
77 | 1 | 0.0098555 | 0.00247 | 0 | 0 | 1 | 0.99869 | -0.025169 | 0.4 | 1 | 1.1 | 0.9
81 | 1 | 0.0081024 | 0.0020306 | 0 | 0 | 1 | 0.99882 | -0.022701 | 0.4 | 1 | 1.1 | 0.9
96 | 1 | 0.0013413 | 0.00033616 | 0 | 0 | 1 | 0.99041 | -0.18245 | 0.4 | 1 | 1.1 | 0.9
84 | 1 | 0.0010167 | 0.00025481 | 0 | 0 | 1 | 0.98828 | -0.22347 | 0.4 | 1 | 1.1 | 0.9
86 | 1 | 0.0015904 | 0.0003986 | 0 | 0 | 1 | 0.98835 | -0.22212 | 0.4 | 1 | 1.1 | 0.9
87 | 1 | 0.0013734 | 0.00034421 | 0 | 0 | 1 | 0.98836 | -0.22193 | 0.4 | 1 | 1.1 | 0.9
124 | 1 | 0.0015349 | 0.00038469 | 0 | 0 | 1 | 0.98626 | -0.26259 | 0.4 | 1 | 1.1 | 0.9
98 | 1 | 0.00094075 | 0.00023577 | 0 | 0 | 1 | 0.98169 | -0.35143 | 0.4 | 1 | 1.1 | 0.9
88 | 1 | 0 | 0 | 0 | 0 | 1 | 0.98845 | -0.22024 | 0.4 | 1 | 1.1 | 0.9
89 | 1 | 0.0048646 | 0.0012192 | 0 | 0 | 1 | 0.98977 | -0.19474 | 0.4 | 1 | 1.1 | 0.9
90 | 1 | 0.0038661 | 0.00096895 | 0 | 0 | 1 | 0.98752 | -0.23814 | 0.4 | 1 | 1.1 | 0.9
94 | 1 | 0 | 0 | 0 | 0 | 1 | 0.98956 | -0.19888 | 0.4 | 1 | 1.1 | 0.9
126 | 1 | 0.0048264 | 0.0012096 | 0 | 0 | 1 | 0.98909 | -0.20799 | 0.4 | 1 | 1.1 | 0.9
125 | 1 | 0 | 0 | 0 | 0 | 1 | 0.98815 | -0.22627 | 0.4 | 1 | 1.1 | 0.9
97 | 1 | 0.00019694 | 4.9359e-05 | 0 | 0 | 1 | 0.98166 | -0.35195 | 0.4 | 1 | 1.1 | 0.9
99 | 1 | 0.00038228 | 9.5808e-05 | 0 | 0 | 1 | 0.98157 | -0.35385 | 0.4 | 1 | 1.1 | 0.9
112 | 1 | 0 | 0 | 0 | 0 | 1 | 0.97892 | -0.40564 | 0.4 | 1 | 1.1 | 0.9
113 | 1 | 0 | 0 | 0 | 0 | 1 | 0.97882 | -0.40768 | 0.4 | 1 | 1.1 | 0.9
114 | 1 | 0.0033207 | 0.00083225 | 0 | 0 | 1 | 0.97855 | -0.41281 | 0.4 | 1 | 1.1 | 0.9
108 | 1 | 0.0045441 | 0.0011389 | 0 | 0 | 1 | 0.97806 | -0.42256 | 0.4 | 1 | 1.1 | 0.9
109 | 1 | 0.0047031 | 0.0011787 | 0 | 0 | 1 | 0.97806 | -0.42253 | 0.4 | 1 | 1.1 | 0.9
110 | 1 | 0.0018861 | 0.0004727 | 0 | 0 | 1 | 0.97803 | -0.42318 | 0.4 | 1 | 1.1 | 0.9
111 | 1 | 0.0011931 | 0.00029902 | 0 | 0 | 1 | 0.97838 | -0.41619 | 0.4 | 1 | 1.1 | 0.9
118 | 1 | 0 | 0 | 0 | 0 | 1 | 0.97879 | -0.40814 | 0.4 | 1 | 1.1 | 0.9
115 | 1 | 0.00084023 | 0.00021058 | 0 | 0 | 1 | 0.9788 | -0.40801 | 0.4 | 1 | 1.1 | 0.9
119 | 1 | 0.0017361 | 0.00043511 | 0 | 0 | 1 | 0.97877 | -0.4085 | 0.4 | 1 | 1.1 | 0.9
122 | 1 | 0.001549 | 0.00038821 | 0 | 0 | 1 | 0.98772 | -0.23459 | 0.4 | 1 | 1.1 | 0.9
123 | 1 | 0.016604 | 0.0041613 | 0 | 0 | 1 | 0.98775 | -0.2341 | 0.4 | 1 | 1.1 | 0.9

## generator_data
GEN_BUS | PG | QG | QMAX | QMIN | VG | MBASE | GEN_STATUS | PMAX | PMIN
75 | 0.51938 | 0.13297 | 10 | -10 | 1 | 100 | 1 | 10 | 0

## branch_data
F_BUS | T_BUS | BR_R | BR_X | BR_B | RATE_A | RATE_B | RATE_C | TAP | SHIFT | BR_STATUS | ANGMIN | ANGMAX | P_in | Q_in | P_out | Q_out
1 | 2 | 3.3124 | 2.1199 | 5.5624e-09 | 0 | 0 | 0 | 0 | 0 | 1 | -90 | 90 | -0.0080977 | -0.0020295 | 0.0081001 | 0.0020306
2 | 4 | 1.5607 | 0.99883 | 2.6208e-09 | 0 | 0 | 0 | 0 | 0 | 1 | -90 | 90 | -0.0091427 | -0.0022919 | 0.0091441 | 0.0022925
4 | 105 | 1.4784 | 0.94619 | 2.4827e-09 | 0 | 0 | 0 | 0 | 0 | 1 | -90 | 90 | -0.024888 | -0.0062385 | 0.024899 | 0.0062448
105 | 106 | 0.70759 | 0.45286 | 1.1882e-09 | 0 | 0 | 0 | 0 | 0 | 1 | -90 | 90 | -0.048888 | -0.012263 | 0.048907 | 0.012275
105 | 107 | 0.9979 | 0.63866 | 1.6758e-09 | 0 | 0 | 0 | 0 | 0 | 1 | -90 | 90 | 0.02399 | 0.0060184 | -0.023983 | -0.0060144
5 | 104 | 1.4041 | 0.89861 | 2.3578e-09 | 0 | 0 | 0 | 0 | 0 | 1 | -90 | 90 | -0.0026133 | -0.00065412 | 0.0026134 | 0.00065396
5 | 121 | 3.6766 | 2.353 | 6.1739e-09 | 0 | 0 | 0 | 0 | 0 | 1 | -90 | 90 | 0.0026133 | 0.00065412 | -0.002613 | -0.00065453
104 | 101 | 2.7516 | 1.761 | 4.6207e-09 | 0 | 0 | 0 | 0 | 0 | 1 | -90 | 90 | -0.0039315 | -0.00098432 | 0.003932 | 0.00098417
121 | 120 | 2.355 | 1.5072 | 3.9547e-09 | 0 | 0 | 0 | 0 | 0 | 1 | -90 | 90 | 0.0013043 | 0.00032654 | -0.0013043 | -0.0003269
106 | 102 | 1.1027 | 0.70573 | 1.8517e-09 | 0 | 0 | 0 | 0 | 0 | 1 | -90 | 90 | -0.052007 | -0.013052 | 0.05204 | 0.013073
107 | 112 | 1.0742 | 0.6875 | 1.8039e-09 | 0 | 0 | 0 | 0 | 0 | 1 | -90 | 90 | 0.018238 | 0.0045745 | -0.018234 | -0.0045721
101 | 99 | 2.2851 | 1.4625 | 3.8373e-09 | 0 | 0 | 0 | 0 | 0 | 1 | -90 | 90 | -0.0054991 | -0.0013769 | 0.0054998 | 0.0013771
6 | 7 | 1.7331 | 1.1092 | 2.9104e-09 | 0 | 0 | 0 | 0 | 0 | 1 | -90 | 90 | -0.042466 | -0.010668 | 0.042501 | 0.01069
6 | 8 | 1.0453 | 0.66899 | 1.7553e-09 | 0 | 0 | 0 | 0 | 0 | 1 | -90 | 90 | 0.024201 | 0.0060903 | -0.024194 | -0.0060862
7 | 9 | 0.97339 | 0.62297 | 3.2692e-09 | 0 | 0 | 0 | 0 | 0 | 1 | -90 | 90 | -0.15248 | -0.038469 | 0.15273 | 0.038628
7 | 10 | 0.8957 | 0.57325 | 1.5041e-09 | 0 | 0 | 0 | 0 | 0 | 1 | -90 | 90 | 0.10998 | 0.027779 | -0.10986 | -0.027703
8 | 12 | 7.01 | 4.4864 | 1.1772e-08 | 0 | 0 | 0 | 0 | 0 | 1 | -90 | 90 | 0.024194 | 0.0060862 | -0.024149 | -0.0060583
9 | 11 | 0.29152 | 0.18658 | 1.4686e-09 | 0 | 0 | 0 | 0 | 0 | 1 | -90 | 90 | -0.16653 | -0.042085 | 0.16662 | 0.042142
10 | 15 | 3.6014 | 2.3049 | 6.0477e-09 | 0 | 0 | 0 | 0 | 0 | 1 | -90 | 90 | 0.056789 | 0.014295 | -0.05666 | -0.014213
10 | 64 | 1.2873 | 0.82385 | 2.1617e-09 | 0 | 0 | 0 | 0 | 0 | 1 | -90 | 90 | 0.053072 | 0.013408 | -0.053032 | -0.013382
12 | 128 | 2.492 | 1.5949 | 4.1848e-09 | 0 | 0 | 0 | 0 | 0 | 1 | -90 | 90 | 0.024149 | 0.0060583 | -0.024133 | -0.0060484
11 | 13 | 1.3659 | 0.87418 | 6.8812e-09 | 0 | 0 | 0 | 0 | 0 | 1 | -90 | 90 | -0.16662 | -0.042142 | 0.16703 | 0.042407
15 | 14 | 0.91731 | 0.58708 | 1.5404e-09 | 0 | 0 | 0 | 0 | 0 | 1 | -90 | 90 | 0.051536 | 0.012929 | -0.051509 | -0.012912
64 | 62 | 1.5226 | 0.97445 | 2.5568e-09 | 0 | 0 | 0 | 0 | 0 | 1 | -90 | 90 | 0.053032 | 0.013383 | -0.052985 | -0.013352
13 | 93 | 0.93469 | 0.5982 | 4.7088e-09 | 0 | 0 | 0 | 0 | 0 | 1 | -90 | 90 | -0.18297 | -0.046402 | 0.18331 | 0.04662
14 | 16 | 0.32262 | 0.20648 | 5.4176e-10 | 0 | 0 | 0 | 0 | 0 | 1 | -90 | 90 | 0.030165 | 0.0075625 | -0.030162 | -0.0075604
62 | 63 | 0.77734 | 0.4975 | 1.3054e-09 | 0 | 0 | 0 | 0 | 0 | 1 | -90 | 90 | 0.04665 | 0.011765 | -0.046631 | -0.011753
93 | 92 | 0.5121 | 0.32775 | 2.5799e-09 | 0 | 0 | 0 | 0 | 0 | 1 | -90 | 90 | -0.19916 | -0.050591 | 0.19938 | 0.050733
92 | 94 | 3.7649 | 2.4095 | 6.3223e-09 | 0 | 0 | 0 | 0 | 0 | 1 | -90 | 90 | 0.023033 | 0.0057917 | -0.023012 | -0.0057785
92 | 91 | 0.18003 | 0.11522 | 9.0697e-10 | 0 | 0 | 0 | 0 | 0 | 1 | -90 | 90 | -0.22241 | -0.056524 | 0.22251 | 0.056586
16 | 17 | 2.5761 | 1.6487 | 4.3259e-09 | 0 | 0 | 0 | 0 | 0 | 1 | -90 | 90 | 0.011081 | 0.0027783 | -0.011078 | -0.0027764
17 | 67 | 1.2191 | 0.78024 | 2.0472e-09 | 0 | 0 | 0 | 0 | 0 | 1 | -90 | 90 | 0.0056365 | 0.0014127 | -0.0056361 | -0.0014126
18 | 19 | 1.3013 | 0.83282 | 2.1852e-09 | 0 | 0 | 0 | 0 | 0 | 1 | -90 | 90 | 0.066539 | 0.017013 | -0.066477 | -0.016973
18 | 20 | 2.8143 | 1.8012 | 9.4521e-09 | 0 | 0 | 0 | 0 | 0 | 1 | -90 | 90 | -0.081976 | -0.020882 | 0.08218 | 0.021011
19 | 21 | 3.66 | 2.3424 | 6.1461e-09 | 0 | 0 | 0 | 0 | 0 | 1 | -90 | 90 | 0.060243 | 0.015411 | -0.060099 | -0.01532
19 | 22 | 2.4942 | 1.5963 | 4.1885e-09 | 0 | 0 | 0 | 0 | 0 | 1 | -90 | 90 | 0.0062346 | 0.0015621 | -0.0062335 | -0.0015618
20 | 25 | 0.38864 | 0.24873 | 1.9579e-09 | 0 | 0 | 0 | 0 | 0 | 1 | -90 | 90 | -0.08218 | -0.021011 | 0.082208 | 0.021029
21 | 32 | 1.7435 | 1.1158 | 2.9278e-09 | 0 | 0 | 0 | 0 | 0 | 1 | -90 | 90 | 0.060099 | 0.01532 | -0.060031 | -0.015276
22 | 61 | 3.5028 | 2.2418 | 5.8821e-09 | 0 | 0 | 0 | 0 | 0 | 1 | -90 | 90 | 0.0027726 | 0.00069441 | -0.0027723 | -0.0006948
25 | 71 | 0.4644 | 0.29722 | 2.3396e-09 | 0 | 0 | 0 | 0 | 0 | 1 | -90 | 90 | -0.131 | -0.033258 | 0.13109 | 0.033312
32 | 31 | 2.0423 | 1.307 | 3.4295e-09 | 0 | 0 | 0 | 0 | 0 | 1 | -90 | 90 | 0.058034 | 0.014776 | -0.057959 | -0.014728
23 | 63 | 2.9613 | 1.8953 | 4.9729e-09 | 0 | 0 | 0 | 0 | 0 | 1 | -90 | 90 | -0.037769 | -0.0095137 | 0.037816 | 0.0095433
23 | 66 | 7.9036 | 5.0583 | 1.3272e-08 | 0 | 0 | 0 | 0 | 0 | 1 | -90 | 90 | 0.037769 | 0.0095138 | -0.037644 | -0.0094348
63 | 65 | 2.0333 | 1.3013 | 3.4144e-09 | 0 | 0 | 0 | 0 | 0 | 1 | -90 | 90 | 0.0088151 | 0.0022096 | -0.0088133 | -0.0022088
71 | 72 | 0.12065 | 0.077214 | 6.0779e-10 | 0 | 0 | 0 | 0 | 0 | 1 | -90 | 90 | -0.13109 | -0.033312 | 0.13111 | 0.033326
31 | 29 | 0.6193 | 0.39635 | 1.04e-09 | 0 | 0 | 0 | 0 | 0 | 1 | -90 | 90 | 0.057959 | 0.014728 | -0.057936 | -0.014714
65 | 69 | 1.2324 | 0.78876 | 2.0696e-09 | 0 | 0 | 0 | 0 | 0 | 1 | -90 | 90 | 0.0037036 | 0.00092811 | -0.0037034 | -0.00092819
60 | 58 | 7.7509 | 4.9606 | 1.3016e-08 | 0 | 0 | 0 | 0 | 0 | 1 | -90 | 90 | -0.018568 | -0.0046538 | 0.018598 | 0.0046718
58 | 57 | 0.88184 | 0.56438 | 1.4808e-09 | 0 | 0 | 0 | 0 | 0 | 1 | -90 | 90 | 0.0093654 | 0.0023478 | -0.0093646 | -0.0023474
58 | 54 | 1.2026 | 0.76969 | 2.0196e-09 | 0 | 0 | 0 | 0 | 0 | 1 | -90 | 90 | -0.027963 | -0.0070196 | 0.027974 | 0.0070261
72 | 73 | 0.46204 | 0.29571 | 2.3277e-09 | 0 | 0 | 0 | 0 | 0 | 1 | -90 | 90 | -0.13597 | -0.034543 | 0.13606 | 0.034602
26 | 27 | 0.19282 | 0.1234 | 3.2379e-10 | 0 | 0 | 0 | 0 | 0 | 1 | -90 | 90 | -0.05511 | -0.013959 | 0.055116 | 0.013963
26 | 28 | 1.518 | 0.97154 | 2.5492e-09 | 0 | 0 | 0 | 0 | 0 | 1 | -90 | 90 | 0.052378 | 0.013274 | -0.052332 | -0.013245
27 | 29 | 3.3806 | 2.1636 | 5.677e-09 | 0 | 0 | 0 | 0 | 0 | 1 | -90 | 90 | -0.055823 | -0.01414 | 0.055939 | 0.014214
28 | 30 | 2.5797 | 1.651 | 4.332e-09 | 0 | 0 | 0 | 0 | 0 | 1 | -90 | 90 | 0.049597 | 0.01256 | -0.049527 | -0.012515
30 | 41 | 1.2693 | 0.81235 | 2.1315e-09 | 0 | 0 | 0 | 0 | 0 | 1 | -90 | 90 | 0.044073 | 0.011149 | -0.044046 | -0.011132
30 | 42 | 2.287 | 1.4637 | 3.8406e-09 | 0 | 0 | 0 | 0 | 0 | 1 | -90 | 90 | 0.0054539 | 0.0013668 | -0.0054531 | -0.0013667
41 | 36 | 2.6994 | 1.7276 | 4.5331e-09 | 0 | 0 | 0 | 0 | 0 | 1 | -90 | 90 | 0.040665 | 0.010284 | -0.040616 | -0.010253
36 | 38 | 1.8114 | 1.1593 | 3.0418e-09 | 0 | 0 | 0 | 0 | 0 | 1 | -90 | 90 | 0.033712 | 0.0085232 | -0.03369 | -0.0085089
36 | 34 | 1.203 | 0.76995 | 2.0202e-09 | 0 | 0 | 0 | 0 | 0 | 1 | -90 | 90 | 0.0069035 | 0.00173 | -0.0069029 | -0.0017298
33 | 34 | 1.3385 | 0.85664 | 2.2477e-09 | 0 | 0 | 0 | 0 | 0 | 1 | -90 | 90 | -0.0027942 | -0.00070018 | 0.0027943 | 0.00070004
33 | 35 | 0.9287 | 0.59437 | 1.5595e-09 | 0 | 0 | 0 | 0 | 0 | 1 | -90 | 90 | 0.001467 | 0.00036754 | -0.001467 | -0.00036768
38 | 39 | 0.72306 | 0.46276 | 1.2142e-09 | 0 | 0 | 0 | 0 | 0 | 1 | -90 | 90 | 0.031445 | 0.0079462 | -0.031437 | -0.0079413
39 | 40 | 1.4611 | 0.93508 | 2.4535e-09 | 0 | 0 | 0 | 0 | 0 | 1 | -90 | 90 | 0.029801 | 0.0075313 | -0.029787 | -0.0075224
40 | 48 | 3.3223 | 2.1263 | 5.5791e-09 | 0 | 0 | 0 | 0 | 0 | 1 | -90 | 90 | 0.029787 | 0.0075224 | -0.029754 | -0.007502
48 | 49 | 3.2608 | 2.0869 | 5.4758e-09 | 0 | 0 | 0 | 0 | 0 | 1 | -90 | 90 | 0.028611 | 0.0072156 | -0.028581 | -0.0071971
49 | 50 | 1.528 | 0.97792 | 2.5659e-09 | 0 | 0 | 0 | 0 | 0 | 1 | -90 | 90 | 0.028581 | 0.0071971 | -0.028567 | -0.0071885
44 | 45 | 1.8899 | 1.2096 | 3.1737e-09 | 0 | 0 | 0 | 0 | 0 | 1 | -90 | 90 | 0.0018401 | 0.00046092 | -0.00184 | -0.00046118
44 | 46 | 0.41013 | 0.26248 | 6.8872e-10 | 0 | 0 | 0 | 0 | 0 | 1 | -90 | 90 | -0.0043783 | -0.0010971 | 0.0043784 | 0.0010971
46 | 47 | 1.0498 | 0.67186 | 1.7629e-09 | 0 | 0 | 0 | 0 | 0 | 1 | -90 | 90 | -0.0069211 | -0.0017344 | 0.0069216 | 0.0017346
47 | 56 | 1.8989 | 1.2153 | 3.1887e-09 | 0 | 0 | 0 | 0 | 0 | 1 | -90 | 90 | -0.0069216 | -0.0017346 | 0.0069227 | 0.0017349
56 | 55 | 2.1201 | 1.3569 | 3.5602e-09 | 0 | 0 | 0 | 0 | 0 | 1 | -90 | 90 | -0.0090818 | -0.0022761 | 0.0090837 | 0.002277
55 | 57 | 0.19052 | 0.12193 | 3.1993e-10 | 0 | 0 | 0 | 0 | 0 | 1 | -90 | 90 | -0.0092337 | -0.0023146 | 0.0092339 | 0.0023147
50 | 53 | 0.26274 | 0.16815 | 4.4121e-10 | 0 | 0 | 0 | 0 | 0 | 1 | -90 | 90 | 0.028425 | 0.0071528 | -0.028423 | -0.0071514
53 | 51 | 0.95747 | 0.61278 | 1.6079e-09 | 0 | 0 | 0 | 0 | 0 | 1 | -90 | 90 | 0.028423 | 0.0071514 | -0.028414 | -0.007146
51 | 52 | 1.3943 | 0.89232 | 2.3413e-09 | 0 | 0 | 0 | 0 | 0 | 1 | -90 | 90 | 0.028309 | 0.0071195 | -0.028296 | -0.0071118
52 | 54 | 1.4867 | 0.95152 | 2.4966e-09 | 0 | 0 | 0 | 0 | 0 | 1 | -90 | 90 | 0.028174 | 0.0070811 | -0.028161 | -0.0070729
85 | 102 | 2.0982 | 1.3429 | 3.5235e-09 | 0 | 0 | 0 | 0 | 0 | 1 | -90 | 90 | 0.055553 | 0.013981 | -0.055481 | -0.013935
85 | 103 | 2.5551 | 1.6353 | 4.2908e-09 | 0 | 0 | 0 | 0 | 0 | 1 | -90 | 90 | -0.063867 | -0.016063 | 0.063982 | 0.016136
85 | 100 | 1.2657 | 0.81005 | 2.1255e-09 | 0 | 0 | 0 | 0 | 0 | 1 | -90 | 90 | 0.0083139 | 0.0020825 | -0.0083129 | -0.0020821
103 | 124 | 2.5044 | 1.6028 | 4.2055e-09 | 0 | 0 | 0 | 0 | 0 | 1 | -90 | 90 | -0.081958 | -0.020641 | 0.082143 | 0.020759
100 | 98 | 1.0823 | 0.69268 | 1.8175e-09 | 0 | 0 | 0 | 0 | 0 | 1 | -90 | 90 | 0.0070211 | 0.0017584 | -0.0070205 | -0.0017581
82 | 83 | 2.9666 | 1.8986 | 4.9817e-09 | 0 | 0 | 0 | 0 | 0 | 1 | -90 | 90 | -0.0026275 | -0.00065851 | 0.0026277 | 0.00065817
83 | 84 | 1.3893 | 0.88918 | 2.3331e-09 | 0 | 0 | 0 | 0 | 0 | 1 | -90 | 90 | -0.0036235 | -0.00090774 | 0.0036237 | 0.00090764
73 | 74 | 0.6672 | 0.42701 | 3.3612e-09 | 0 | 0 | 0 | 0 | 0 | 1 | -90 | 90 | -0.14425 | -0.036654 | 0.14439 | 0.036749
74 | 75 | 0.24201 | 0.15489 | 1.2192e-09 | 0 | 0 | 0 | 0 | 0 | 1 | -90 | 90 | -0.15337 | -0.038999 | 0.15343 | 0.039037
75 | 80 | 1.9929 | 1.2755 | 1.004e-08 | 0 | 0 | 0 | 0 | 0 | 1 | -90 | 90 | 0.33121 | 0.085215 | -0.32888 | -0.083724
75 | 78 | 2.4183 | 1.5477 | 4.0609e-09 | 0 | 0 | 0 | 0 | 0 | 1 | -90 | 90 | 0.034737 | 0.0087197 | -0.034706 | -0.0087003
80 | 95 | 0.33795 | 0.21629 | 5.6751e-10 | 0 | 0 | 0 | 0 | 0 | 1 | -90 | 90 | 0.10344 | 0.026301 | -0.1034 | -0.026276
80 | 91 | 0.48019 | 0.30732 | 2.4191e-09 | 0 | 0 | 0 | 0 | 0 | 1 | -90 | 90 | 0.22544 | 0.057424 | -0.22518 | -0.057255
78 | 79 | 0.4867 | 0.31149 | 8.173e-10 | 0 | 0 | 0 | 0 | 0 | 1 | -90 | 90 | 0.016349 | 0.0040979 | -0.016347 | -0.0040971
78 | 76 | 0.98443 | 0.63003 | 1.6531e-09 | 0 | 0 | 0 | 0 | 0 | 1 | -90 | 90 | 0.018358 | 0.0046023 | -0.018354 | -0.0046002
95 | 96 | 1.2536 | 0.80233 | 2.1052e-09 | 0 | 0 | 0 | 0 | 0 | 1 | -90 | 90 | 0.10185 | 0.025887 | -0.1017 | -0.025797
79 | 81 | 1.2043 | 0.77078 | 2.0224e-09 | 0 | 0 | 0 | 0 | 0 | 1 | -90 | 90 | 0.0081032 | 0.002031 | -0.0081024 | -0.0020306
76 | 77 | 1.0837 | 0.6936 | 1.8199e-09 | 0 | 0 | 0 | 0 | 0 | 1 | -90 | 90 | 0.0098566 | 0.0024706 | -0.0098555 | -0.00247
96 | 89 | 0.54254 | 0.34723 | 9.1107e-10 | 0 | 0 | 0 | 0 | 0 | 1 | -90 | 90 | 0.10036 | 0.025461 | -0.1003 | -0.025423
84 | 86 | 1.2769 | 0.81724 | 2.1443e-09 | 0 | 0 | 0 | 0 | 0 | 1 | -90 | 90 | -0.0046404 | -0.0011624 | 0.0046407 | 0.0011624
86 | 87 | 0.12976 | 0.083046 | 2.179e-10 | 0 | 0 | 0 | 0 | 0 | 1 | -90 | 90 | -0.0062311 | -0.001561 | 0.0062311 | 0.001561
87 | 88 | 0.97497 | 0.62398 | 1.6372e-09 | 0 | 0 | 0 | 0 | 0 | 1 | -90 | 90 | -0.0076045 | -0.0019053 | 0.0076052 | 0.0019055
124 | 90 | 1.2824 | 0.82076 | 2.1536e-09 | 0 | 0 | 0 | 0 | 0 | 1 | -90 | 90 | -0.083678 | -0.021144 | 0.083776 | 0.021207
98 | 97 | 0.36509 | 0.23366 | 6.1308e-10 | 0 | 0 | 0 | 0 | 0 | 1 | -90 | 90 | 0.0060797 | 0.0015224 | -0.0060796 | -0.0015223
88 | 89 | 1.1807 | 0.75567 | 1.9828e-09 | 0 | 0 | 0 | 0 | 0 | 1 | -90 | 90 | -0.095322 | -0.024129 | 0.095439 | 0.024204
88 | 90 | 0.8992 | 0.57549 | 1.51e-09 | 0 | 0 | 0 | 0 | 0 | 1 | -90 | 90 | 0.087717 | 0.022224 | -0.087642 | -0.022175
94 | 126 | 1.7396 | 1.1134 | 2.9213e-09 | 0 | 0 | 0 | 0 | 0 | 1 | -90 | 90 | 0.023012 | 0.0057785 | -0.023002 | -0.0057724
126 | 125 | 4.4099 | 2.8224 | 7.4055e-09 | 0 | 0 | 0 | 0 | 0 | 1 | -90 | 90 | 0.018175 | 0.0045628 | -0.018159 | -0.0045534
125 | 123 | 1.8892 | 1.2091 | 3.1725e-09 | 0 | 0 | 0 | 0 | 0 | 1 | -90 | 90 | 0.018159 | 0.0045534 | -0.018153 | -0.0045493
97 | 99 | 1.3984 | 0.89496 | 2.3482e-09 | 0 | 0 | 0 | 0 | 0 | 1 | -90 | 90 | 0.0058826 | 0.001473 | -0.0058821 | -0.0014729
112 | 113 | 3.3997 | 2.1758 | 5.709e-09 | 0 | 0 | 0 | 0 | 0 | 1 | -90 | 90 | 0.0025766 | 0.00064478 | -0.0025764 | -0.00064516
112 | 114 | 1.9661 | 1.2583 | 3.3016e-09 | 0 | 0 | 0 | 0 | 0 | 1 | -90 | 90 | 0.015658 | 0.0039274 | -0.015652 | -0.0039243
113 | 118 | 1.143 | 0.73155 | 1.9195e-09 | 0 | 0 | 0 | 0 | 0 | 1 | -90 | 90 | 0.0017362 | 0.00043484 | -0.0017361 | -0.000435
113 | 115 | 1.6595 | 1.0621 | 2.7867e-09 | 0 | 0 | 0 | 0 | 0 | 1 | -90 | 90 | 0.00084023 | 0.00021033 | -0.00084022 | -0.00021059
114 | 111 | 1.1795 | 0.75489 | 1.9807e-09 | 0 | 0 | 0 | 0 | 0 | 1 | -90 | 90 | 0.012332 | 0.003092 | -0.01233 | -0.0030909
108 | 109 | 0.018957 | 0.012132 | 3.1833e-11 | 0 | 0 | 0 | 0 | 0 | 1 | -90 | 90 | -0.0064302 | -0.0016114 | 0.0064302 | 0.0016114
108 | 110 | 1.414 | 0.90493 | 2.3744e-09 | 0 | 0 | 0 | 0 | 0 | 1 | -90 | 90 | 0.0018861 | 0.00047252 | -0.0018861 | -0.00047271
109 | 111 | 2.4407 | 1.562 | 4.0985e-09 | 0 | 0 | 0 | 0 | 0 | 1 | -90 | 90 | -0.011133 | -0.0027901 | 0.011137 | 0.0027919
118 | 119 | 0.8789 | 0.5625 | 1.4759e-09 | 0 | 0 | 0 | 0 | 0 | 1 | -90 | 90 | 0.0017361 | 0.000435 | -0.0017361 | -0.00043512
122 | 123 | 1.3683 | 0.87574 | 2.2978e-09 | 0 | 0 | 0 | 0 | 0 | 1 | -90 | 90 | -0.001549 | -0.00038821 | 0.001549 | 0.00038801