## bus_data
BUS_I | BUS_TYPE | Pd | Qd | Gs | Bs | area | Vm | Va | baseKV | zone | Vmax | Vmin
1 | 1 | 0.0321 | 0.0080451 | 0 | 0 | 1 | 0.9835 | -0.31683 | 0.4 | 1 | 1.1 | 0.9
2 | 1 | 0 | 0 | 0 | 0 | 1 | 0.9854 | -0.2799 | 0.4 | 1 | 1.1 | 0.9
3 | 1 | 0 | 0 | 0 | 0 | 1 | 0.9818 | -0.34999 | 0.4 | 1 | 1.1 | 0.9
4 | 1 | 0 | 0 | 0 | 0 | 1 | 0.98618 | -0.26469 | 0.4 | 1 | 1.1 | 0.9
5 | 1 | 0 | 0 | 0 | 0 | 1 | 0.98134 | -0.35898 | 0.4 | 1 | 1.1 | 0.9
47 | 1 | 0.0066844 | 0.0016753 | 0 | 0 | 1 | 0.98687 | -0.25139 | 0.4 | 1 | 1.1 | 0.9
41 | 1 | 0.025028 | 0.0062726 | 0 | 0 | 1 | 0.98066 | -0.37243 | 0.4 | 1 | 1.1 | 0.9
43 | 1 | 0 | 0 | 0 | 0 | 1 | 0.98115 | -0.36271 | 0.4 | 1 | 1.1 | 0.9
6 | 1 | 0 | 0 | 0 | 0 | 1 | 0.99284 | -0.1364 | 0.4 | 1 | 1.1 | 0.9
30 | 1 | 0 | 0 | 0 | 0 | 1 | 0.99512 | -0.092791 | 0.4 | 1 | 1.1 | 0.9
46 | 1 | 0.0043092 | 0.00108 | 0 | 0 | 1 | 0.99039 | -0.18331 | 0.4 | 1 | 1.1 | 0.9
8 | 1 | 0 | 0 | 0 | 0 | 1 | 0.98039 | -0.37778 | 0.4 | 1 | 1.1 | 0.9
44 | 1 | 0.0082277 | 0.0020621 | 0 | 0 | 1 | 0.9804 | -0.37751 | 0.4 | 1 | 1.1 | 0.9
51 | 1 | 0.0040007 | 0.0010027 | 0 | 0 | 1 | 0.98031 | -0.37919 | 0.4 | 1 | 1.1 | 0.9
10 | 1 | 0 | 0 | 0 | 0 | 1 | 0.98967 | -0.19702 | 0.4 | 1 | 1.1 | 0.9
32 | 1 | 0.0037738 | 0.00094579 | 0 | 0 | 1 | 0.98884 | -0.21303 | 0.4 | 1 | 1.1 | 0.9
31 | 1 | 0.011727 | 0.002939 | 0 | 0 | 1 | 0.99131 | -0.16561 | 0.4 | 1 | 1.1 | 0.9
11 | 1 | 0 | 0 | 0 | 0 | 1 | 0.99282 | -0.13655 | 0.4 | 1 | 1.1 | 0.9
28 | 1 | 0.010596 | 0.0026556 | 0 | 0 | 1 | 0.99376 | -0.1186 | 0.4 | 1 | 1.1 | 0.9
12 | 1 | 0 | 0 | 0 | 0 | 1 | 0.97606 | -0.46136 | 0.4 | 1 | 1.1 | 0.9
13 | 1 | 0 | 0 | 0 | 0 | 1 | 0.97358 | -0.51018 | 0.4 | 1 | 1.1 | 0.9
21 | 1 | 0 | 0 | 0 | 0 | 1 | 0.98107 | -0.36348 | 0.4 | 1 | 1.1 | 0.9
48 | 1 | 0.01233 | 0.0030902 | 0 | 0 | 1 | 0.97545 | -0.47332 | 0.4 | 1 | 1.1 | 0.9
23 | 1 | 0.041294 | 0.010349 | 0 | 0 | 1 | 0.97205 | -0.54028 | 0.4 | 1 | 1.1 | 0.9
14 | 1 | 0 | 0 | 0 | 0 | 1 | 0.98854 | -0.21897 | 0.4 | 1 | 1.1 | 0.9
45 | 1 | 0.0038012 | 0.00095268 | 0 | 0 | 1 | 0.9897 | -0.1966 | 0.4 | 1 | 1.1 | 0.9
42 | 1 | 0.0036983 | 0.00092689 | 0 | 0 | 1 | 0.98108 | -0.36414 | 0.4 | 1 | 1.1 | 0.9
33 | 1 | 0.012887 | 0.0032297 | 0 | 0 | 1 | 0.99609 | -0.074266 | 0.4 | 1 | 1.1 | 0.9
29 | 1 | 0.038211 | 0.0095765 | 0 | 0 | 1 | 0.99503 | -0.094409 | 0.4 | 1 | 1.1 | 0.9
26 | 1 | 0 | 0 | 0 | 0 | 1 | 0.98076 | -0.37045 | 0.4 | 1 | 1.1 | 0.9
18 | 1 | 0 | 0 | 0 | 0 | 1 | 0.98294 | -0.32706 | 0.4 | 1 | 1.1 | 0.9
25 | 1 | 0.037565 | 0.0094147 | 0 | 0 | 1 | 0.98204 | -0.34466 | 0.4 | 1 | 1.1 | 0.9
16 | 1 | 0 | 0 | 0 | 0 | 1 | 0.98365 | -0.31342 | 0.4 | 1 | 1.1 | 0.9
38 | 1 | 0.0054263 | 0.00136 | 0 | 0 | 1 | 0.98737 | -0.24127 | 0.4 | 1 | 1.1 | 0.9
35 | 1 | 0 | 0 | 0 | 0 | 1 | 0.98749 | -0.23901 | 0.4 | 1 | 1.1 | 0.9
34 | 1 | 0.023247 | 0.0058263 | 0 | 0 | 1 | 0.98837 | -0.22215 | 0.4 | 1 | 1.1 | 0.9
27 | 1 | 0.017939 | 0.004496 | 0 | 0 | 1 | 0.99414 | -0.11138 | 0.4 | 1 | 1.1 | 0.9
49 | 1 | 0.0051722 | 0.0012963 | 0 | 0 | 1 | 0.97464 | -0.48924 | 0.4 | 1 | 1.1 | 0.9
15 | 1 | 0.084184 | 0.021099 | 0 | 0 | 1 | 0.98202 | -0.34525 | 0.4 | 1 | 1.1 | 0.9
20 | 1 | 0 | 0 | 0 | 0 | 1 | 0.98474 | -0.2923 | 0.4 | 1 | 1.1 | 0.9
19 | 3 | 0 | 0 | 0 | 0 | 1 | 1 | 0 | 0.4 | 1 | 1.1 | 0.9
40 | 1 | 0.049577 | 0.012425 | 0 | 0 | 1 | 0.99769 | -0.043907 | 0.4 | 1 | 1.1 | 0.9
37 | 1 | 0.0099002 | 0.0024812 | 0 | 0 | 1 | 0.98534 | -0.28051 | 0.4 | 1 | 1.1 | 0.9
22 | 1 | 0 | 0 | 0 | 0 | 1 | 0.9867 | -0.25434 | 0.4 | 1 | 1.1 | 0.9
36 | 1 | 0.039196 | 0.0098233 | 0 | 0 | 1 | 0.98585 | -0.27064 | 0.4 | 1 | 1.1 | 0.9
39 | 1 | 0.056721 | 0.014216 | 0 | 0 | 1 | 0.99611 | -0.07398 | 0.4 | 1 | 1.1 | 0.9
50 | 1 | 0.033779 | 0.0084657 | 0 | 0 | 1 | 0.97424 | -0.49721 | 0.4 | 1 | 1.1 | 0.9

## generator_data
GEN_BUS | PG | QG | QMAX | QMIN | VG | MBASE | GEN_STATUS | PMAX | PMIN
19 | 0.5889 | 0.15051 | 10 | -10 | 1 | 100 | 1 | 10 | 0

## branch_data
F_BUS | T_BUS | BR_R | BR_X | BR_B | RATE_A | RATE_B | RATE_C | TAP | SHIFT | BR_STATUS | ANGMIN | ANGMAX | P_in | Q_in | P_out | Q_out
1 | 2 | 2.1963 | 1.4056 | 3.6881e-09 | 0 | 0 | 0 | 0 | 0 | 1 | -90 | 90 | -0.073165 | -0.018378 | 0.073295 | 0.01846
1 | 3 | 3.5036 | 2.2423 | 5.8835e-09 | 0 | 0 | 0 | 0 | 0 | 1 | -90 | 90 | 0.041065 | 0.010333 | -0.041 | -0.010292
2 | 4 | 0.90674 | 0.58031 | 1.5227e-09 | 0 | 0 | 0 | 0 | 0 | 1 | -90 | 90 | -0.073295 | -0.01846 | 0.073348 | 0.018494
3 | 5 | 0.94817 | 0.60683 | 1.5922e-09 | 0 | 0 | 0 | 0 | 0 | 1 | -90 | 90 | 0.041 | 0.010292 | -0.040983 | -0.010281
4 | 47 | 0.79398 | 0.50815 | 1.3333e-09 | 0 | 0 | 0 | 0 | 0 | 1 | -90 | 90 | -0.073348 | -0.018494 | 0.073395 | 0.018524
5 | 41 | 2.3167 | 1.4827 | 3.8903e-09 | 0 | 0 | 0 | 0 | 0 | 1 | -90 | 90 | 0.025044 | 0.0062825 | -0.025028 | -0.0062726
5 | 43 | 1.0086 | 0.6455 | 1.6937e-09 | 0 | 0 | 0 | 0 | 0 | 1 | -90 | 90 | 0.015939 | 0.003998 | -0.015936 | -0.0039964
47 | 14 | 1.7779 | 1.1378 | 2.9855e-09 | 0 | 0 | 0 | 0 | 0 | 1 | -90 | 90 | -0.080079 | -0.020199 | 0.080204 | 0.020278
43 | 42 | 0.38754 | 0.24802 | 6.5078e-10 | 0 | 0 | 0 | 0 | 0 | 1 | -90 | 90 | 0.015936 | 0.0039964 | -0.015935 | -0.0039957
6 | 30 | 2.198 | 1.4067 | 3.691e-09 | 0 | 0 | 0 | 0 | 0 | 1 | -90 | 90 | -0.088654 | -0.022528 | 0.08884 | 0.022647
6 | 46 | 2.3535 | 1.5062 | 3.9521e-09 | 0 | 0 | 0 | 0 | 0 | 1 | -90 | 90 | 0.088654 | 0.022528 | -0.088454 | -0.0224
30 | 33 | 0.17807 | 0.11396 | 1.4951e-09 | 0 | 0 | 0 | 0 | 0 | 1 | -90 | 90 | -0.46726 | -0.11907 | 0.46768 | 0.11934
30 | 29 | 0.019179 | 0.012275 | 1.6104e-10 | 0 | 0 | 0 | 0 | 0 | 1 | -90 | 90 | 0.37842 | 0.096421 | -0.37839 | -0.096402
46 | 45 | 0.69899 | 0.44735 | 1.1738e-09 | 0 | 0 | 0 | 0 | 0 | 1 | -90 | 90 | 0.084145 | 0.02132 | -0.084091 | -0.021286
8 | 44 | 0.29428 | 0.18834 | 4.9418e-10 | 0 | 0 | 0 | 0 | 0 | 1 | -90 | 90 | -0.0040009 | -0.0010026 | 0.004001 | 0.0010026
8 | 51 | 1.5104 | 0.96664 | 2.5363e-09 | 0 | 0 | 0 | 0 | 0 | 1 | -90 | 90 | 0.0040009 | 0.0010026 | -0.0040007 | -0.0010027
44 | 26 | 2.4884 | 1.5926 | 4.1787e-09 | 0 | 0 | 0 | 0 | 0 | 1 | -90 | 90 | -0.012229 | -0.0030646 | 0.012233 | 0.0030669
10 | 32 | 0.23746 | 0.15197 | 1.9938e-09 | 0 | 0 | 0 | 0 | 0 | 1 | -90 | 90 | 0.29837 | 0.075746 | -0.29814 | -0.075599
10 | 31 | 0.46671 | 0.29869 | 3.9187e-09 | 0 | 0 | 0 | 0 | 0 | 1 | -90 | 90 | -0.29837 | -0.075746 | 0.29882 | 0.076035
32 | 34 | 0.13674 | 0.087514 | 1.1481e-09 | 0 | 0 | 0 | 0 | 0 | 1 | -90 | 90 | 0.29436 | 0.074653 | -0.29424 | -0.074571
31 | 11 | 0.41681 | 0.26676 | 3.4997e-09 | 0 | 0 | 0 | 0 | 0 | 1 | -90 | 90 | -0.31055 | -0.078974 | 0.31098 | 0.079252
11 | 28 | 0.25809 | 0.16518 | 2.167e-09 | 0 | 0 | 0 | 0 | 0 | 1 | -90 | 90 | -0.31098 | -0.079252 | 0.31125 | 0.079424
28 | 27 | 0.10051 | 0.064323 | 8.4388e-10 | 0 | 0 | 0 | 0 | 0 | 1 | -90 | 90 | -0.32185 | -0.08208 | 0.32196 | 0.082152
12 | 13 | 5.0355 | 3.2227 | 8.456e-09 | 0 | 0 | 0 | 0 | 0 | 1 | -90 | 90 | 0.04145 | 0.010448 | -0.041353 | -0.010387
12 | 21 | 4.5381 | 2.9044 | 7.6207e-09 | 0 | 0 | 0 | 0 | 0 | 1 | -90 | 90 | -0.092802 | -0.023345 | 0.093238 | 0.023624
12 | 48 | 0.99565 | 0.63721 | 1.672e-09 | 0 | 0 | 0 | 0 | 0 | 1 | -90 | 90 | 0.051352 | 0.012897 | -0.051323 | -0.012879
13 | 23 | 3.0922 | 1.979 | 5.1927e-09 | 0 | 0 | 0 | 0 | 0 | 1 | -90 | 90 | 0.041353 | 0.010387 | -0.041294 | -0.010349
21 | 25 | 0.87773 | 0.56175 | 2.9479e-09 | 0 | 0 | 0 | 0 | 0 | 1 | -90 | 90 | -0.093238 | -0.023624 | 0.093323 | 0.023677
48 | 49 | 1.7412 | 1.1144 | 2.9239e-09 | 0 | 0 | 0 | 0 | 0 | 1 | -90 | 90 | 0.038993 | 0.0097887 | -0.038964 | -0.00977
14 | 45 | 1.2298 | 0.78704 | 2.0651e-09 | 0 | 0 | 0 | 0 | 0 | 1 | -90 | 90 | -0.080204 | -0.020278 | 0.08029 | 0.020333
42 | 26 | 2.226 | 1.4246 | 3.738e-09 | 0 | 0 | 0 | 0 | 0 | 1 | -90 | 90 | 0.012236 | 0.0030689 | -0.012233 | -0.0030669
33 | 39 | 0.0026841 | 0.0017178 | 2.2537e-11 | 0 | 0 | 0 | 0 | 0 | 1 | -90 | 90 | -0.48056 | -0.12257 | 0.48057 | 0.12257
29 | 27 | 0.22382 | 0.14325 | 1.8793e-09 | 0 | 0 | 0 | 0 | 0 | 1 | -90 | 90 | 0.34018 | 0.086826 | -0.3399 | -0.086648
18 | 25 | 0.58506 | 0.37444 | 4.9124e-09 | 0 | 0 | 0 | 0 | 0 | 1 | -90 | 90 | 0.131 | 0.033162 | -0.13089 | -0.033092
18 | 16 | 0.45433 | 0.29077 | 3.8147e-09 | 0 | 0 | 0 | 0 | 0 | 1 | -90 | 90 | -0.131 | -0.033162 | 0.13108 | 0.033217
16 | 20 | 0.42772 | 0.27374 | 3.5913e-09 | 0 | 0 | 0 | 0 | 0 | 1 | -90 | 90 | -0.2154 | -0.054397 | 0.21561 | 0.054536
16 | 15 | 1.6373 | 1.0479 | 2.7494e-09 | 0 | 0 | 0 | 0 | 0 | 1 | -90 | 90 | 0.084312 | 0.02118 | -0.084184 | -0.021099
38 | 35 | 1.8171 | 1.1629 | 3.0513e-09 | 0 | 0 | 0 | 0 | 0 | 1 | -90 | 90 | -0.0054263 | -0.00136 | 0.0054269 | 0.00136
35 | 34 | 0.27431 | 0.17556 | 2.3032e-09 | 0 | 0 | 0 | 0 | 0 | 1 | -90 | 90 | -0.27077 | -0.068604 | 0.27099 | 0.068745
35 | 22 | 0.25423 | 0.16271 | 2.1346e-09 | 0 | 0 | 0 | 0 | 0 | 1 | -90 | 90 | 0.26534 | 0.067244 | -0.26515 | -0.06712
49 | 50 | 1.0046 | 0.64297 | 1.6871e-09 | 0 | 0 | 0 | 0 | 0 | 1 | -90 | 90 | 0.033791 | 0.0084738 | -0.033779 | -0.0084657
20 | 37 | 0.23919 | 0.15308 | 2.0083e-09 | 0 | 0 | 0 | 0 | 0 | 1 | -90 | 90 | -0.21561 | -0.054536 | 0.21574 | 0.054614
19 | 40 | 0.33772 | 0.21614 | 2.8356e-09 | 0 | 0 | 0 | 0 | 0 | 1 | -90 | 90 | 0.5889 | 0.15051 | -0.58765 | -0.14971
40 | 39 | 0.25189 | 0.16121 | 2.1149e-09 | 0 | 0 | 0 | 0 | 0 | 1 | -90 | 90 | 0.53807 | 0.13728 | -0.53729 | -0.13679
37 | 36 | 0.19172 | 0.1227 | 1.6097e-09 | 0 | 0 | 0 | 0 | 0 | 1 | -90 | 90 | -0.22564 | -0.057095 | 0.22574 | 0.057164
22 | 36 | 0.26973 | 0.17263 | 2.2647e-09 | 0 | 0 | 0 | 0 | 0 | 1 | -90 | 90 | 0.26515 | 0.06712 | -0.26494 | -0.066987