## bus_data
BUS_I | BUS_TYPE | Pd | Qd | Gs | Bs | area | Vm | Va | baseKV | zone | Vmax | Vmin
1 | 1 | 0.01062 | 0.0026616 | 0 | 0 | 1 | 0.97434 | -0.49362 | 0.4 | 1 | 1.1 | 0.9
2 | 1 | 0 | 0 | 0 | 0 | 1 | 0.97467 | -0.48703 | 0.4 | 1 | 1.1 | 0.9
3 | 1 | 0.0010683 | 0.00026774 | 0 | 0 | 1 | 0.97479 | -0.48478 | 0.4 | 1 | 1.1 | 0.9
4 | 1 | 0.0010601 | 0.00026568 | 0 | 0 | 1 | 0.97462 | -0.48805 | 0.4 | 1 | 1.1 | 0.9
110 | 1 | 0.0015233 | 0.00038177 | 0 | 0 | 1 | 0.98646 | -0.25793 | 0.4 | 1 | 1.1 | 0.9
109 | 1 | 0 | 0 | 0 | 0 | 1 | 0.98647 | -0.25781 | 0.4 | 1 | 1.1 | 0.9
79 | 1 | 0.00084891 | 0.00021276 | 0 | 0 | 1 | 0.97497 | -0.48119 | 0.4 | 1 | 1.1 | 0.9
92 | 1 | 0.0010952 | 0.00027449 | 0 | 0 | 1 | 0.97452 | -0.48999 | 0.4 | 1 | 1.1 | 0.9
120 | 1 | 0.00076326 | 0.00019129 | 0 | 0 | 1 | 0.98718 | -0.24365 | 0.4 | 1 | 1.1 | 0.9
121 | 1 | 0.00075779 | 0.00018992 | 0 | 0 | 1 | 0.98774 | -0.23292 | 0.4 | 1 | 1.1 | 0.9
122 | 1 | 0.0034351 | 0.00086091 | 0 | 0 | 1 | 0.98614 | -0.26374 | 0.4 | 1 | 1.1 | 0.9
80 | 1 | 0 | 0 | 0 | 0 | 1 | 0.97511 | -0.47845 | 0.4 | 1 | 1.1 | 0.9
19 | 1 | 0.0011519 | 0.00028869 | 0 | 0 | 1 | 0.97446 | -0.49122 | 0.4 | 1 | 1.1 | 0.9
124 | 1 | 0.001756 | 0.00044011 | 0 | 0 | 1 | 0.98491 | -0.2875 | 0.4 | 1 | 1.1 | 0.9
5 | 1 | 0.0015805 | 0.00039612 | 0 | 0 | 1 | 0.97009 | -0.57757 | 0.4 | 1 | 1.1 | 0.9
6 | 1 | 0.00038875 | 9.7431e-05 | 0 | 0 | 1 | 0.97012 | -0.57699 | 0.4 | 1 | 1.1 | 0.9
10 | 1 | 0.0013901 | 0.00034839 | 0 | 0 | 1 | 0.97025 | -0.57434 | 0.4 | 1 | 1.1 | 0.9
11 | 1 | 0.00049547 | 0.00012418 | 0 | 0 | 1 | 0.97034 | -0.57249 | 0.4 | 1 | 1.1 | 0.9
14 | 1 | 0.00418 | 0.0010476 | 0 | 0 | 1 | 0.97116 | -0.55634 | 0.4 | 1 | 1.1 | 0.9
15 | 1 | 0.0042626 | 0.0010683 | 0 | 0 | 1 | 0.97125 | -0.55456 | 0.4 | 1 | 1.1 | 0.9
13 | 1 | 0.00058773 | 0.0001473 | 0 | 0 | 1 | 0.97055 | -0.56845 | 0.4 | 1 | 1.1 | 0.9
65 | 1 | 0 | 0 | 0 | 0 | 1 | 0.97692 | -0.44271 | 0.4 | 1 | 1.1 | 0.9
63 | 1 | 0.0022763 | 0.00057049 | 0 | 0 | 1 | 0.9775 | -0.43126 | 0.4 | 1 | 1.1 | 0.9
24 | 1 | 0.00056697 | 0.0001421 | 0 | 0 | 1 | 0.97585 | -0.4636 | 0.4 | 1 | 1.1 | 0.9
126 | 1 | 0.0030591 | 0.00076669 | 0 | 0 | 1 | 0.98475 | -0.29057 | 0.4 | 1 | 1.1 | 0.9
7 | 1 | 0 | 0 | 0 | 0 | 1 | 0.97246 | -0.53067 | 0.4 | 1 | 1.1 | 0.9
8 | 1 | 0 | 0 | 0 | 0 | 1 | 0.97267 | -0.52656 | 0.4 | 1 | 1.1 | 0.9
9 | 1 | 0.0062758 | 0.0015729 | 0 | 0 | 1 | 0.97234 | -0.53303 | 0.4 | 1 | 1.1 | 0.9
17 | 1 | 0.001583 | 0.00039673 | 0 | 0 | 1 | 0.97401 | -0.50015 | 0.4 | 1 | 1.1 | 0.9
16 | 1 | 0.0017776 | 0.0004455 | 0 | 0 | 1 | 0.97245 | -0.53074 | 0.4 | 1 | 1.1 | 0.9
18 | 1 | 0 | 0 | 0 | 0 | 1 | 0.97437 | -0.4929 | 0.4 | 1 | 1.1 | 0.9
12 | 1 | 0.0025037 | 0.0006275 | 0 | 0 | 1 | 0.9704 | -0.5713 | 0.4 | 1 | 1.1 | 0.9
61 | 1 | 0.0017314 | 0.00043393 | 0 | 0 | 1 | 0.97869 | -0.40803 | 0.4 | 1 | 1.1 | 0.9
69 | 1 | 0.0053435 | 0.0013392 | 0 | 0 | 1 | 0.9701 | -0.57698 | 0.4 | 1 | 1.1 | 0.9
70 | 1 | 0.0080702 | 0.0020226 | 0 | 0 | 1 | 0.97031 | -0.57297 | 0.4 | 1 | 1.1 | 0.9
127 | 1 | 0.0018958 | 0.00047514 | 0 | 0 | 1 | 0.98441 | -0.29725 | 0.4 | 1 | 1.1 | 0.9
113 | 1 | 0.0037243 | 0.0009334 | 0 | 0 | 1 | 0.9831 | -0.32236 | 0.4 | 1 | 1.1 | 0.9
20 | 1 | 0.0079208 | 0.0019851 | 0 | 0 | 1 | 0.972 | -0.53953 | 0.4 | 1 | 1.1 | 0.9
21 | 1 | 0.0079194 | 0.0019848 | 0 | 0 | 1 | 0.9716 | -0.54747 | 0.4 | 1 | 1.1 | 0.9
26 | 1 | 0.0044909 | 0.0011255 | 0 | 0 | 1 | 0.97325 | -0.51473 | 0.4 | 1 | 1.1 | 0.9
22 | 1 | 0.0036478 | 0.00091422 | 0 | 0 | 1 | 0.97141 | -0.55112 | 0.4 | 1 | 1.1 | 0.9
28 | 1 | 0 | 0 | 0 | 0 | 1 | 0.9735 | -0.50982 | 0.4 | 1 | 1.1 | 0.9
25 | 1 | 0.003257 | 0.00081627 | 0 | 0 | 1 | 0.97308 | -0.51825 | 0.4 | 1 | 1.1 | 0.9
30 | 1 | 0.0055924 | 0.0014016 | 0 | 0 | 1 | 0.9714 | -0.5513 | 0.4 | 1 | 1.1 | 0.9
27 | 1 | 0.0062027 | 0.0015545 | 0 | 0 | 1 | 0.97301 | -0.51959 | 0.4 | 1 | 1.1 | 0.9
29 | 1 | 0.0092512 | 0.0023186 | 0 | 0 | 1 | 0.97288 | -0.52205 | 0.4 | 1 | 1.1 | 0.9
39 | 1 | 0 | 0 | 0 | 0 | 1 | 0.97282 | -0.5233 | 0.4 | 1 | 1.1 | 0.9
40 | 1 | 0 | 0 | 0 | 0 | 1 | 0.97173 | -0.54472 | 0.4 | 1 | 1.1 | 0.9
31 | 1 | 0 | 0 | 0 | 0 | 1 | 0.97541 | -0.47226 | 0.4 | 1 | 1.1 | 0.9
32 | 1 | 0 | 0 | 0 | 0 | 1 | 0.97516 | -0.47718 | 0.4 | 1 | 1.1 | 0.9
35 | 1 | 0 | 0 | 0 | 0 | 1 | 0.97372 | -0.5055 | 0.4 | 1 | 1.1 | 0.9
37 | 1 | 0 | 0 | 0 | 0 | 1 | 0.9739 | -0.5019 | 0.4 | 1 | 1.1 | 0.9
34 | 1 | 0.0023834 | 0.00059734 | 0 | 0 | 1 | 0.97366 | -0.50673 | 0.4 | 1 | 1.1 | 0.9
33 | 1 | 0.0012904 | 0.00032342 | 0 | 0 | 1 | 0.97366 | -0.50677 | 0.4 | 1 | 1.1 | 0.9
38 | 1 | 0 | 0 | 0 | 0 | 1 | 0.9751 | -0.47833 | 0.4 | 1 | 1.1 | 0.9
36 | 1 | 0.0015644 | 0.00039207 | 0 | 0 | 1 | 0.9744 | -0.49219 | 0.4 | 1 | 1.1 | 0.9
44 | 1 | 0 | 0 | 0 | 0 | 1 | 0.97427 | -0.49481 | 0.4 | 1 | 1.1 | 0.9
45 | 1 | 0.01643 | 0.0041177 | 0 | 0 | 1 | 0.97295 | -0.52067 | 0.4 | 1 | 1.1 | 0.9
42 | 1 | 0 | 0 | 0 | 0 | 1 | 0.97381 | -0.50382 | 0.4 | 1 | 1.1 | 0.9
60 | 1 | 0.0023316 | 0.00058436 | 0 | 0 | 1 | 0.97922 | -0.39775 | 0.4 | 1 | 1.1 | 0.9
50 | 1 | 0.0026911 | 0.00067444 | 0 | 0 | 1 | 0.97138 | -0.55178 | 0.4 | 1 | 1.1 | 0.9
48 | 1 | 0 | 0 | 0 | 0 | 1 | 0.9708 | -0.56322 | 0.4 | 1 | 1.1 | 0.9
41 | 1 | 0.0098915 | 0.0024791 | 0 | 0 | 1 | 0.97351 | -0.50968 | 0.4 | 1 | 1.1 | 0.9
71 | 1 | 0.0028285 | 0.00070889 | 0 | 0 | 1 | 0.9705 | -0.56919 | 0.4 | 1 | 1.1 | 0.9
46 | 1 | 0.0026898 | 0.00067414 | 0 | 0 | 1 | 0.97068 | -0.5655 | 0.4 | 1 | 1.1 | 0.9
47 | 1 | 0.0026921 | 0.00067471 | 0 | 0 | 1 | 0.97061 | -0.56695 | 0.4 | 1 | 1.1 | 0.9
49 | 1 | 0.0026917 | 0.00067461 | 0 | 0 | 1 | 0.97052 | -0.56872 | 0.4 | 1 | 1.1 | 0.9
51 | 1 | 0.00858 | 0.0021503 | 0 | 0 | 1 | 0.97046 | -0.56999 | 0.4 | 1 | 1.1 | 0.9
52 | 1 | 0.0018843 | 0.00047224 | 0 | 0 | 1 | 0.9704 | -0.57108 | 0.4 | 1 | 1.1 | 0.9
53 | 1 | 0.0010973 | 0.000275 | 0 | 0 | 1 | 0.9704 | -0.57116 | 0.4 | 1 | 1.1 | 0.9
54 | 1 | 0.0023101 | 0.00057896 | 0 | 0 | 1 | 0.97848 | -0.41233 | 0.4 | 1 | 1.1 | 0.9
55 | 1 | 0.0038282 | 0.00095942 | 0 | 0 | 1 | 0.97886 | -0.40482 | 0.4 | 1 | 1.1 | 0.9
56 | 1 | 0.0028009 | 0.00070197 | 0 | 0 | 1 | 0.97827 | -0.4163 | 0.4 | 1 | 1.1 | 0.9
57 | 1 | 0 | 0 | 0 | 0 | 1 | 0.97914 | -0.39943 | 0.4 | 1 | 1.1 | 0.9
58 | 1 | 0.0011795 | 0.00029561 | 0 | 0 | 1 | 0.97782 | -0.42515 | 0.4 | 1 | 1.1 | 0.9
128 | 1 | 0.0020651 | 0.00051757 | 0 | 0 | 1 | 0.98425 | -0.30034 | 0.4 | 1 | 1.1 | 0.9
59 | 1 | 0 | 0 | 0 | 0 | 1 | 0.97982 | -0.38605 | 0.4 | 1 | 1.1 | 0.9
64 | 1 | 0 | 0 | 0 | 0 | 1 | 0.98402 | -0.3048 | 0.4 | 1 | 1.1 | 0.9
66 | 1 | 0.0017982 | 0.00045067 | 0 | 0 | 1 | 0.98404 | -0.30428 | 0.4 | 1 | 1.1 | 0.9
67 | 1 | 0.0018586 | 0.00046582 | 0 | 0 | 1 | 0.98396 | -0.30602 | 0.4 | 1 | 1.1 | 0.9
93 | 1 | 0.0011399 | 0.00028569 | 0 | 0 | 1 | 0.9775 | -0.43148 | 0.4 | 1 | 1.1 | 0.9
62 | 1 | 0.0018435 | 0.00046202 | 0 | 0 | 1 | 0.98064 | -0.37019 | 0.4 | 1 | 1.1 | 0.9
77 | 1 | 0 | 0 | 0 | 0 | 1 | 0.97722 | -0.43692 | 0.4 | 1 | 1.1 | 0.9
125 | 1 | 0.0015497 | 0.00038838 | 0 | 0 | 1 | 0.98129 | -0.35746 | 0.4 | 1 | 1.1 | 0.9
114 | 1 | 0.0015963 | 0.00040006 | 0 | 0 | 1 | 0.98207 | -0.34229 | 0.4 | 1 | 1.1 | 0.9
118 | 1 | 0.0016849 | 0.00042228 | 0 | 0 | 1 | 0.98411 | -0.30302 | 0.4 | 1 | 1.1 | 0.9
119 | 1 | 0.0020888 | 0.00052351 | 0 | 0 | 1 | 0.98416 | -0.30202 | 0.4 | 1 | 1.1 | 0.9
138 | 1 | 0.0026405 | 0.00066176 | 0 | 0 | 1 | 0.99996 | -0.00080407 | 0.4 | 1 | 1.1 | 0.9
139 | 3 | 0.001513 | 0.0003792 | 0 | 0 | 1 | 1 | 0 | 0.4 | 1 | 1.1 | 0.9
163 | 1 | 0.0020004 | 0.00050135 | 0 | 0 | 1 | 0.9788 | -0.40727 | 0.4 | 1 | 1.1 | 0.9
162 | 1 | 0.001415 | 0.00035463 | 0 | 0 | 1 | 0.97885 | -0.40643 | 0.4 | 1 | 1.1 | 0.9
72 | 1 | 0.0047034 | 0.0011788 | 0 | 0 | 1 | 0.97596 | -0.46175 | 0.4 | 1 | 1.1 | 0.9
73 | 1 | 0 | 0 | 0 | 0 | 1 | 0.97611 | -0.45871 | 0.4 | 1 | 1.1 | 0.9
74 | 1 | 0.0011474 | 0.00028757 | 0 | 0 | 1 | 0.97646 | -0.45193 | 0.4 | 1 | 1.1 | 0.9
75 | 1 | 0.0019578 | 0.00049066 | 0 | 0 | 1 | 0.97596 | -0.46176 | 0.4 | 1 | 1.1 | 0.9
76 | 1 | 0 | 0 | 0 | 0 | 1 | 0.97666 | -0.44785 | 0.4 | 1 | 1.1 | 0.9
105 | 1 | 0 | 0 | 0 | 0 | 1 | 0.97588 | -0.46337 | 0.4 | 1 | 1.1 | 0.9
78 | 1 | 0.0032854 | 0.00082339 | 0 | 0 | 1 | 0.97658 | -0.44962 | 0.4 | 1 | 1.1 | 0.9
96 | 1 | 0 | 0 | 0 | 0 | 1 | 0.97575 | -0.46589 | 0.4 | 1 | 1.1 | 0.9
101 | 1 | 0.0013882 | 0.00034791 | 0 | 0 | 1 | 0.97716 | -0.43812 | 0.4 | 1 | 1.1 | 0.9
117 | 1 | 0.003011 | 0.00075464 | 0 | 0 | 1 | 0.97649 | -0.45133 | 0.4 | 1 | 1.1 | 0.9
106 | 1 | 0.002046 | 0.00051278 | 0 | 0 | 1 | 0.97714 | -0.43859 | 0.4 | 1 | 1.1 | 0.9
81 | 1 | 0 | 0 | 0 | 0 | 1 | 0.97521 | -0.47636 | 0.4 | 1 | 1.1 | 0.9
100 | 1 | 0.00089512 | 0.00022434 | 0 | 0 | 1 | 0.97534 | -0.47389 | 0.4 | 1 | 1.1 | 0.9
97 | 1 | 0.0016269 | 0.00040774 | 0 | 0 | 1 | 0.97516 | -0.47751 | 0.4 | 1 | 1.1 | 0.9
90 | 1 | 0 | 0 | 0 | 0 | 1 | 0.97542 | -0.47236 | 0.4 | 1 | 1.1 | 0.9
98 | 1 | 0.0010106 | 0.00025327 | 0 | 0 | 1 | 0.97512 | -0.47831 | 0.4 | 1 | 1.1 | 0.9
82 | 1 | 0.0038828 | 0.00097312 | 0 | 0 | 1 | 0.98551 | -0.27652 | 0.4 | 1 | 1.1 | 0.9
83 | 1 | 0.0034946 | 0.00087583 | 0 | 0 | 1 | 0.98542 | -0.27819 | 0.4 | 1 | 1.1 | 0.9
84 | 1 | 0.0037851 | 0.00094864 | 0 | 0 | 1 | 0.9857 | -0.27275 | 0.4 | 1 | 1.1 | 0.9
85 | 1 | 0.0024395 | 0.00061139 | 0 | 0 | 1 | 0.98537 | -0.27909 | 0.4 | 1 | 1.1 | 0.9
86 | 1 | 0.0039559 | 0.00099143 | 0 | 0 | 1 | 0.98577 | -0.27134 | 0.4 | 1 | 1.1 | 0.9
108 | 1 | 0.0027151 | 0.00068046 | 0 | 0 | 1 | 0.98605 | -0.26596 | 0.4 | 1 | 1.1 | 0.9
107 | 1 | 0.0059186 | 0.0014833 | 0 | 0 | 1 | 0.98608 | -0.26534 | 0.4 | 1 | 1.1 | 0.9
87 | 1 | 0.00077825 | 0.00019505 | 0 | 0 | 1 | 0.97552 | -0.47028 | 0.4 | 1 | 1.1 | 0.9
88 | 1 | 0.0012501 | 0.0003133 | 0 | 0 | 1 | 0.97546 | -0.47155 | 0.4 | 1 | 1.1 | 0.9
89 | 1 | 0.002021 | 0.00050652 | 0 | 0 | 1 | 0.97558 | -0.46924 | 0.4 | 1 | 1.1 | 0.9
91 | 1 | 0.0010508 | 0.00026335 | 0 | 0 | 1 | 0.9756 | -0.46869 | 0.4 | 1 | 1.1 | 0.9
115 | 1 | 0.0024036 | 0.00060241 | 0 | 0 | 1 | 0.9754 | -0.47267 | 0.4 | 1 | 1.1 | 0.9
94 | 1 | 0 | 0 | 0 | 0 | 1 | 0.97568 | -0.4672 | 0.4 | 1 | 1.1 | 0.9
102 | 1 | 0.0015006 | 0.00037609 | 0 | 0 | 1 | 0.97569 | -0.46702 | 0.4 | 1 | 1.1 | 0.9
111 | 1 | 0.0015603 | 0.00039104 | 0 | 0 | 1 | 0.9868 | -0.25139 | 0.4 | 1 | 1.1 | 0.9
103 | 1 | 0.0012619 | 0.00031627 | 0 | 0 | 1 | 0.97567 | -0.46746 | 0.4 | 1 | 1.1 | 0.9
99 | 1 | 0.0022696 | 0.00056882 | 0 | 0 | 1 | 0.97507 | -0.47922 | 0.4 | 1 | 1.1 | 0.9
116 | 1 | 0.0008438 | 0.00021148 | 0 | 0 | 1 | 0.97506 | -0.47941 | 0.4 | 1 | 1.1 | 0.9
104 | 1 | 0.00087721 | 0.00021985 | 0 | 0 | 1 | 0.97565 | -0.46771 | 0.4 | 1 | 1.1 | 0.9
131 | 1 | 0.0006536 | 0.00016381 | 0 | 0 | 1 | 0.9869 | -0.24931 | 0.4 | 1 | 1.1 | 0.9
130 | 1 | 0.00076723 | 0.00019229 | 0 | 0 | 1 | 0.9874 | -0.2397 | 0.4 | 1 | 1.1 | 0.9
123 | 1 | 0 | 0 | 0 | 0 | 1 | 0.98792 | -0.22947 | 0.4 | 1 | 1.1 | 0.9
132 | 1 | 0.0016191 | 0.00040578 | 0 | 0 | 1 | 0.98853 | -0.21775 | 0.4 | 1 | 1.1 | 0.9
129 | 1 | 0.00068698 | 0.00017217 | 0 | 0 | 1 | 0.98761 | -0.23546 | 0.4 | 1 | 1.1 | 0.9
148 | 1 | 0.0015547 | 0.00038964 | 0 | 0 | 1 | 0.98944 | -0.20032 | 0.4 | 1 | 1.1 | 0.9
147 | 1 | 0.0015547 | 0.00038964 | 0 | 0 | 1 | 0.98954 | -0.19841 | 0.4 | 1 | 1.1 | 0.9
133 | 1 | 0.00079618 | 0.00019954 | 0 | 0 | 1 | 0.98175 | -0.3495 | 0.4 | 1 | 1.1 | 0.9
134 | 1 | 0.0011093 | 0.00027802 | 0 | 0 | 1 | 0.98174 | -0.34982 | 0.4 | 1 | 1.1 | 0.9
135 | 1 | 0 | 0 | 0 | 0 | 1 | 0.98179 | -0.34878 | 0.4 | 1 | 1.1 | 0.9
137 | 1 | 0.0012329 | 0.000309 | 0 | 0 | 1 | 0.98183 | -0.34792 | 0.4 | 1 | 1.1 | 0.9
201 | 1 | 0.00071943 | 0.00018031 | 0 | 0 | 1 | 0.98189 | -0.34682 | 0.4 | 1 | 1.1 | 0.9
200 | 1 | 0.0023155 | 0.00058031 | 0 | 0 | 1 | 0.97867 | -0.40998 | 0.4 | 1 | 1.1 | 0.9
203 | 1 | 0.0024033 | 0.00060233 | 0 | 0 | 1 | 0.97876 | -0.40808 | 0.4 | 1 | 1.1 | 0.9
202 | 1 | 0.00096493 | 0.00024184 | 0 | 0 | 1 | 0.98201 | -0.3445 | 0.4 | 1 | 1.1 | 0.9
145 | 1 | 0.0026118 | 0.00065457 | 0 | 0 | 1 | 0.99682 | -0.059853 | 0.4 | 1 | 1.1 | 0.9
146 | 1 | 0.0032055 | 0.00080338 | 0 | 0 | 1 | 0.99631 | -0.0695 | 0.4 | 1 | 1.1 | 0.9
140 | 1 | 0.0055019 | 0.0013789 | 0 | 0 | 1 | 0.98506 | -0.28508 | 0.4 | 1 | 1.1 | 0.9
141 | 1 | 0.0030629 | 0.00076764 | 0 | 0 | 1 | 0.98363 | -0.3128 | 0.4 | 1 | 1.1 | 0.9
142 | 1 | 0.0048937 | 0.0012265 | 0 | 0 | 1 | 0.98562 | -0.27422 | 0.4 | 1 | 1.1 | 0.9
143 | 1 | 0 | 0 | 0 | 0 | 1 | 0.98246 | -0.33577 | 0.4 | 1 | 1.1 | 0.9
144 | 1 | 0.005033 | 0.0012614 | 0 | 0 | 1 | 0.98579 | -0.27104 | 0.4 | 1 | 1.1 | 0.9
174 | 1 | 0 | 0 | 0 | 0 | 1 | 0.98219 | -0.34103 | 0.4 | 1 | 1.1 | 0.9
173 | 1 | 0.0030717 | 0.00076985 | 0 | 0 | 1 | 0.98198 | -0.34516 | 0.4 | 1 | 1.1 | 0.9
153 | 1 | 0.0022964 | 0.00057554 | 0 | 0 | 1 | 0.98688 | -0.2499 | 0.4 | 1 | 1.1 | 0.9
177 | 1 | 0 | 0 | 0 | 0 | 1 | 0.98115 | -0.36124 | 0.4 | 1 | 1.1 | 0.9
168 | 1 | 0.003058 | 0.0007664 | 0 | 0 | 1 | 0.98194 | -0.34578 | 0.4 | 1 | 1.1 | 0.9
151 | 1 | 0.0033033 | 0.00082789 | 0 | 0 | 1 | 0.98692 | -0.24914 | 0.4 | 1 | 1.1 | 0.9
164 | 1 | 0.0025249 | 0.0006328 | 0 | 0 | 1 | 0.99306 | -0.13117 | 0.4 | 1 | 1.1 | 0.9
150 | 1 | 0 | 0 | 0 | 0 | 1 | 0.99097 | -0.17112 | 0.4 | 1 | 1.1 | 0.9
149 | 1 | 0.0015054 | 0.00037729 | 0 | 0 | 1 | 0.99037 | -0.1826 | 0.4 | 1 | 1.1 | 0.9
155 | 1 | 0.001818 | 0.00045563 | 0 | 0 | 1 | 0.98989 | -0.19184 | 0.4 | 1 | 1.1 | 0.9
154 | 1 | 0.0022966 | 0.00057558 | 0 | 0 | 1 | 0.98922 | -0.20476 | 0.4 | 1 | 1.1 | 0.9
152 | 1 | 0.0022982 | 0.00057598 | 0 | 0 | 1 | 0.98735 | -0.24083 | 0.4 | 1 | 1.1 | 0.9
167 | 1 | 0.0041025 | 0.0010282 | 0 | 0 | 1 | 0.98911 | -0.20695 | 0.4 | 1 | 1.1 | 0.9
156 | 1 | 0.0017091 | 0.00042834 | 0 | 0 | 1 | 0.97918 | -0.39986 | 0.4 | 1 | 1.1 | 0.9
157 | 1 | 0.001595 | 0.00039975 | 0 | 0 | 1 | 0.979 | -0.40348 | 0.4 | 1 | 1.1 | 0.9
158 | 1 | 0.0019158 | 0.00048015 | 0 | 0 | 1 | 0.97941 | -0.39538 | 0.4 | 1 | 1.1 | 0.9
159 | 1 | 0.0010343 | 0.00025921 | 0 | 0 | 1 | 0.97899 | -0.40364 | 0.4 | 1 | 1.1 | 0.9
160 | 1 | 0 | 0 | 0 | 0 | 1 | 0.97942 | -0.39511 | 0.4 | 1 | 1.1 | 0.9
161 | 1 | 0.0017374 | 0.00043543 | 0 | 0 | 1 | 0.97887 | -0.40602 | 0.4 | 1 | 1.1 | 0.9
170 | 1 | 0.0019845 | 0.00049735 | 0 | 0 | 1 | 0.97985 | -0.38675 | 0.4 | 1 | 1.1 | 0.9
171 | 1 | 0.0013227 | 0.00033149 | 0 | 0 | 1 | 0.97932 | -0.39716 | 0.4 | 1 | 1.1 | 0.9
172 | 1 | 0.0033895 | 0.00084948 | 0 | 0 | 1 | 0.98012 | -0.38144 | 0.4 | 1 | 1.1 | 0.9
185 | 1 | 0.0023692 | 0.00059378 | 0 | 0 | 1 | 0.97927 | -0.39809 | 0.4 | 1 | 1.1 | 0.9
165 | 1 | 0.0020131 | 0.00050453 | 0 | 0 | 1 | 0.98167 | -0.35106 | 0.4 | 1 | 1.1 | 0.9
166 | 1 | 0 | 0 | 0 | 0 | 1 | 0.9817 | -0.35045 | 0.4 | 1 | 1.1 | 0.9
169 | 1 | 0.003701 | 0.00092756 | 0 | 0 | 1 | 0.981 | -0.36418 | 0.4 | 1 | 1.1 | 0.9
186 | 1 | 0.0021183 | 0.00053089 | 0 | 0 | 1 | 0.97925 | -0.39859 | 0.4 | 1 | 1.1 | 0.9
179 | 1 | 0.0023936 | 0.00059989 | 0 | 0 | 1 | 0.98101 | -0.36403 | 0.4 | 1 | 1.1 | 0.9
175 | 1 | 0.0053254 | 0.0013347 | 0 | 0 | 1 | 0.981 | -0.36425 | 0.4 | 1 | 1.1 | 0.9
176 | 1 | 0.001347 | 0.00033758 | 0 | 0 | 1 | 0.98075 | -0.36903 | 0.4 | 1 | 1.1 | 0.9
178 | 1 | 0.0031512 | 0.00078976 | 0 | 0 | 1 | 0.98064 | -0.37122 | 0.4 | 1 | 1.1 | 0.9
190 | 1 | 0.0023436 | 0.00058736 | 0 | 0 | 1 | 0.98058 | -0.3725 | 0.4 | 1 | 1.1 | 0.9
227 | 1 | 0 | 0 | 0 | 0 | 1 | 0.98053 | -0.37342 | 0.4 | 1 | 1.1 | 0.9
191 | 1 | 0 | 0 | 0 | 0 | 1 | 0.98035 | -0.37696 | 0.4 | 1 | 1.1 | 0.9
229 | 1 | 0.0076619 | 0.0019202 | 0 | 0 | 1 | 0.98032 | -0.3775 | 0.4 | 1 | 1.1 | 0.9
225 | 1 | 0.001645 | 0.00041227 | 0 | 0 | 1 | 0.9803 | -0.37796 | 0.4 | 1 | 1.1 | 0.9
180 | 1 | 0.0020079 | 0.00050323 | 0 | 0 | 1 | 0.98024 | -0.3791 | 0.4 | 1 | 1.1 | 0.9
181 | 1 | 0.0013138 | 0.00032926 | 0 | 0 | 1 | 0.98012 | -0.38155 | 0.4 | 1 | 1.1 | 0.9
182 | 1 | 0.0013139 | 0.00032929 | 0 | 0 | 1 | 0.98028 | -0.3783 | 0.4 | 1 | 1.1 | 0.9
183 | 1 | 0.0022195 | 0.00055625 | 0 | 0 | 1 | 0.98005 | -0.38279 | 0.4 | 1 | 1.1 | 0.9
184 | 1 | 0.001965 | 0.00049247 | 0 | 0 | 1 | 0.98033 | -0.37725 | 0.4 | 1 | 1.1 | 0.9
189 | 1 | 0.0012021 | 0.00030127 | 0 | 0 | 1 | 0.98002 | -0.38346 | 0.4 | 1 | 1.1 | 0.9
187 | 1 | 0.0014507 | 0.00036359 | 0 | 0 | 1 | 0.97999 | -0.38405 | 0.4 | 1 | 1.1 | 0.9
192 | 1 | 0.0035428 | 0.0008879 | 0 | 0 | 1 | 0.98026 | -0.37863 | 0.4 | 1 | 1.1 | 0.9
188 | 1 | 0.0012013 | 0.00030108 | 0 | 0 | 1 | 0.97998 | -0.38411 | 0.4 | 1 | 1.1 | 0.9
195 | 1 | 0.001294 | 0.0003243 | 0 | 0 | 1 | 0.98021 | -0.37962 | 0.4 | 1 | 1.1 | 0.9
193 | 1 | 0.0024116 | 0.00060441 | 0 | 0 | 1 | 0.98011 | -0.38163 | 0.4 | 1 | 1.1 | 0.9
194 | 1 | 0.0024116 | 0.00060441 | 0 | 0 | 1 | 0.98001 | -0.38368 | 0.4 | 1 | 1.1 | 0.9
196 | 1 | 0 | 0 | 0 | 0 | 1 | 0.97992 | -0.38532 | 0.4 | 1 | 1.1 | 0.9
197 | 1 | 0.0012789 | 0.00032052 | 0 | 0 | 1 | 0.97991 | -0.38563 | 0.4 | 1 | 1.1 | 0.9
198 | 1 | 0 | 0 | 0 | 0 | 1 | 0.97984 | -0.38702 | 0.4 | 1 | 1.1 | 0.9
199 | 1 | 0.0022212 | 0.00055669 | 0 | 0 | 1 | 0.9799 | -0.38575 | 0.4 | 1 | 1.1 | 0.9
237 | 1 | 0 | 0 | 0 | 0 | 1 | 0.9798 | -0.38777 | 0.4 | 1 | 1.1 | 0.9
235 | 1 | 0.0023222 | 0.000582 | 0 | 0 | 1 | 0.97981 | -0.38763 | 0.4 | 1 | 1.1 | 0.9
243 | 1 | 0.0016531 | 0.00041432 | 0 | 0 | 1 | 0.97975 | -0.38872 | 0.4 | 1 | 1.1 | 0.9
242 | 1 | 0.0007646 | 0.00019163 | 0 | 0 | 1 | 0.97977 | -0.38829 | 0.4 | 1 | 1.1 | 0.9
233 | 1 | 0.0018899 | 0.00047365 | 0 | 0 | 1 | 0.9798 | -0.38773 | 0.4 | 1 | 1.1 | 0.9
204 | 1 | 0 | 0 | 0 | 0 | 1 | 0.97885 | -0.40636 | 0.4 | 1 | 1.1 | 0.9
205 | 1 | 0 | 0 | 0 | 0 | 1 | 0.97894 | -0.40464 | 0.4 | 1 | 1.1 | 0.9
209 | 1 | 0.0014291 | 0.00035816 | 0 | 0 | 1 | 0.97885 | -0.40635 | 0.4 | 1 | 1.1 | 0.9
206 | 1 | 0.0022376 | 0.00056079 | 0 | 0 | 1 | 0.97924 | -0.39879 | 0.4 | 1 | 1.1 | 0.9
222 | 1 | 0 | 0 | 0 | 0 | 1 | 0.97875 | -0.40826 | 0.4 | 1 | 1.1 | 0.9
207 | 1 | 0.0025017 | 0.000627 | 0 | 0 | 1 | 0.97958 | -0.3921 | 0.4 | 1 | 1.1 | 0.9
208 | 1 | 0.0011074 | 0.00027754 | 0 | 0 | 1 | 0.97962 | -0.3913 | 0.4 | 1 | 1.1 | 0.9
213 | 1 | 0.00175 | 0.0004386 | 0 | 0 | 1 | 0.97974 | -0.38893 | 0.4 | 1 | 1.1 | 0.9
214 | 1 | 0.0015261 | 0.00038248 | 0 | 0 | 1 | 0.97993 | -0.38509 | 0.4 | 1 | 1.1 | 0.9
223 | 1 | 0.0025892 | 0.00064892 | 0 | 0 | 1 | 0.97874 | -0.40858 | 0.4 | 1 | 1.1 | 0.9
220 | 1 | 0.0018951 | 0.00047496 | 0 | 0 | 1 | 0.97868 | -0.40963 | 0.4 | 1 | 1.1 | 0.9
210 | 1 | 0.0010603 | 0.00026574 | 0 | 0 | 1 | 0.97996 | -0.38467 | 0.4 | 1 | 1.1 | 0.9
211 | 1 | 0.0018536 | 0.00046454 | 0 | 0 | 1 | 0.97996 | -0.38447 | 0.4 | 1 | 1.1 | 0.9
212 | 1 | 0.0016426 | 0.00041168 | 0 | 0 | 1 | 0.97997 | -0.3843 | 0.4 | 1 | 1.1 | 0.9
216 | 1 | 0 | 0 | 0 | 0 | 1 | 0.98 | -0.3837 | 0.4 | 1 | 1.1 | 0.9
226 | 1 | 0 | 0 | 0 | 0 | 1 | 0.98013 | -0.38115 | 0.4 | 1 | 1.1 | 0.9
215 | 1 | 0 | 0 | 0 | 0 | 1 | 0.97999 | -0.38393 | 0.4 | 1 | 1.1 | 0.9
217 | 1 | 0.0027203 | 0.00068176 | 0 | 0 | 1 | 0.97996 | -0.38459 | 0.4 | 1 | 1.1 | 0.9
218 | 1 | 0.0032014 | 0.00080234 | 0 | 0 | 1 | 0.97996 | -0.3846 | 0.4 | 1 | 1.1 | 0.9
228 | 1 | 0.0010518 | 0.00026361 | 0 | 0 | 1 | 0.98011 | -0.38163 | 0.4 | 1 | 1.1 | 0.9
224 | 1 | 0.0013429 | 0.00033656 | 0 | 0 | 1 | 0.98016 | -0.38072 | 0.4 | 1 | 1.1 | 0.9
219 | 1 | 0.0016035 | 0.00040187 | 0 | 0 | 1 | 0.97866 | -0.41013 | 0.4 | 1 | 1.1 | 0.9
221 | 1 | 0.0018185 | 0.00045577 | 0 | 0 | 1 | 0.97864 | -0.41048 | 0.4 | 1 | 1.1 | 0.9
260 | 1 | 0.001667 | 0.00041779 | 0 | 0 | 1 | 0.98009 | -0.38193 | 0.4 | 1 | 1.1 | 0.9
230 | 1 | 0.0020094 | 0.00050359 | 0 | 0 | 1 | 0.98011 | -0.38161 | 0.4 | 1 | 1.1 | 0.9
231 | 1 | 0.0049699 | 0.0012456 | 0 | 0 | 1 | 0.9798 | -0.38775 | 0.4 | 1 | 1.1 | 0.9
256 | 1 | 0 | 0 | 0 | 0 | 1 | 0.9796 | -0.39155 | 0.4 | 1 | 1.1 | 0.9
249 | 1 | 0.0011558 | 0.00028967 | 0 | 0 | 1 | 0.9796 | -0.39168 | 0.4 | 1 | 1.1 | 0.9
255 | 1 | 0.0027803 | 0.0006968 | 0 | 0 | 1 | 0.97928 | -0.39795 | 0.4 | 1 | 1.1 | 0.9
232 | 1 | 0.0044885 | 0.0011249 | 0 | 0 | 1 | 0.97978 | -0.38811 | 0.4 | 1 | 1.1 | 0.9
234 | 1 | 0.00056387 | 0.00014132 | 0 | 0 | 1 | 0.97978 | -0.38821 | 0.4 | 1 | 1.1 | 0.9
236 | 1 | 0.00051613 | 0.00012935 | 0 | 0 | 1 | 0.97977 | -0.38832 | 0.4 | 1 | 1.1 | 0.9
247 | 1 | 0.00039213 | 9.8278e-05 | 0 | 0 | 1 | 0.97977 | -0.3884 | 0.4 | 1 | 1.1 | 0.9
248 | 1 | 0.00035524 | 8.903e-05 | 0 | 0 | 1 | 0.97976 | -0.38843 | 0.4 | 1 | 1.1 | 0.9
301 | 1 | 0.0022759 | 0.00057039 | 0 | 0 | 1 | 0.97974 | -0.38899 | 0.4 | 1 | 1.1 | 0.9
238 | 1 | 0.00058679 | 0.00014706 | 0 | 0 | 1 | 0.97902 | -0.40292 | 0.4 | 1 | 1.1 | 0.9
239 | 1 | 0.00025069 | 6.2828e-05 | 0 | 0 | 1 | 0.97903 | -0.4027 | 0.4 | 1 | 1.1 | 0.9
240 | 1 | 0.0017124 | 0.00042916 | 0 | 0 | 1 | 0.97901 | -0.40318 | 0.4 | 1 | 1.1 | 0.9
241 | 1 | 0 | 0 | 0 | 0 | 1 | 0.97904 | -0.4026 | 0.4 | 1 | 1.1 | 0.9
246 | 1 | 0.00078178 | 0.00019593 | 0 | 0 | 1 | 0.97906 | -0.40216 | 0.4 | 1 | 1.1 | 0.9
244 | 1 | 0.0020719 | 0.00051927 | 0 | 0 | 1 | 0.97902 | -0.40306 | 0.4 | 1 | 1.1 | 0.9
250 | 1 | 0.00066587 | 0.00016688 | 0 | 0 | 1 | 0.97908 | -0.4019 | 0.4 | 1 | 1.1 | 0.9
245 | 1 | 0.00074752 | 0.00018735 | 0 | 0 | 1 | 0.97901 | -0.40317 | 0.4 | 1 | 1.1 | 0.9
251 | 1 | 0.0015817 | 0.00039642 | 0 | 0 | 1 | 0.9791 | -0.4015 | 0.4 | 1 | 1.1 | 0.9
252 | 1 | 0 | 0 | 0 | 0 | 1 | 0.97911 | -0.40115 | 0.4 | 1 | 1.1 | 0.9
253 | 1 | 0 | 0 | 0 | 0 | 1 | 0.97905 | -0.40235 | 0.4 | 1 | 1.1 | 0.9
254 | 1 | 0 | 0 | 0 | 0 | 1 | 0.97923 | -0.39879 | 0.4 | 1 | 1.1 | 0.9
266 | 1 | 0.0039133 | 0.00098077 | 0 | 0 | 1 | 0.97878 | -0.40767 | 0.4 | 1 | 1.1 | 0.9
257 | 1 | 0.0026591 | 0.00066644 | 0 | 0 | 1 | 0.97922 | -0.39909 | 0.4 | 1 | 1.1 | 0.9
264 | 1 | 0 | 0 | 0 | 0 | 1 | 0.97839 | -0.41535 | 0.4 | 1 | 1.1 | 0.9
265 | 1 | 0.0011886 | 0.0002979 | 0 | 0 | 1 | 0.97841 | -0.41499 | 0.4 | 1 | 1.1 | 0.9
263 | 1 | 0.0031495 | 0.00078933 | 0 | 0 | 1 | 0.97837 | -0.41571 | 0.4 | 1 | 1.1 | 0.9
267 | 1 | 0.0034072 | 0.00085391 | 0 | 0 | 1 | 0.97869 | -0.40946 | 0.4 | 1 | 1.1 | 0.9
258 | 1 | 0.0028759 | 0.00072076 | 0 | 0 | 1 | 0.97922 | -0.39911 | 0.4 | 1 | 1.1 | 0.9
259 | 1 | 0.0014121 | 0.0003539 | 0 | 0 | 1 | 0.97921 | -0.39921 | 0.4 | 1 | 1.1 | 0.9
261 | 1 | 0.0020091 | 0.00050352 | 0 | 0 | 1 | 0.97835 | -0.41604 | 0.4 | 1 | 1.1 | 0.9
262 | 1 | 0.0028512 | 0.00071457 | 0 | 0 | 1 | 0.97836 | -0.41598 | 0.4 | 1 | 1.1 | 0.9
269 | 1 | 0 | 0 | 0 | 0 | 1 | 0.97842 | -0.41474 | 0.4 | 1 | 1.1 | 0.9
270 | 1 | 0 | 0 | 0 | 0 | 1 | 0.97812 | -0.42071 | 0.4 | 1 | 1.1 | 0.9
268 | 1 | 0.0010935 | 0.00027405 | 0 | 0 | 1 | 0.97869 | -0.40951 | 0.4 | 1 | 1.1 | 0.9
274 | 1 | 0.0030314 | 0.00075975 | 0 | 0 | 1 | 0.97804 | -0.42224 | 0.4 | 1 | 1.1 | 0.9
271 | 1 | 0.0022148 | 0.00055509 | 0 | 0 | 1 | 0.9781 | -0.42105 | 0.4 | 1 | 1.1 | 0.9
275 | 1 | 0.0068669 | 0.001721 | 0 | 0 | 1 | 0.97791 | -0.42477 | 0.4 | 1 | 1.1 | 0.9
272 | 1 | 0.0012885 | 0.00032292 | 0 | 0 | 1 | 0.97809 | -0.42124 | 0.4 | 1 | 1.1 | 0.9
273 | 1 | 0.0019351 | 0.00048499 | 0 | 0 | 1 | 0.97809 | -0.42126 | 0.4 | 1 | 1.1 | 0.9
276 | 1 | 0 | 0 | 0 | 0 | 1 | 0.97776 | -0.42779 | 0.4 | 1 | 1.1 | 0.9
277 | 1 | 0 | 0 | 0 | 0 | 1 | 0.97772 | -0.42852 | 0.4 | 1 | 1.1 | 0.9
278 | 1 | 0.00062083 | 0.00015559 | 0 | 0 | 1 | 0.97773 | -0.42833 | 0.4 | 1 | 1.1 | 0.9
285 | 1 | 0.0011623 | 0.00029129 | 0 | 0 | 1 | 0.97772 | -0.42857 | 0.4 | 1 | 1.1 | 0.9
284 | 1 | 0.0027007 | 0.00067686 | 0 | 0 | 1 | 0.97758 | -0.43124 | 0.4 | 1 | 1.1 | 0.9
287 | 1 | 0.00090046 | 0.00022568 | 0 | 0 | 1 | 0.97758 | -0.43131 | 0.4 | 1 | 1.1 | 0.9
286 | 1 | 0.00049474 | 0.00012399 | 0 | 0 | 1 | 0.97772 | -0.4286 | 0.4 | 1 | 1.1 | 0.9
282 | 1 | 0 | 0 | 0 | 0 | 1 | 0.97754 | -0.43214 | 0.4 | 1 | 1.1 | 0.9
288 | 1 | 0.0015063 | 0.00037751 | 0 | 0 | 1 | 0.97743 | -0.4343 | 0.4 | 1 | 1.1 | 0.9
295 | 1 | 0.0012133 | 0.00030407 | 0 | 0 | 1 | 0.97757 | -0.43146 | 0.4 | 1 | 1.1 | 0.9
279 | 1 | 0.0035204 | 0.00088229 | 0 | 0 | 1 | 0.97749 | -0.43308 | 0.4 | 1 | 1.1 | 0.9
280 | 1 | 0.0027589 | 0.00069146 | 0 | 0 | 1 | 0.97751 | -0.43264 | 0.4 | 1 | 1.1 | 0.9
281 | 1 | 0.0018417 | 0.00046156 | 0 | 0 | 1 | 0.97749 | -0.43312 | 0.4 | 1 | 1.1 | 0.9
283 | 1 | 0.0040412 | 0.0010128 | 0 | 0 | 1 | 0.97752 | -0.43244 | 0.4 | 1 | 1.1 | 0.9
289 | 1 | 0.0023144 | 0.00058004 | 0 | 0 | 1 | 0.97731 | -0.43667 | 0.4 | 1 | 1.1 | 0.9
290 | 1 | 0.0026207 | 0.00065681 | 0 | 0 | 1 | 0.97716 | -0.4396 | 0.4 | 1 | 1.1 | 0.9
291 | 1 | 0 | 0 | 0 | 0 | 1 | 0.97702 | -0.44222 | 0.4 | 1 | 1.1 | 0.9
292 | 1 | 0.0018995 | 0.00047607 | 0 | 0 | 1 | 0.977 | -0.44262 | 0.4 | 1 | 1.1 | 0.9
293 | 1 | 0.0033372 | 0.00083639 | 0 | 0 | 1 | 0.977 | -0.44269 | 0.4 | 1 | 1.1 | 0.9
299 | 1 | 0.0042239 | 0.0010586 | 0 | 0 | 1 | 0.97695 | -0.44368 | 0.4 | 1 | 1.1 | 0.9
294 | 1 | 0.0010547 | 0.00026433 | 0 | 0 | 1 | 0.977 | -0.44262 | 0.4 | 1 | 1.1 | 0.9
296 | 1 | 0.0015873 | 0.00039783 | 0 | 0 | 1 | 0.97696 | -0.44347 | 0.4 | 1 | 1.1 | 0.9
297 | 1 | 0.0038764 | 0.00097152 | 0 | 0 | 1 | 0.97694 | -0.44389 | 0.4 | 1 | 1.1 | 0.9
298 | 1 | 0.0023932 | 0.0005998 | 0 | 0 | 1 | 0.97694 | -0.44394 | 0.4 | 1 | 1.1 | 0.9

## generator_data
GEN_BUS | PG | QG | QMAX | QMIN | VG | MBASE | GEN_STATUS | PMAX | PMIN
139 | 0.58401 | 0.15076 | 10 | -10 | 1 | 100 | 1 | 10 | 0

## branch_data
F_BUS | T_BUS | BR_R | BR_X | BR_B | RATE_A | RATE_B | RATE_C | TAP | SHIFT | BR_STATUS | ANGMIN | ANGMAX | P_in | Q_in | P_out | Q_out
1 | 2 | 2.6444 | 1.6924 | 4.4406e-09 | 0 | 0 | 0 | 0 | 0 | 1 | -90 | 90 | -0.010619 | -0.0026617 | 0.010623 | 0.0026634
2 | 3 | 0.24501 | 0.1568 | 2.0572e-09 | 0 | 0 | 0 | 0 | 0 | 1 | -90 | 90 | -0.03903 | -0.0098057 | 0.039034 | 0.0098082
2 | 4 | 0.15418 | 0.098672 | 1.2945e-09 | 0 | 0 | 0 | 0 | 0 | 1 | -90 | 90 | 0.028407 | 0.0071424 | -0.028405 | -0.0071416
3 | 79 | 0.38234 | 0.2447 | 3.2103e-09 | 0 | 0 | 0 | 0 | 0 | 1 | -90 | 90 | -0.040102 | -0.010076 | 0.040109 | 0.01008
4 | 92 | 0.30232 | 0.19349 | 2.5384e-09 | 0 | 0 | 0 | 0 | 0 | 1 | -90 | 90 | 0.027345 | 0.0068759 | -0.027343 | -0.0068745
110 | 109 | 0.35075 | 0.22448 | 5.8901e-10 | 0 | 0 | 0 | 0 | 0 | 1 | -90 | 90 | -0.0015233 | -0.00038177 | 0.0015233 | 0.00038172
109 | 111 | 1.0105 | 0.64674 | 1.6969e-09 | 0 | 0 | 0 | 0 | 0 | 1 | -90 | 90 | -0.027732 | -0.0069561 | 0.027741 | 0.0069614
109 | 107 | 1.2539 | 0.80252 | 2.1057e-09 | 0 | 0 | 0 | 0 | 0 | 1 | -90 | 90 | 0.026209 | 0.0065744 | -0.0262 | -0.0065686
79 | 80 | 0.28555 | 0.18275 | 2.3975e-09 | 0 | 0 | 0 | 0 | 0 | 1 | -90 | 90 | -0.040958 | -0.010293 | 0.040963 | 0.010296
92 | 19 | 0.19907 | 0.1274 | 1.6715e-09 | 0 | 0 | 0 | 0 | 0 | 1 | -90 | 90 | 0.026248 | 0.0066 | -0.026246 | -0.0065992
120 | 121 | 0.19386 | 0.12407 | 1.6277e-09 | 0 | 0 | 0 | 0 | 0 | 1 | -90 | 90 | -0.24475 | -0.062424 | 0.24488 | 0.062505
120 | 122 | 0.36336 | 0.23255 | 3.0509e-09 | 0 | 0 | 0 | 0 | 0 | 1 | -90 | 90 | 0.24399 | 0.062233 | -0.24375 | -0.062082
121 | 123 | 0.062193 | 0.039803 | 5.2219e-10 | 0 | 0 | 0 | 0 | 0 | 1 | -90 | 90 | -0.24564 | -0.062695 | 0.24568 | 0.062721
122 | 124 | 0.43505 | 0.27843 | 3.6528e-09 | 0 | 0 | 0 | 0 | 0 | 1 | -90 | 90 | 0.24032 | 0.061221 | -0.24004 | -0.061045
80 | 81 | 0.21747 | 0.13918 | 1.8259e-09 | 0 | 0 | 0 | 0 | 0 | 1 | -90 | 90 | -0.040963 | -0.010296 | 0.040967 | 0.010298
19 | 18 | 0.28613 | 0.18312 | 9.6097e-10 | 0 | 0 | 0 | 0 | 0 | 1 | -90 | 90 | 0.025094 | 0.0063105 | -0.025092 | -0.0063093
124 | 126 | 0.056541 | 0.036186 | 4.7474e-10 | 0 | 0 | 0 | 0 | 0 | 1 | -90 | 90 | 0.23829 | 0.060605 | -0.23825 | -0.060583
5 | 6 | 1.5536 | 0.99433 | 2.609e-09 | 0 | 0 | 0 | 0 | 0 | 1 | -90 | 90 | -0.0015805 | -0.00039614 | 0.0015805 | 0.00039592
6 | 10 | 5.6584 | 3.6214 | 9.5021e-09 | 0 | 0 | 0 | 0 | 0 | 1 | -90 | 90 | -0.0019692 | -0.00049336 | 0.0019695 | 0.00049262
10 | 11 | 2.3201 | 1.4849 | 3.8961e-09 | 0 | 0 | 0 | 0 | 0 | 1 | -90 | 90 | -0.0033595 | -0.00084103 | 0.0033598 | 0.00084085
11 | 12 | 1.3002 | 0.83212 | 2.1834e-09 | 0 | 0 | 0 | 0 | 0 | 1 | -90 | 90 | -0.0038553 | -0.00096503 | 0.0038555 | 0.00096497
14 | 15 | 0.67606 | 0.43268 | 1.1353e-09 | 0 | 0 | 0 | 0 | 0 | 1 | -90 | 90 | -0.011132 | -0.0027891 | 0.011133 | 0.0027896
14 | 13 | 7.3562 | 4.7079 | 1.2353e-08 | 0 | 0 | 0 | 0 | 0 | 1 | -90 | 90 | 0.0069518 | 0.0017415 | -0.0069478 | -0.0017401
15 | 16 | 6.5482 | 4.1909 | 1.0996e-08 | 0 | 0 | 0 | 0 | 0 | 1 | -90 | 90 | -0.015395 | -0.0038579 | 0.015413 | 0.0038681
13 | 12 | 1.8968 | 1.214 | 3.1853e-09 | 0 | 0 | 0 | 0 | 0 | 1 | -90 | 90 | 0.00636 | 0.0015928 | -0.0063592 | -0.0015925
65 | 63 | 0.41177 | 0.26353 | 3.4573e-09 | 0 | 0 | 0 | 0 | 0 | 1 | -90 | 90 | -0.11953 | -0.03016 | 0.11959 | 0.030202
65 | 24 | 0.75032 | 0.48021 | 6.3e-09 | 0 | 0 | 0 | 0 | 0 | 1 | -90 | 90 | 0.11953 | 0.03016 | -0.11941 | -0.030084
63 | 61 | 0.82141 | 0.5257 | 6.8968e-09 | 0 | 0 | 0 | 0 | 0 | 1 | -90 | 90 | -0.12187 | -0.030772 | 0.122 | 0.030858
24 | 31 | 0.31199 | 0.19967 | 2.6196e-09 | 0 | 0 | 0 | 0 | 0 | 1 | -90 | 90 | 0.11884 | 0.029942 | -0.11879 | -0.029911
126 | 127 | 2.5471 | 1.6301 | 4.2773e-09 | 0 | 0 | 0 | 0 | 0 | 1 | -90 | 90 | 0.011398 | 0.0028572 | -0.011394 | -0.0028553
126 | 113 | 0.6227 | 0.39853 | 5.2284e-09 | 0 | 0 | 0 | 0 | 0 | 1 | -90 | 90 | 0.2238 | 0.056959 | -0.22345 | -0.056741
7 | 8 | 2.7734 | 1.775 | 4.6572e-09 | 0 | 0 | 0 | 0 | 0 | 1 | -90 | 90 | -0.0062763 | -0.0015731 | 0.0062775 | 0.0015735
7 | 9 | 1.5965 | 1.0218 | 2.681e-09 | 0 | 0 | 0 | 0 | 0 | 1 | -90 | 90 | 0.0062763 | 0.0015731 | -0.0062756 | -0.0015729
8 | 17 | 4.7824 | 3.0608 | 8.031e-09 | 0 | 0 | 0 | 0 | 0 | 1 | -90 | 90 | -0.023471 | -0.0058891 | 0.023501 | 0.0059072
8 | 16 | 1.0328 | 0.66101 | 1.7344e-09 | 0 | 0 | 0 | 0 | 0 | 1 | -90 | 90 | 0.017193 | 0.0043156 | -0.01719 | -0.0043136
17 | 18 | 1.2312 | 0.78798 | 2.0676e-09 | 0 | 0 | 0 | 0 | 0 | 1 | -90 | 90 | -0.025084 | -0.006304 | 0.025092 | 0.0063093
61 | 60 | 0.35892 | 0.22971 | 3.0136e-09 | 0 | 0 | 0 | 0 | 0 | 1 | -90 | 90 | -0.12374 | -0.031292 | 0.1238 | 0.031331
69 | 70 | 3.1661 | 2.0263 | 5.3167e-09 | 0 | 0 | 0 | 0 | 0 | 1 | -90 | 90 | -0.0053433 | -0.0013393 | 0.0053443 | 0.0013394
70 | 71 | 1.1906 | 0.76197 | 1.9993e-09 | 0 | 0 | 0 | 0 | 0 | 1 | -90 | 90 | -0.013414 | -0.0033621 | 0.013417 | 0.0033635
127 | 128 | 1.4138 | 0.90484 | 2.3742e-09 | 0 | 0 | 0 | 0 | 0 | 1 | -90 | 90 | 0.0094983 | 0.0023801 | -0.0094969 | -0.0023795
113 | 114 | 0.39588 | 0.25337 | 3.324e-09 | 0 | 0 | 0 | 0 | 0 | 1 | -90 | 90 | 0.21973 | 0.055807 | -0.21952 | -0.055673
20 | 21 | 1.9586 | 1.2535 | 3.2891e-09 | 0 | 0 | 0 | 0 | 0 | 1 | -90 | 90 | 0.017167 | 0.0043054 | -0.017161 | -0.0043016
20 | 26 | 4.1926 | 2.6833 | 7.0405e-09 | 0 | 0 | 0 | 0 | 0 | 1 | -90 | 90 | -0.025088 | -0.0062906 | 0.025117 | 0.006309
21 | 22 | 1.6724 | 1.0703 | 2.8084e-09 | 0 | 0 | 0 | 0 | 0 | 1 | -90 | 90 | 0.0092416 | 0.0023167 | -0.00924 | -0.0023159
26 | 28 | 0.29542 | 0.18907 | 2.4804e-09 | 0 | 0 | 0 | 0 | 0 | 1 | -90 | 90 | -0.070705 | -0.017755 | 0.070721 | 0.017766
26 | 25 | 0.36319 | 0.23244 | 3.0494e-09 | 0 | 0 | 0 | 0 | 0 | 1 | -90 | 90 | 0.041097 | 0.010321 | -0.04109 | -0.010317
22 | 30 | 0.13013 | 0.08328 | 2.1852e-10 | 0 | 0 | 0 | 0 | 0 | 1 | -90 | 90 | 0.0055923 | 0.0014017 | -0.0055922 | -0.0014017
28 | 35 | 0.25988 | 0.16632 | 2.182e-09 | 0 | 0 | 0 | 0 | 0 | 1 | -90 | 90 | -0.070721 | -0.017766 | 0.070736 | 0.017775
25 | 27 | 0.15057 | 0.096363 | 1.2642e-09 | 0 | 0 | 0 | 0 | 0 | 1 | -90 | 90 | 0.037833 | 0.0095005 | -0.03783 | -0.0094991
27 | 29 | 0.33106 | 0.21188 | 1.6678e-09 | 0 | 0 | 0 | 0 | 0 | 1 | -90 | 90 | 0.031628 | 0.0079445 | -0.031624 | -0.0079423
29 | 39 | 0.23799 | 0.15231 | 1.1989e-09 | 0 | 0 | 0 | 0 | 0 | 1 | -90 | 90 | 0.022373 | 0.0056236 | -0.022372 | -0.0056229
39 | 40 | 4.0641 | 2.601 | 6.8248e-09 | 0 | 0 | 0 | 0 | 0 | 1 | -90 | 90 | 0.022372 | 0.0056229 | -0.022349 | -0.0056089
40 | 50 | 1.3378 | 0.85616 | 2.2465e-09 | 0 | 0 | 0 | 0 | 0 | 1 | -90 | 90 | 0.022349 | 0.005609 | -0.022342 | -0.0056044
31 | 32 | 0.17683 | 0.11317 | 1.4847e-09 | 0 | 0 | 0 | 0 | 0 | 1 | -90 | 90 | 0.11879 | 0.029911 | -0.11876 | -0.029894
32 | 38 | 0.11516 | 0.0737 | 9.6689e-10 | 0 | 0 | 0 | 0 | 0 | 1 | -90 | 90 | 0.042687 | 0.010742 | -0.042684 | -0.010741
32 | 36 | 0.84323 | 0.53967 | 7.0801e-09 | 0 | 0 | 0 | 0 | 0 | 1 | -90 | 90 | 0.076076 | 0.019151 | -0.076022 | -0.019117
35 | 37 | 0.20591 | 0.13178 | 1.7289e-09 | 0 | 0 | 0 | 0 | 0 | 1 | -90 | 90 | -0.07441 | -0.018696 | 0.074423 | 0.018704
35 | 34 | 1.423 | 0.91075 | 2.3897e-09 | 0 | 0 | 0 | 0 | 0 | 1 | -90 | 90 | 0.003674 | 0.00092068 | -0.0036738 | -0.00092077
37 | 36 | 0.55593 | 0.35579 | 4.6677e-09 | 0 | 0 | 0 | 0 | 0 | 1 | -90 | 90 | -0.074423 | -0.018704 | 0.074457 | 0.018725
34 | 33 | 0.12845 | 0.082211 | 2.1571e-10 | 0 | 0 | 0 | 0 | 0 | 1 | -90 | 90 | 0.0012904 | 0.00032341 | -0.0012904 | -0.00032343
38 | 44 | 1.6485 | 1.055 | 8.3048e-09 | 0 | 0 | 0 | 0 | 0 | 1 | -90 | 90 | 0.042684 | 0.010741 | -0.042651 | -0.01072
44 | 45 | 3.3627 | 2.1521 | 5.6468e-09 | 0 | 0 | 0 | 0 | 0 | 1 | -90 | 90 | 0.032752 | 0.0082376 | -0.032712 | -0.0082123
44 | 42 | 3.8756 | 2.4804 | 6.5083e-09 | 0 | 0 | 0 | 0 | 0 | 1 | -90 | 90 | 0.0098983 | 0.0024826 | -0.009894 | -0.0024805
45 | 71 | 12.6413 | 8.0905 | 2.1228e-08 | 0 | 0 | 0 | 0 | 0 | 1 | -90 | 90 | 0.016283 | 0.0040944 | -0.016245 | -0.0040724
42 | 41 | 2.5164 | 1.6105 | 4.2258e-09 | 0 | 0 | 0 | 0 | 0 | 1 | -90 | 90 | 0.009894 | 0.0024805 | -0.0098912 | -0.0024792
60 | 59 | 0.40149 | 0.25695 | 3.371e-09 | 0 | 0 | 0 | 0 | 0 | 1 | -90 | 90 | -0.12613 | -0.031915 | 0.1262 | 0.03196
50 | 48 | 2.4617 | 1.5755 | 4.1339e-09 | 0 | 0 | 0 | 0 | 0 | 1 | -90 | 90 | 0.019651 | 0.0049299 | -0.01964 | -0.0049234
48 | 49 | 1.6299 | 1.0431 | 2.737e-09 | 0 | 0 | 0 | 0 | 0 | 1 | -90 | 90 | 0.014257 | 0.0035747 | -0.014254 | -0.0035726
48 | 46 | 1.7942 | 1.1483 | 3.013e-09 | 0 | 0 | 0 | 0 | 0 | 1 | -90 | 90 | 0.0053825 | 0.0013488 | -0.005382 | -0.0013487
46 | 47 | 2.2628 | 1.4482 | 3.7998e-09 | 0 | 0 | 0 | 0 | 0 | 1 | -90 | 90 | 0.0026922 | 0.00067451 | -0.002692 | -0.00067475
49 | 51 | 0.46603 | 0.29826 | 7.8259e-10 | 0 | 0 | 0 | 0 | 0 | 1 | -90 | 90 | 0.011562 | 0.0028979 | -0.011561 | -0.0028976
51 | 52 | 1.5344 | 0.98204 | 2.5767e-09 | 0 | 0 | 0 | 0 | 0 | 1 | -90 | 90 | 0.0029816 | 0.0007471 | -0.0029815 | -0.00074724
52 | 53 | 0.31375 | 0.2008 | 5.2688e-10 | 0 | 0 | 0 | 0 | 0 | 1 | -90 | 90 | 0.0010972 | 0.00027497 | -0.0010972 | -0.00027502
54 | 55 | 0.3851 | 0.24647 | 3.2335e-09 | 0 | 0 | 0 | 0 | 0 | 1 | -90 | 90 | -0.083938 | -0.021145 | 0.083969 | 0.021164
54 | 56 | 0.20949 | 0.13407 | 1.759e-09 | 0 | 0 | 0 | 0 | 0 | 1 | -90 | 90 | 0.081628 | 0.020566 | -0.081613 | -0.020556
55 | 57 | 0.26465 | 0.16938 | 2.2221e-09 | 0 | 0 | 0 | 0 | 0 | 1 | -90 | 90 | -0.087797 | -0.022124 | 0.087819 | 0.022138
56 | 58 | 0.48307 | 0.30916 | 4.056e-09 | 0 | 0 | 0 | 0 | 0 | 1 | -90 | 90 | 0.078812 | 0.019854 | -0.078779 | -0.019834
57 | 59 | 0.65787 | 0.42104 | 5.5237e-09 | 0 | 0 | 0 | 0 | 0 | 1 | -90 | 90 | -0.087819 | -0.022138 | 0.087876 | 0.022173
58 | 93 | 0.35045 | 0.22428 | 2.9425e-09 | 0 | 0 | 0 | 0 | 0 | 1 | -90 | 90 | 0.077599 | 0.019538 | -0.077576 | -0.019523
128 | 119 | 0.98042 | 0.62747 | 1.6464e-09 | 0 | 0 | 0 | 0 | 0 | 1 | -90 | 90 | 0.0074318 | 0.0018619 | -0.0074312 | -0.0018617
59 | 62 | 0.32096 | 0.20541 | 2.6949e-09 | 0 | 0 | 0 | 0 | 0 | 1 | -90 | 90 | -0.21408 | -0.054133 | 0.21424 | 0.054237
64 | 66 | 1.1945 | 0.76446 | 2.0058e-09 | 0 | 0 | 0 | 0 | 0 | 1 | -90 | 90 | -0.0018587 | -0.00046543 | 0.0018588 | 0.00046527
64 | 67 | 2.8523 | 1.8255 | 4.7898e-09 | 0 | 0 | 0 | 0 | 0 | 1 | -90 | 90 | 0.0018587 | 0.00046543 | -0.0018586 | -0.00046582
66 | 118 | 1.4939 | 0.9561 | 2.5087e-09 | 0 | 0 | 0 | 0 | 0 | 1 | -90 | 90 | -0.003657 | -0.00091595 | 0.0036572 | 0.00091584
93 | 77 | 0.30565 | 0.19562 | 2.5664e-09 | 0 | 0 | 0 | 0 | 0 | 1 | -90 | 90 | 0.076436 | 0.019238 | -0.076416 | -0.019225
62 | 125 | 0.25576 | 0.16368 | 2.1474e-09 | 0 | 0 | 0 | 0 | 0 | 1 | -90 | 90 | -0.21608 | -0.054699 | 0.21621 | 0.054784
77 | 101 | 1.4914 | 0.95449 | 2.5044e-09 | 0 | 0 | 0 | 0 | 0 | 1 | -90 | 90 | 0.0034344 | 0.00086047 | -0.0034342 | -0.00086059
77 | 76 | 0.64262 | 0.41128 | 5.3957e-09 | 0 | 0 | 0 | 0 | 0 | 1 | -90 | 90 | 0.072982 | 0.018365 | -0.072943 | -0.018341
125 | 114 | 0.30305 | 0.19395 | 2.5445e-09 | 0 | 0 | 0 | 0 | 0 | 1 | -90 | 90 | -0.21776 | -0.055172 | 0.21792 | 0.055273
118 | 119 | 0.81708 | 0.52293 | 1.3721e-09 | 0 | 0 | 0 | 0 | 0 | 1 | -90 | 90 | -0.0053421 | -0.0013381 | 0.0053423 | 0.0013382
138 | 139 | 1.3648 | 0.87345 | 2.2918e-09 | 0 | 0 | 0 | 0 | 0 | 1 | -90 | 90 | -0.0026405 | -0.00066176 | 0.0026406 | 0.0006616
139 | 145 | 0.47035 | 0.30102 | 3.9492e-09 | 0 | 0 | 0 | 0 | 0 | 1 | -90 | 90 | 0.57986 | 0.14972 | -0.57817 | -0.14864
163 | 162 | 1.8231 | 1.1668 | 3.0614e-09 | 0 | 0 | 0 | 0 | 0 | 1 | -90 | 90 | -0.0020004 | -0.00050136 | 0.0020005 | 0.00050112
162 | 161 | 0.5056 | 0.32358 | 8.4904e-10 | 0 | 0 | 0 | 0 | 0 | 1 | -90 | 90 | -0.0034154 | -0.00085576 | 0.0034155 | 0.00085572
72 | 73 | 2.7611 | 1.7671 | 4.6366e-09 | 0 | 0 | 0 | 0 | 0 | 1 | -90 | 90 | -0.0047032 | -0.0011788 | 0.0047039 | 0.0011788
73 | 74 | 0.44317 | 0.28363 | 3.721e-09 | 0 | 0 | 0 | 0 | 0 | 1 | -90 | 90 | -0.065465 | -0.016454 | 0.065486 | 0.016467
73 | 75 | 0.21528 | 0.13778 | 1.8075e-09 | 0 | 0 | 0 | 0 | 0 | 1 | -90 | 90 | 0.060761 | 0.015275 | -0.060752 | -0.01527
74 | 76 | 0.26202 | 0.16769 | 2.2e-09 | 0 | 0 | 0 | 0 | 0 | 1 | -90 | 90 | -0.066633 | -0.016755 | 0.066646 | 0.016763
75 | 105 | 0.11647 | 0.074543 | 9.7795e-10 | 0 | 0 | 0 | 0 | 0 | 1 | -90 | 90 | 0.058794 | 0.014779 | -0.05879 | -0.014776
76 | 78 | 1.1983 | 0.76691 | 2.0123e-09 | 0 | 0 | 0 | 0 | 0 | 1 | -90 | 90 | 0.006297 | 0.001578 | -0.0062965 | -0.0015778
105 | 96 | 0.18377 | 0.11761 | 1.543e-09 | 0 | 0 | 0 | 0 | 0 | 1 | -90 | 90 | 0.05879 | 0.014776 | -0.058783 | -0.014772
78 | 117 | 2.4316 | 1.5562 | 4.0833e-09 | 0 | 0 | 0 | 0 | 0 | 1 | -90 | 90 | 0.0030112 | 0.00075443 | -0.003011 | -0.00075466
96 | 102 | 1.3266 | 0.849 | 2.2277e-09 | 0 | 0 | 0 | 0 | 0 | 1 | -90 | 90 | 0.0036399 | 0.00091185 | -0.0036397 | -0.00091194
96 | 94 | 0.10169 | 0.06508 | 8.538e-10 | 0 | 0 | 0 | 0 | 0 | 1 | -90 | 90 | 0.055143 | 0.01386 | -0.055139 | -0.013858
101 | 106 | 0.9989 | 0.6393 | 1.6774e-09 | 0 | 0 | 0 | 0 | 0 | 1 | -90 | 90 | 0.002046 | 0.00051266 | -0.002046 | -0.00051279
81 | 100 | 0.2262 | 0.14477 | 1.8992e-09 | 0 | 0 | 0 | 0 | 0 | 1 | -90 | 90 | -0.046719 | -0.01174 | 0.046724 | 0.011743
81 | 97 | 0.84588 | 0.54137 | 1.4205e-09 | 0 | 0 | 0 | 0 | 0 | 1 | -90 | 90 | 0.0057514 | 0.0014411 | -0.0057511 | -0.0014411
100 | 90 | 0.137 | 0.087681 | 1.1503e-09 | 0 | 0 | 0 | 0 | 0 | 1 | -90 | 90 | -0.047619 | -0.011967 | 0.047623 | 0.011969
97 | 98 | 0.831 | 0.53184 | 1.3955e-09 | 0 | 0 | 0 | 0 | 0 | 1 | -90 | 90 | 0.0041242 | 0.0010333 | -0.004124 | -0.0010333
90 | 115 | 0.55223 | 0.35343 | 9.2734e-10 | 0 | 0 | 0 | 0 | 0 | 1 | -90 | 90 | 0.0024036 | 0.00060236 | -0.0024036 | -0.00060243
90 | 88 | 0.069669 | 0.044588 | 5.8497e-10 | 0 | 0 | 0 | 0 | 0 | 1 | -90 | 90 | -0.050026 | -0.012572 | 0.050028 | 0.012573
98 | 99 | 1.2426 | 0.79527 | 2.0867e-09 | 0 | 0 | 0 | 0 | 0 | 1 | -90 | 90 | 0.0031135 | 0.00078007 | -0.0031134 | -0.00078018
82 | 83 | 1.2275 | 0.78558 | 2.0613e-09 | 0 | 0 | 0 | 0 | 0 | 1 | -90 | 90 | 0.0059346 | 0.0014871 | -0.0059341 | -0.001487
82 | 84 | 1.6696 | 1.0686 | 2.8037e-09 | 0 | 0 | 0 | 0 | 0 | 1 | -90 | 90 | -0.0098174 | -0.0024603 | 0.0098191 | 0.0024611
83 | 85 | 1.5971 | 1.0221 | 2.682e-09 | 0 | 0 | 0 | 0 | 0 | 1 | -90 | 90 | 0.0024396 | 0.0006112 | -0.0024395 | -0.0006114
84 | 86 | 0.45345 | 0.29021 | 7.6146e-10 | 0 | 0 | 0 | 0 | 0 | 1 | -90 | 90 | -0.013604 | -0.0034098 | 0.013605 | 0.0034103
86 | 108 | 1.3343 | 0.85398 | 2.2407e-09 | 0 | 0 | 0 | 0 | 0 | 1 | -90 | 90 | -0.017561 | -0.0044017 | 0.017565 | 0.0044044
108 | 107 | 0.13235 | 0.084705 | 2.2225e-10 | 0 | 0 | 0 | 0 | 0 | 1 | -90 | 90 | -0.020281 | -0.0050849 | 0.020281 | 0.0050852
87 | 88 | 0.10601 | 0.067848 | 8.9011e-10 | 0 | 0 | 0 | 0 | 0 | 1 | -90 | 90 | 0.051281 | 0.012888 | -0.051278 | -0.012886
87 | 89 | 0.085061 | 0.054439 | 7.142e-10 | 0 | 0 | 0 | 0 | 0 | 1 | -90 | 90 | -0.05206 | -0.013083 | 0.052062 | 0.013085
89 | 91 | 0.043169 | 0.027628 | 3.6247e-10 | 0 | 0 | 0 | 0 | 0 | 1 | -90 | 90 | -0.054083 | -0.013591 | 0.054085 | 0.013592
91 | 94 | 0.11539 | 0.07385 | 9.6886e-10 | 0 | 0 | 0 | 0 | 0 | 1 | -90 | 90 | -0.055135 | -0.013855 | 0.055139 | 0.013858
102 | 103 | 0.85977 | 0.55025 | 1.4438e-09 | 0 | 0 | 0 | 0 | 0 | 1 | -90 | 90 | 0.0021391 | 0.00053584 | -0.0021391 | -0.00053594
111 | 131 | 0.31081 | 0.19892 | 5.2193e-10 | 0 | 0 | 0 | 0 | 0 | 1 | -90 | 90 | -0.029301 | -0.0073524 | 0.029304 | 0.0073542
103 | 104 | 1.2256 | 0.7844 | 2.0582e-09 | 0 | 0 | 0 | 0 | 0 | 1 | -90 | 90 | 0.0008772 | 0.00021967 | -0.00087719 | -0.00021986
99 | 116 | 0.97946 | 0.62686 | 1.6448e-09 | 0 | 0 | 0 | 0 | 0 | 1 | -90 | 90 | 0.00084379 | 0.00021133 | -0.00084378 | -0.00021148
131 | 130 | 1.4023 | 0.89745 | 2.3548e-09 | 0 | 0 | 0 | 0 | 0 | 1 | -90 | 90 | -0.029958 | -0.007518 | 0.029971 | 0.0075266
130 | 129 | 0.60254 | 0.38563 | 1.0118e-09 | 0 | 0 | 0 | 0 | 0 | 1 | -90 | 90 | -0.030739 | -0.0077189 | 0.030745 | 0.0077227
123 | 132 | 0.18716 | 0.11978 | 1.5714e-09 | 0 | 0 | 0 | 0 | 0 | 1 | -90 | 90 | -0.27712 | -0.070621 | 0.27728 | 0.070722
123 | 129 | 0.83542 | 0.53467 | 1.4029e-09 | 0 | 0 | 0 | 0 | 0 | 1 | -90 | 90 | 0.031441 | 0.0079005 | -0.031432 | -0.0078949
132 | 148 | 0.2771 | 0.17734 | 2.3266e-09 | 0 | 0 | 0 | 0 | 0 | 1 | -90 | 90 | -0.2789 | -0.071127 | 0.27913 | 0.071277
148 | 147 | 0.030205 | 0.019331 | 2.5361e-10 | 0 | 0 | 0 | 0 | 0 | 1 | -90 | 90 | -0.28069 | -0.071667 | 0.28071 | 0.071684
147 | 149 | 0.24911 | 0.15943 | 2.0916e-09 | 0 | 0 | 0 | 0 | 0 | 1 | -90 | 90 | -0.28227 | -0.072073 | 0.28248 | 0.072211
133 | 134 | 1.2193 | 0.78033 | 2.0475e-09 | 0 | 0 | 0 | 0 | 0 | 1 | -90 | 90 | 0.0011093 | 0.00027783 | -0.0011093 | -0.00027802
133 | 135 | 1.6384 | 1.0486 | 2.7514e-09 | 0 | 0 | 0 | 0 | 0 | 1 | -90 | 90 | -0.0019055 | -0.00047738 | 0.0019055 | 0.00047715
135 | 137 | 1.941 | 1.2422 | 3.2595e-09 | 0 | 0 | 0 | 0 | 0 | 1 | -90 | 90 | -0.0019055 | -0.00047715 | 0.0019056 | 0.00047689
137 | 201 | 1.5208 | 0.9733 | 2.5538e-09 | 0 | 0 | 0 | 0 | 0 | 1 | -90 | 90 | -0.0031385 | -0.0007859 | 0.0031387 | 0.00078576
201 | 202 | 2.5919 | 1.6588 | 4.3524e-09 | 0 | 0 | 0 | 0 | 0 | 1 | -90 | 90 | -0.0038581 | -0.00096607 | 0.0038586 | 0.00096592
200 | 203 | 3.5269 | 2.2572 | 5.9226e-09 | 0 | 0 | 0 | 0 | 0 | 1 | -90 | 90 | -0.0023154 | -0.00058033 | 0.0023157 | 0.00057989
203 | 204 | 1.5694 | 1.0044 | 2.6355e-09 | 0 | 0 | 0 | 0 | 0 | 1 | -90 | 90 | -0.0047189 | -0.0011822 | 0.0047193 | 0.0011822
202 | 174 | 3.1122 | 1.9918 | 5.2262e-09 | 0 | 0 | 0 | 0 | 0 | 1 | -90 | 90 | -0.0048235 | -0.0012078 | 0.0048243 | 0.0012078
145 | 146 | 0.075878 | 0.048562 | 6.371e-10 | 0 | 0 | 0 | 0 | 0 | 1 | -90 | 90 | 0.57556 | 0.14799 | -0.57529 | -0.14781
146 | 164 | 0.48601 | 0.31104 | 4.0807e-09 | 0 | 0 | 0 | 0 | 0 | 1 | -90 | 90 | 0.57209 | 0.14701 | -0.57038 | -0.14592
140 | 141 | 0.48498 | 0.31039 | 4.0721e-09 | 0 | 0 | 0 | 0 | 0 | 1 | -90 | 90 | 0.24958 | 0.06304 | -0.24925 | -0.062828
140 | 142 | 0.18612 | 0.11911 | 1.5627e-09 | 0 | 0 | 0 | 0 | 0 | 1 | -90 | 90 | -0.25508 | -0.064419 | 0.25521 | 0.064503
141 | 143 | 0.40567 | 0.25963 | 3.4062e-09 | 0 | 0 | 0 | 0 | 0 | 1 | -90 | 90 | 0.24618 | 0.062061 | -0.24591 | -0.061888
142 | 144 | 0.053535 | 0.034263 | 4.495e-10 | 0 | 0 | 0 | 0 | 0 | 1 | -90 | 90 | -0.26011 | -0.06573 | 0.26014 | 0.065755
143 | 174 | 0.10781 | 0.069 | 9.0523e-10 | 0 | 0 | 0 | 0 | 0 | 1 | -90 | 90 | 0.2114 | 0.053214 | -0.21135 | -0.05318
143 | 173 | 1.1787 | 0.75434 | 1.9793e-09 | 0 | 0 | 0 | 0 | 0 | 1 | -90 | 90 | 0.03451 | 0.0086747 | -0.034494 | -0.008665
144 | 153 | 0.34955 | 0.22371 | 2.9349e-09 | 0 | 0 | 0 | 0 | 0 | 1 | -90 | 90 | -0.26518 | -0.067016 | 0.26545 | 0.067188
174 | 177 | 0.42383 | 0.27125 | 3.5586e-09 | 0 | 0 | 0 | 0 | 0 | 1 | -90 | 90 | 0.20652 | 0.051972 | -0.20633 | -0.051845
173 | 168 | 0.085266 | 0.05457 | 1.4319e-10 | 0 | 0 | 0 | 0 | 0 | 1 | -90 | 90 | 0.031423 | 0.0078952 | -0.031422 | -0.0078946
153 | 151 | 0.012521 | 0.0080132 | 1.0513e-10 | 0 | 0 | 0 | 0 | 0 | 1 | -90 | 90 | -0.26774 | -0.067764 | 0.26775 | 0.06777
177 | 179 | 0.078977 | 0.050545 | 6.6312e-10 | 0 | 0 | 0 | 0 | 0 | 1 | -90 | 90 | 0.15305 | 0.038481 | -0.15303 | -0.038468
177 | 175 | 0.24403 | 0.15618 | 2.049e-09 | 0 | 0 | 0 | 0 | 0 | 1 | -90 | 90 | 0.053271 | 0.013364 | -0.053263 | -0.013359
168 | 166 | 0.71225 | 0.45584 | 1.1961e-09 | 0 | 0 | 0 | 0 | 0 | 1 | -90 | 90 | 0.028364 | 0.0071282 | -0.028358 | -0.0071242
151 | 152 | 0.13463 | 0.086164 | 1.1304e-09 | 0 | 0 | 0 | 0 | 0 | 1 | -90 | 90 | -0.27106 | -0.068598 | 0.27116 | 0.068667
164 | 150 | 0.31454 | 0.20131 | 2.641e-09 | 0 | 0 | 0 | 0 | 0 | 1 | -90 | 90 | 0.56785 | 0.14529 | -0.56676 | -0.14459
150 | 155 | 0.32551 | 0.20832 | 2.7331e-09 | 0 | 0 | 0 | 0 | 0 | 1 | -90 | 90 | 0.28261 | 0.071897 | -0.28233 | -0.071716
150 | 149 | 0.18013 | 0.11528 | 1.5124e-09 | 0 | 0 | 0 | 0 | 0 | 1 | -90 | 90 | 0.28415 | 0.072689 | -0.28399 | -0.072588
155 | 154 | 0.20393 | 0.13052 | 1.7123e-09 | 0 | 0 | 0 | 0 | 0 | 1 | -90 | 90 | 0.28051 | 0.071261 | -0.28034 | -0.07115
154 | 167 | 2.3425 | 1.4992 | 3.9337e-09 | 0 | 0 | 0 | 0 | 0 | 1 | -90 | 90 | 0.0041029 | 0.0010281 | -0.0041025 | -0.0010282
154 | 152 | 0.58141 | 0.3721 | 4.8817e-09 | 0 | 0 | 0 | 0 | 0 | 1 | -90 | 90 | 0.27394 | 0.069546 | -0.27346 | -0.069243
156 | 157 | 2.0029 | 1.2818 | 3.3633e-09 | 0 | 0 | 0 | 0 | 0 | 1 | -90 | 90 | 0.0077841 | 0.0019507 | -0.0077827 | -0.0019502
156 | 158 | 2.0249 | 1.2959 | 3.4003e-09 | 0 | 0 | 0 | 0 | 0 | 1 | -90 | 90 | -0.0094932 | -0.0023791 | 0.0094952 | 0.0023801
157 | 159 | 0.10556 | 0.067555 | 1.7726e-10 | 0 | 0 | 0 | 0 | 0 | 1 | -90 | 90 | 0.0061877 | 0.0015504 | -0.0061877 | -0.0015504
158 | 160 | 0.10235 | 0.065503 | 1.7187e-10 | 0 | 0 | 0 | 0 | 0 | 1 | -90 | 90 | -0.011411 | -0.0028602 | 0.011411 | 0.0028603
159 | 161 | 1.9887 | 1.2728 | 3.3396e-09 | 0 | 0 | 0 | 0 | 0 | 1 | -90 | 90 | 0.0051534 | 0.0012912 | -0.0051529 | -0.0012912
160 | 170 | 2.0891 | 1.337 | 3.5082e-09 | 0 | 0 | 0 | 0 | 0 | 1 | -90 | 90 | -0.017222 | -0.0043164 | 0.017229 | 0.0043205
160 | 171 | 1.5146 | 0.96937 | 2.5435e-09 | 0 | 0 | 0 | 0 | 0 | 1 | -90 | 90 | 0.0058109 | 0.0014562 | -0.0058103 | -0.001456
170 | 172 | 1.1892 | 0.7611 | 1.997e-09 | 0 | 0 | 0 | 0 | 0 | 1 | -90 | 90 | -0.019213 | -0.0048179 | 0.019218 | 0.0048208
171 | 185 | 0.89383 | 0.57205 | 1.501e-09 | 0 | 0 | 0 | 0 | 0 | 1 | -90 | 90 | 0.0044876 | 0.0011245 | -0.0044874 | -0.0011246
172 | 169 | 3.293 | 2.1075 | 5.5298e-09 | 0 | 0 | 0 | 0 | 0 | 1 | -90 | 90 | -0.022608 | -0.0056703 | 0.022626 | 0.0056816
185 | 186 | 1.0077 | 0.6449 | 1.6921e-09 | 0 | 0 | 0 | 0 | 0 | 1 | -90 | 90 | 0.0021183 | 0.00053077 | -0.0021182 | -0.0005309
165 | 166 | 1.3078 | 0.83701 | 2.1962e-09 | 0 | 0 | 0 | 0 | 0 | 1 | -90 | 90 | -0.0020131 | -0.00050454 | 0.0020131 | 0.00050436
166 | 169 | 2.2537 | 1.4424 | 3.7846e-09 | 0 | 0 | 0 | 0 | 0 | 1 | -90 | 90 | 0.026344 | 0.0066199 | -0.026327 | -0.0066092
179 | 227 | 0.26928 | 0.17234 | 2.261e-09 | 0 | 0 | 0 | 0 | 0 | 1 | -90 | 90 | 0.15064 | 0.037868 | -0.15057 | -0.037825
175 | 176 | 0.43011 | 0.27527 | 3.6114e-09 | 0 | 0 | 0 | 0 | 0 | 1 | -90 | 90 | 0.047938 | 0.012025 | -0.047927 | -0.012018
176 | 178 | 0.20316 | 0.13002 | 1.7058e-09 | 0 | 0 | 0 | 0 | 0 | 1 | -90 | 90 | 0.04658 | 0.01168 | -0.046575 | -0.011677
178 | 190 | 0.12703 | 0.081301 | 1.0666e-09 | 0 | 0 | 0 | 0 | 0 | 1 | -90 | 90 | 0.043424 | 0.010888 | -0.043421 | -0.010886
190 | 191 | 0.46827 | 0.29969 | 3.9318e-09 | 0 | 0 | 0 | 0 | 0 | 1 | -90 | 90 | 0.041078 | 0.010299 | -0.041069 | -0.010294
227 | 229 | 0.15819 | 0.10124 | 1.3283e-09 | 0 | 0 | 0 | 0 | 0 | 1 | -90 | 90 | 0.11117 | 0.02794 | -0.11115 | -0.027927
227 | 225 | 0.49596 | 0.31742 | 4.1643e-09 | 0 | 0 | 0 | 0 | 0 | 1 | -90 | 90 | 0.039401 | 0.0098849 | -0.039392 | -0.0098799
191 | 192 | 0.25302 | 0.16193 | 2.1244e-09 | 0 | 0 | 0 | 0 | 0 | 1 | -90 | 90 | 0.028393 | 0.0071166 | -0.02839 | -0.0071154
191 | 184 | 0.096859 | 0.06199 | 8.1326e-10 | 0 | 0 | 0 | 0 | 0 | 1 | -90 | 90 | 0.012676 | 0.0031769 | -0.012676 | -0.0031769
229 | 230 | 0.17125 | 0.1096 | 1.4379e-09 | 0 | 0 | 0 | 0 | 0 | 1 | -90 | 90 | 0.10349 | 0.026006 | -0.10347 | -0.025994
225 | 224 | 0.31605 | 0.20228 | 2.6537e-09 | 0 | 0 | 0 | 0 | 0 | 1 | -90 | 90 | 0.037747 | 0.0094676 | -0.037742 | -0.0094647
180 | 181 | 1.4285 | 0.91422 | 2.3988e-09 | 0 | 0 | 0 | 0 | 0 | 1 | -90 | 90 | 0.0073887 | 0.0018517 | -0.0073878 | -0.0018514
180 | 182 | 0.36455 | 0.23331 | 6.1217e-10 | 0 | 0 | 0 | 0 | 0 | 1 | -90 | 90 | -0.0093966 | -0.0023549 | 0.0093969 | 0.0023551
181 | 183 | 0.87779 | 0.56179 | 1.4741e-09 | 0 | 0 | 0 | 0 | 0 | 1 | -90 | 90 | 0.0060741 | 0.0015221 | -0.0060737 | -0.001522
182 | 184 | 0.42406 | 0.2714 | 3.5606e-09 | 0 | 0 | 0 | 0 | 0 | 1 | -90 | 90 | -0.010711 | -0.0026844 | 0.010711 | 0.0026844
183 | 189 | 0.74693 | 0.47804 | 1.2543e-09 | 0 | 0 | 0 | 0 | 0 | 1 | -90 | 90 | 0.0038543 | 0.00096577 | -0.0038542 | -0.00096582
189 | 187 | 0.95619 | 0.61196 | 1.6057e-09 | 0 | 0 | 0 | 0 | 0 | 1 | -90 | 90 | 0.0026521 | 0.00066454 | -0.002652 | -0.00066464
187 | 188 | 0.23613 | 0.15112 | 3.9652e-10 | 0 | 0 | 0 | 0 | 0 | 1 | -90 | 90 | 0.0012013 | 0.00030105 | -0.0012013 | -0.00030108
192 | 195 | 0.17159 | 0.10982 | 1.4408e-09 | 0 | 0 | 0 | 0 | 0 | 1 | -90 | 90 | 0.024848 | 0.0062275 | -0.024846 | -0.0062269
195 | 193 | 0.36671 | 0.2347 | 3.079e-09 | 0 | 0 | 0 | 0 | 0 | 1 | -90 | 90 | 0.023553 | 0.0059026 | -0.02355 | -0.0059014
193 | 194 | 0.41876 | 0.268 | 3.516e-09 | 0 | 0 | 0 | 0 | 0 | 1 | -90 | 90 | 0.021139 | 0.005297 | -0.021137 | -0.005296
194 | 196 | 0.37638 | 0.24088 | 3.1602e-09 | 0 | 0 | 0 | 0 | 0 | 1 | -90 | 90 | 0.018725 | 0.0046916 | -0.018724 | -0.004691
196 | 197 | 0.37402 | 0.23937 | 1.8842e-09 | 0 | 0 | 0 | 0 | 0 | 1 | -90 | 90 | 0.0035001 | 0.00087705 | -0.0035001 | -0.00087719
196 | 198 | 0.47917 | 0.30667 | 4.0233e-09 | 0 | 0 | 0 | 0 | 0 | 1 | -90 | 90 | 0.015223 | 0.0038139 | -0.015222 | -0.0038135
197 | 199 | 0.23456 | 0.15012 | 3.9389e-10 | 0 | 0 | 0 | 0 | 0 | 1 | -90 | 90 | 0.0022212 | 0.00055667 | -0.0022212 | -0.0005567
198 | 237 | 0.69484 | 0.4447 | 2.3337e-09 | 0 | 0 | 0 | 0 | 0 | 1 | -90 | 90 | 0.004694 | 0.0011757 | -0.0046938 | -0.0011758
198 | 235 | 0.25133 | 0.16085 | 2.1102e-09 | 0 | 0 | 0 | 0 | 0 | 1 | -90 | 90 | 0.010528 | 0.0026378 | -0.010528 | -0.0026378
237 | 243 | 1.0375 | 0.66397 | 1.7422e-09 | 0 | 0 | 0 | 0 | 0 | 1 | -90 | 90 | 0.0039292 | 0.00098461 | -0.003929 | -0.00098467
237 | 242 | 2.8835 | 1.8454 | 4.8422e-09 | 0 | 0 | 0 | 0 | 0 | 1 | -90 | 90 | 0.0007646 | 0.00019118 | -0.00076459 | -0.00019163
235 | 233 | 0.049365 | 0.031594 | 4.1449e-10 | 0 | 0 | 0 | 0 | 0 | 1 | -90 | 90 | 0.0082058 | 0.0020558 | -0.0082057 | -0.0020559
243 | 301 | 0.51235 | 0.3279 | 8.6037e-10 | 0 | 0 | 0 | 0 | 0 | 1 | -90 | 90 | 0.0022759 | 0.00057034 | -0.0022759 | -0.00057041
233 | 232 | 0.26257 | 0.16805 | 2.2047e-09 | 0 | 0 | 0 | 0 | 0 | 1 | -90 | 90 | 0.0063159 | 0.0015822 | -0.0063158 | -0.0015823
204 | 205 | 1.5594 | 0.998 | 2.6186e-09 | 0 | 0 | 0 | 0 | 0 | 1 | -90 | 90 | -0.0047193 | -0.0011822 | 0.0047197 | 0.0011822
205 | 209 | 0.786 | 0.50304 | 1.3199e-09 | 0 | 0 | 0 | 0 | 0 | 1 | -90 | 90 | 0.0093373 | 0.0023402 | -0.0093365 | -0.0023399
205 | 206 | 1.7874 | 1.1439 | 3.0016e-09 | 0 | 0 | 0 | 0 | 0 | 1 | -90 | 90 | -0.014057 | -0.0035224 | 0.014061 | 0.0035247
209 | 222 | 1.0387 | 0.66476 | 1.7442e-09 | 0 | 0 | 0 | 0 | 0 | 1 | -90 | 90 | 0.0079075 | 0.0019817 | -0.0079067 | -0.0019814
206 | 207 | 1.7646 | 1.1294 | 2.9633e-09 | 0 | 0 | 0 | 0 | 0 | 1 | -90 | 90 | -0.016298 | -0.0040855 | 0.016304 | 0.0040885
222 | 223 | 0.52922 | 0.3387 | 8.887e-10 | 0 | 0 | 0 | 0 | 0 | 1 | -90 | 90 | 0.0025892 | 0.00064888 | -0.0025892 | -0.00064894
222 | 220 | 1.1047 | 0.70698 | 1.855e-09 | 0 | 0 | 0 | 0 | 0 | 1 | -90 | 90 | 0.0053175 | 0.0013325 | -0.0053172 | -0.0013325
207 | 208 | 0.18378 | 0.11762 | 3.0861e-10 | 0 | 0 | 0 | 0 | 0 | 1 | -90 | 90 | -0.018805 | -0.0047155 | 0.018806 | 0.0047159
208 | 213 | 0.51231 | 0.32788 | 1.7206e-09 | 0 | 0 | 0 | 0 | 0 | 1 | -90 | 90 | -0.019913 | -0.0049935 | 0.019916 | 0.0049947
213 | 214 | 0.763 | 0.48832 | 2.5626e-09 | 0 | 0 | 0 | 0 | 0 | 1 | -90 | 90 | -0.021666 | -0.0054334 | 0.02167 | 0.0054356
214 | 215 | 0.21553 | 0.13794 | 1.8096e-09 | 0 | 0 | 0 | 0 | 0 | 1 | -90 | 90 | -0.023196 | -0.0058181 | 0.023197 | 0.0058188
220 | 219 | 0.6203 | 0.39699 | 1.0417e-09 | 0 | 0 | 0 | 0 | 0 | 1 | -90 | 90 | 0.0034221 | 0.0008575 | -0.003422 | -0.00085754
210 | 211 | 0.79 | 0.5056 | 1.3266e-09 | 0 | 0 | 0 | 0 | 0 | 1 | -90 | 90 | -0.0010603 | -0.00026574 | 0.0010603 | 0.00026562
211 | 212 | 0.2555 | 0.16352 | 2.1452e-09 | 0 | 0 | 0 | 0 | 0 | 1 | -90 | 90 | -0.0029138 | -0.00073017 | 0.0029138 | 0.00072998
212 | 216 | 0.57161 | 0.36583 | 4.7994e-09 | 0 | 0 | 0 | 0 | 0 | 1 | -90 | 90 | -0.0045564 | -0.0011417 | 0.0045566 | 0.0011413
216 | 226 | 0.32508 | 0.20805 | 2.7295e-09 | 0 | 0 | 0 | 0 | 0 | 1 | -90 | 90 | -0.033676 | -0.0084441 | 0.03368 | 0.0084465
216 | 215 | 0.034484 | 0.02207 | 2.8954e-10 | 0 | 0 | 0 | 0 | 0 | 1 | -90 | 90 | 0.029119 | 0.0073028 | -0.029119 | -0.0073026
226 | 228 | 0.75633 | 0.48405 | 1.2701e-09 | 0 | 0 | 0 | 0 | 0 | 1 | -90 | 90 | 0.0027189 | 0.00068123 | -0.0027188 | -0.00068131
226 | 224 | 0.050897 | 0.032574 | 4.2735e-10 | 0 | 0 | 0 | 0 | 0 | 1 | -90 | 90 | -0.036399 | -0.0091277 | 0.036399 | 0.0091281
215 | 217 | 0.47642 | 0.30491 | 4.0002e-09 | 0 | 0 | 0 | 0 | 0 | 1 | -90 | 90 | 0.0059217 | 0.0014839 | -0.0059216 | -0.0014841
217 | 218 | 0.014179 | 0.0090748 | 1.1905e-10 | 0 | 0 | 0 | 0 | 0 | 1 | -90 | 90 | 0.0032013 | 0.00080235 | -0.0032013 | -0.00080236
228 | 260 | 0.77905 | 0.49859 | 1.3082e-09 | 0 | 0 | 0 | 0 | 0 | 1 | -90 | 90 | 0.001667 | 0.00041769 | -0.001667 | -0.0004178
219 | 221 | 0.83407 | 0.53381 | 1.4006e-09 | 0 | 0 | 0 | 0 | 0 | 1 | -90 | 90 | 0.0018185 | 0.00045566 | -0.0018185 | -0.00045578
230 | 231 | 0.26098 | 0.16702 | 2.1912e-09 | 0 | 0 | 0 | 0 | 0 | 1 | -90 | 90 | 0.10146 | 0.02549 | -0.10143 | -0.025471
231 | 256 | 0.16965 | 0.10857 | 1.4244e-09 | 0 | 0 | 0 | 0 | 0 | 1 | -90 | 90 | 0.09646 | 0.024226 | -0.096442 | -0.024215
256 | 249 | 0.48161 | 0.30823 | 4.0438e-09 | 0 | 0 | 0 | 0 | 0 | 1 | -90 | 90 | 0.0011558 | 0.00028929 | -0.0011558 | -0.00028967
256 | 255 | 0.28949 | 0.18528 | 2.4307e-09 | 0 | 0 | 0 | 0 | 0 | 1 | -90 | 90 | 0.095287 | 0.023925 | -0.095257 | -0.023907
255 | 254 | 0.039003 | 0.024962 | 3.2749e-10 | 0 | 0 | 0 | 0 | 0 | 1 | -90 | 90 | 0.092477 | 0.02321 | -0.092473 | -0.023208
232 | 234 | 0.24063 | 0.154 | 2.0204e-09 | 0 | 0 | 0 | 0 | 0 | 1 | -90 | 90 | 0.0018274 | 0.00045739 | -0.0018273 | -0.00045758
234 | 236 | 0.35462 | 0.22696 | 2.9775e-09 | 0 | 0 | 0 | 0 | 0 | 1 | -90 | 90 | 0.0012635 | 0.00031626 | -0.0012635 | -0.00031654
236 | 247 | 0.45024 | 0.28815 | 7.5607e-10 | 0 | 0 | 0 | 0 | 0 | 1 | -90 | 90 | 0.00074736 | 0.00018718 | -0.00074736 | -0.00018725
247 | 248 | 0.36569 | 0.23404 | 6.1409e-10 | 0 | 0 | 0 | 0 | 0 | 1 | -90 | 90 | 0.00035523 | 8.8974e-05 | -0.00035523 | -8.9032e-05
238 | 239 | 0.41378 | 0.26482 | 3.4742e-09 | 0 | 0 | 0 | 0 | 0 | 1 | -90 | 90 | -0.0022991 | -0.00057584 | 0.0022992 | 0.00057552
238 | 240 | 0.63113 | 0.40393 | 4.2394e-09 | 0 | 0 | 0 | 0 | 0 | 1 | -90 | 90 | 0.0017123 | 0.00042877 | -0.0017123 | -0.00042917
239 | 241 | 0.17494 | 0.11196 | 1.4689e-09 | 0 | 0 | 0 | 0 | 0 | 1 | -90 | 90 | -0.0025498 | -0.00063835 | 0.0025498 | 0.00063822
241 | 246 | 0.35167 | 0.22507 | 2.9527e-09 | 0 | 0 | 0 | 0 | 0 | 1 | -90 | 90 | -0.0053693 | -0.0013442 | 0.0053694 | 0.001344
241 | 244 | 0.69601 | 0.44544 | 5.8439e-09 | 0 | 0 | 0 | 0 | 0 | 1 | -90 | 90 | 0.0028195 | 0.00070601 | -0.0028194 | -0.00070653
246 | 250 | 0.18249 | 0.1168 | 1.5323e-09 | 0 | 0 | 0 | 0 | 0 | 1 | -90 | 90 | -0.0061512 | -0.00154 | 0.0061513 | 0.0015399
244 | 245 | 0.64045 | 0.40989 | 1.0755e-09 | 0 | 0 | 0 | 0 | 0 | 1 | -90 | 90 | 0.00074751 | 0.00018725 | -0.00074751 | -0.00018735
250 | 251 | 0.25204 | 0.16131 | 2.1162e-09 | 0 | 0 | 0 | 0 | 0 | 1 | -90 | 90 | -0.0068171 | -0.0017067 | 0.0068173 | 0.0017066
251 | 252 | 0.17728 | 0.11346 | 1.4885e-09 | 0 | 0 | 0 | 0 | 0 | 1 | -90 | 90 | -0.0083989 | -0.002103 | 0.0083991 | 0.002103
252 | 253 | 0.067094 | 0.04294 | 5.6334e-10 | 0 | 0 | 0 | 0 | 0 | 1 | -90 | 90 | 0.077118 | 0.019358 | -0.077113 | -0.019355
252 | 254 | 0.11862 | 0.07592 | 9.9602e-10 | 0 | 0 | 0 | 0 | 0 | 1 | -90 | 90 | -0.085517 | -0.021461 | 0.085526 | 0.021467
253 | 266 | 0.29669 | 0.18988 | 2.4911e-09 | 0 | 0 | 0 | 0 | 0 | 1 | -90 | 90 | 0.077113 | 0.019355 | -0.077094 | -0.019343
254 | 257 | 0.18166 | 0.11626 | 1.5253e-09 | 0 | 0 | 0 | 0 | 0 | 1 | -90 | 90 | 0.0069471 | 0.0017408 | -0.006947 | -0.0017409
266 | 267 | 0.10456 | 0.066917 | 8.779e-10 | 0 | 0 | 0 | 0 | 0 | 1 | -90 | 90 | 0.07318 | 0.018362 | -0.073174 | -0.018358
257 | 258 | 0.02124 | 0.013594 | 1.7834e-10 | 0 | 0 | 0 | 0 | 0 | 1 | -90 | 90 | 0.0042879 | 0.0010744 | -0.0042879 | -0.0010744
264 | 265 | 0.1925 | 0.1232 | 1.6163e-09 | 0 | 0 | 0 | 0 | 0 | 1 | -90 | 90 | -0.0080098 | -0.0020071 | 0.0080099 | 0.0020071
264 | 263 | 0.19342 | 0.12379 | 1.624e-09 | 0 | 0 | 0 | 0 | 0 | 1 | -90 | 90 | 0.0080098 | 0.0020071 | -0.0080097 | -0.0020072
265 | 269 | 0.11764 | 0.075291 | 9.8777e-10 | 0 | 0 | 0 | 0 | 0 | 1 | -90 | 90 | -0.0091985 | -0.002305 | 0.0091986 | 0.002305
263 | 262 | 0.2365 | 0.15136 | 1.9858e-09 | 0 | 0 | 0 | 0 | 0 | 1 | -90 | 90 | 0.0048602 | 0.0012179 | -0.0048602 | -0.001218
267 | 268 | 0.0035258 | 0.0022565 | 2.9604e-11 | 0 | 0 | 0 | 0 | 0 | 1 | -90 | 90 | 0.069767 | 0.017504 | -0.069767 | -0.017504
258 | 259 | 0.32837 | 0.21016 | 2.7571e-09 | 0 | 0 | 0 | 0 | 0 | 1 | -90 | 90 | 0.0014121 | 0.00035365 | -0.0014121 | -0.00035391
261 | 262 | 0.14376 | 0.092006 | 1.2071e-09 | 0 | 0 | 0 | 0 | 0 | 1 | -90 | 90 | -0.002009 | -0.00050353 | 0.002009 | 0.00050342
269 | 270 | 0.43106 | 0.27588 | 3.6193e-09 | 0 | 0 | 0 | 0 | 0 | 1 | -90 | 90 | 0.059458 | 0.014915 | -0.059441 | -0.014904
269 | 268 | 0.32664 | 0.20905 | 2.7426e-09 | 0 | 0 | 0 | 0 | 0 | 1 | -90 | 90 | -0.068656 | -0.017219 | 0.068673 | 0.01723
270 | 274 | 0.12176 | 0.077929 | 1.0224e-09 | 0 | 0 | 0 | 0 | 0 | 1 | -90 | 90 | 0.054002 | 0.013541 | -0.053998 | -0.013539
270 | 271 | 0.26748 | 0.17118 | 2.2458e-09 | 0 | 0 | 0 | 0 | 0 | 1 | -90 | 90 | 0.0054385 | 0.0013627 | -0.0054384 | -0.0013628
274 | 275 | 0.21258 | 0.13605 | 1.7849e-09 | 0 | 0 | 0 | 0 | 0 | 1 | -90 | 90 | 0.050967 | 0.012779 | -0.050961 | -0.012775
271 | 272 | 0.25916 | 0.16586 | 2.176e-09 | 0 | 0 | 0 | 0 | 0 | 1 | -90 | 90 | 0.0032236 | 0.00080773 | -0.0032236 | -0.00080792
275 | 276 | 0.29373 | 0.18799 | 2.4663e-09 | 0 | 0 | 0 | 0 | 0 | 1 | -90 | 90 | 0.044094 | 0.011054 | -0.044088 | -0.011051
272 | 273 | 0.044163 | 0.028264 | 1.4832e-10 | 0 | 0 | 0 | 0 | 0 | 1 | -90 | 90 | 0.0019351 | 0.00048499 | -0.0019351 | -0.000485
276 | 277 | 0.19 | 0.1216 | 1.5953e-09 | 0 | 0 | 0 | 0 | 0 | 1 | -90 | 90 | 0.016523 | 0.0041404 | -0.016522 | -0.0041402
276 | 278 | 0.083716 | 0.053578 | 7.0291e-10 | 0 | 0 | 0 | 0 | 0 | 1 | -90 | 90 | 0.027565 | 0.0069102 | -0.027564 | -0.0069098
277 | 285 | 0.12855 | 0.082273 | 1.0794e-09 | 0 | 0 | 0 | 0 | 0 | 1 | -90 | 90 | 0.001657 | 0.00041501 | -0.001657 | -0.00041511
277 | 284 | 0.78301 | 0.50113 | 6.5744e-09 | 0 | 0 | 0 | 0 | 0 | 1 | -90 | 90 | 0.014865 | 0.0037252 | -0.014863 | -0.0037246
278 | 287 | 0.47411 | 0.30343 | 3.9808e-09 | 0 | 0 | 0 | 0 | 0 | 1 | -90 | 90 | 0.026943 | 0.0067542 | -0.026939 | -0.0067522
285 | 286 | 0.29193 | 0.18683 | 1.9609e-09 | 0 | 0 | 0 | 0 | 0 | 1 | -90 | 90 | 0.00049473 | 0.00012381 | -0.00049473 | -0.000124
284 | 282 | 0.31648 | 0.20254 | 2.6572e-09 | 0 | 0 | 0 | 0 | 0 | 1 | -90 | 90 | 0.012163 | 0.0030477 | -0.012162 | -0.0030476
287 | 288 | 0.51566 | 0.33002 | 4.3297e-09 | 0 | 0 | 0 | 0 | 0 | 1 | -90 | 90 | 0.024826 | 0.0062228 | -0.024822 | -0.006221
287 | 295 | 0.54068 | 0.34604 | 4.5397e-09 | 0 | 0 | 0 | 0 | 0 | 1 | -90 | 90 | 0.0012133 | 0.00030365 | -0.0012132 | -0.00030408
282 | 283 | 0.31745 | 0.20317 | 2.6654e-09 | 0 | 0 | 0 | 0 | 0 | 1 | -90 | 90 | 0.0040412 | 0.0010126 | -0.0040411 | -0.0010128
282 | 280 | 0.26777 | 0.17137 | 2.2483e-09 | 0 | 0 | 0 | 0 | 0 | 1 | -90 | 90 | 0.0081211 | 0.002035 | -0.0081209 | -0.0020351
288 | 289 | 0.43601 | 0.27904 | 3.6609e-09 | 0 | 0 | 0 | 0 | 0 | 1 | -90 | 90 | 0.023316 | 0.0058435 | -0.023313 | -0.0058421
279 | 280 | 0.35027 | 0.22418 | 2.941e-09 | 0 | 0 | 0 | 0 | 0 | 1 | -90 | 90 | -0.0053619 | -0.0013438 | 0.005362 | 0.0013436
279 | 281 | 0.090981 | 0.058228 | 7.6391e-10 | 0 | 0 | 0 | 0 | 0 | 1 | -90 | 90 | 0.0018416 | 0.0004615 | -0.0018416 | -0.00046157
289 | 290 | 0.5975 | 0.3824 | 5.0169e-09 | 0 | 0 | 0 | 0 | 0 | 1 | -90 | 90 | 0.020999 | 0.0052621 | -0.020996 | -0.0052607
290 | 291 | 0.60951 | 0.39009 | 5.1177e-09 | 0 | 0 | 0 | 0 | 0 | 1 | -90 | 90 | 0.018375 | 0.0046039 | -0.018373 | -0.0046029
291 | 292 | 0.57839 | 0.37017 | 4.8564e-09 | 0 | 0 | 0 | 0 | 0 | 1 | -90 | 90 | 0.0029542 | 0.00073998 | -0.0029542 | -0.00074041
291 | 293 | 0.18002 | 0.11521 | 1.5115e-09 | 0 | 0 | 0 | 0 | 0 | 1 | -90 | 90 | 0.011195 | 0.0028053 | -0.011194 | -0.0028052
291 | 299 | 1.4824 | 0.94871 | 1.2446e-08 | 0 | 0 | 0 | 0 | 0 | 1 | -90 | 90 | 0.0042241 | 0.0010576 | -0.0042238 | -0.0010586
292 | 294 | 0.024488 | 0.015673 | 1.2337e-10 | 0 | 0 | 0 | 0 | 0 | 1 | -90 | 90 | 0.0010547 | 0.00026433 | -0.0010547 | -0.00026434
293 | 296 | 0.4246 | 0.27175 | 3.5651e-09 | 0 | 0 | 0 | 0 | 0 | 1 | -90 | 90 | 0.0078573 | 0.0019688 | -0.007857 | -0.001969
296 | 297 | 0.2842 | 0.18189 | 2.3862e-09 | 0 | 0 | 0 | 0 | 0 | 1 | -90 | 90 | 0.0062697 | 0.0015711 | -0.0062695 | -0.0015713
297 | 298 | 0.08822 | 0.056461 | 7.4073e-10 | 0 | 0 | 0 | 0 | 0 | 1 | -90 | 90 | 0.0023932 | 0.00059975 | -0.0023932 | -0.00059981