## bus_data
BUS_I | BUS_TYPE | Pd | Qd | Gs | Bs | area | Vm | Va | baseKV | zone | Vmax | Vmin
1 | 1 | 0.0014294 | 0.00035825 | 0 | 0 | 1 | 0.98357 | -0.31457 | 0.4 | 1 | 1.1 | 0.9
2 | 1 | 0.019169 | 0.0048042 | 0 | 0 | 1 | 0.98191 | -0.34686 | 0.4 | 1 | 1.1 | 0.9
3 | 1 | 0.0018435 | 0.00046201 | 0 | 0 | 1 | 0.98357 | -0.31448 | 0.4 | 1 | 1.1 | 0.9
4 | 1 | 0.019158 | 0.0048015 | 0 | 0 | 1 | 0.98165 | -0.35202 | 0.4 | 1 | 1.1 | 0.9
5 | 1 | 0.0018428 | 0.00046186 | 0 | 0 | 1 | 0.98358 | -0.31436 | 0.4 | 1 | 1.1 | 0.9
6 | 1 | 0 | 0 | 0 | 0 | 1 | 0.98066 | -0.37125 | 0.4 | 1 | 1.1 | 0.9
7 | 1 | 0 | 0 | 0 | 0 | 1 | 0.98506 | -0.28563 | 0.4 | 1 | 1.1 | 0.9
8 | 1 | 0 | 0 | 0 | 0 | 1 | 0.98001 | -0.38379 | 0.4 | 1 | 1.1 | 0.9
9 | 1 | 0.00074201 | 0.00018596 | 0 | 0 | 1 | 0.98565 | -0.27428 | 0.4 | 1 | 1.1 | 0.9
34 | 1 | 0 | 0 | 0 | 0 | 1 | 0.97938 | -0.39608 | 0.4 | 1 | 1.1 | 0.9
66 | 1 | 0 | 0 | 0 | 0 | 1 | 0.98639 | -0.25991 | 0.4 | 1 | 1.1 | 0.9
13 | 1 | 0.0019922 | 0.0004993 | 0 | 0 | 1 | 0.9777 | -0.42892 | 0.4 | 1 | 1.1 | 0.9
69 | 1 | 0 | 0 | 0 | 0 | 1 | 0.98666 | -0.2547 | 0.4 | 1 | 1.1 | 0.9
65 | 1 | 0.00022964 | 5.7554e-05 | 0 | 0 | 1 | 0.98629 | -0.26189 | 0.4 | 1 | 1.1 | 0.9
10 | 1 | 0.0045868 | 0.0011496 | 0 | 0 | 1 | 0.97619 | -0.45848 | 0.4 | 1 | 1.1 | 0.9
11 | 1 | 0.0022079 | 0.00055336 | 0 | 0 | 1 | 0.97706 | -0.44146 | 0.4 | 1 | 1.1 | 0.9
12 | 1 | 0 | 0 | 0 | 0 | 1 | 0.97509 | -0.48007 | 0.4 | 1 | 1.1 | 0.9
14 | 1 | 0.0015165 | 0.00038008 | 0 | 0 | 1 | 0.9745 | -0.4918 | 0.4 | 1 | 1.1 | 0.9
15 | 1 | 0.0024379 | 0.000611 | 0 | 0 | 1 | 0.97506 | -0.48068 | 0.4 | 1 | 1.1 | 0.9
31 | 1 | 0.0018386 | 0.0004608 | 0 | 0 | 1 | 0.97352 | -0.51105 | 0.4 | 1 | 1.1 | 0.9
28 | 1 | 0 | 0 | 0 | 0 | 1 | 0.97296 | -0.52214 | 0.4 | 1 | 1.1 | 0.9
16 | 1 | 0.0024516 | 0.00061443 | 0 | 0 | 1 | 0.97067 | -0.56745 | 0.4 | 1 | 1.1 | 0.9
17 | 1 | 0.0018464 | 0.00046274 | 0 | 0 | 1 | 0.97065 | -0.5678 | 0.4 | 1 | 1.1 | 0.9
18 | 1 | 0 | 0 | 0 | 0 | 1 | 0.971 | -0.56078 | 0.4 | 1 | 1.1 | 0.9
19 | 1 | 0.0021313 | 0.00053415 | 0 | 0 | 1 | 0.97053 | -0.5702 | 0.4 | 1 | 1.1 | 0.9
20 | 1 | 0 | 0 | 0 | 0 | 1 | 0.97173 | -0.54634 | 0.4 | 1 | 1.1 | 0.9
33 | 1 | 0.002043 | 0.00051202 | 0 | 0 | 1 | 0.97053 | -0.57021 | 0.4 | 1 | 1.1 | 0.9
24 | 1 | 0.00012256 | 3.0715e-05 | 0 | 0 | 1 | 0.97173 | -0.54638 | 0.4 | 1 | 1.1 | 0.9
21 | 1 | 0.0023907 | 0.00059916 | 0 | 0 | 1 | 0.97175 | -0.54597 | 0.4 | 1 | 1.1 | 0.9
22 | 1 | 0.0014705 | 0.00036855 | 0 | 0 | 1 | 0.97187 | -0.54365 | 0.4 | 1 | 1.1 | 0.9
23 | 1 | 0.001319 | 0.00033057 | 0 | 0 | 1 | 0.97222 | -0.53668 | 0.4 | 1 | 1.1 | 0.9
25 | 1 | 0 | 0 | 0 | 0 | 1 | 0.97229 | -0.53542 | 0.4 | 1 | 1.1 | 0.9
32 | 1 | 0.0011456 | 0.00028713 | 0 | 0 | 1 | 0.97227 | -0.53571 | 0.4 | 1 | 1.1 | 0.9
27 | 1 | 0 | 0 | 0 | 0 | 1 | 0.97247 | -0.53174 | 0.4 | 1 | 1.1 | 0.9
29 | 1 | 0.0016319 | 0.000409 | 0 | 0 | 1 | 0.97237 | -0.53374 | 0.4 | 1 | 1.1 | 0.9
26 | 1 | 0.0017852 | 0.0004474 | 0 | 0 | 1 | 0.97272 | -0.52686 | 0.4 | 1 | 1.1 | 0.9
30 | 1 | 0 | 0 | 0 | 0 | 1 | 0.97293 | -0.52274 | 0.4 | 1 | 1.1 | 0.9
37 | 1 | 0.0019442 | 0.00048727 | 0 | 0 | 1 | 0.97237 | -0.53383 | 0.4 | 1 | 1.1 | 0.9
36 | 1 | 0.0018546 | 0.0004648 | 0 | 0 | 1 | 0.97289 | -0.52346 | 0.4 | 1 | 1.1 | 0.9
39 | 1 | 0 | 0 | 0 | 0 | 1 | 0.99357 | -0.12243 | 0.4 | 1 | 1.1 | 0.9
77 | 1 | 0.00080165 | 0.00020091 | 0 | 0 | 1 | 0.9935 | -0.1237 | 0.4 | 1 | 1.1 | 0.9
45 | 1 | 0 | 0 | 0 | 0 | 1 | 0.9936 | -0.12181 | 0.4 | 1 | 1.1 | 0.9
59 | 1 | 0.004241 | 0.0010629 | 0 | 0 | 1 | 0.99364 | -0.12111 | 0.4 | 1 | 1.1 | 0.9
40 | 1 | 0.01328 | 0.0033283 | 0 | 0 | 1 | 0.99304 | -0.13256 | 0.4 | 1 | 1.1 | 0.9
41 | 1 | 0.024741 | 0.0062008 | 0 | 0 | 1 | 0.99042 | -0.18331 | 0.4 | 1 | 1.1 | 0.9
42 | 1 | 0 | 0 | 0 | 0 | 1 | 0.99324 | -0.12875 | 0.4 | 1 | 1.1 | 0.9
44 | 1 | 0 | 0 | 0 | 0 | 1 | 0.99365 | -0.12093 | 0.4 | 1 | 1.1 | 0.9
57 | 1 | 0 | 0 | 0 | 0 | 1 | 0.99438 | -0.10684 | 0.4 | 1 | 1.1 | 0.9
58 | 1 | 0.0012662 | 0.00031733 | 0 | 0 | 1 | 0.99366 | -0.12038 | 0.4 | 1 | 1.1 | 0.9
55 | 1 | 0.0014239 | 0.00035687 | 0 | 0 | 1 | 0.99724 | -0.052301 | 0.4 | 1 | 1.1 | 0.9
46 | 1 | 0.0021595 | 0.00054123 | 0 | 0 | 1 | 0.99849 | -0.028818 | 0.4 | 1 | 1.1 | 0.9
47 | 1 | 0 | 0 | 0 | 0 | 1 | 0.99854 | -0.027778 | 0.4 | 1 | 1.1 | 0.9
48 | 1 | 0.0030394 | 0.00076175 | 0 | 0 | 1 | 0.99843 | -0.029983 | 0.4 | 1 | 1.1 | 0.9
49 | 1 | 0.0023461 | 0.000588 | 0 | 0 | 1 | 0.99846 | -0.029353 | 0.4 | 1 | 1.1 | 0.9
50 | 1 | 0.0017198 | 0.00043102 | 0 | 0 | 1 | 0.99868 | -0.025158 | 0.4 | 1 | 1.1 | 0.9
51 | 1 | 0.0011334 | 0.00028405 | 0 | 0 | 1 | 0.99845 | -0.029489 | 0.4 | 1 | 1.1 | 0.9
53 | 1 | 0.0025219 | 0.00063206 | 0 | 0 | 1 | 0.99893 | -0.02024 | 0.4 | 1 | 1.1 | 0.9
52 | 1 | 0.003048 | 0.0007639 | 0 | 0 | 1 | 0.99842 | -0.030126 | 0.4 | 1 | 1.1 | 0.9
54 | 1 | 0 | 0 | 0 | 0 | 1 | 0.99915 | -0.016051 | 0.4 | 1 | 1.1 | 0.9
56 | 3 | 0.0017114 | 0.00042891 | 0 | 0 | 1 | 1 | 0 | 0.4 | 1 | 1.1 | 0.9
60 | 1 | 0.0017789 | 0.00044584 | 0 | 0 | 1 | 0.99996 | -0.0007832 | 0.4 | 1 | 1.1 | 0.9
61 | 1 | 0.00068742 | 0.00017228 | 0 | 0 | 1 | 0.99123 | -0.16692 | 0.4 | 1 | 1.1 | 0.9
62 | 1 | 0 | 0 | 0 | 0 | 1 | 0.9901 | -0.18853 | 0.4 | 1 | 1.1 | 0.9
67 | 1 | 0 | 0 | 0 | 0 | 1 | 0.98827 | -0.22362 | 0.4 | 1 | 1.1 | 0.9
68 | 1 | 0.0008052 | 0.0002018 | 0 | 0 | 1 | 0.99008 | -0.18898 | 0.4 | 1 | 1.1 | 0.9
74 | 1 | 0.00053325 | 0.00013365 | 0 | 0 | 1 | 0.98737 | -0.24103 | 0.4 | 1 | 1.1 | 0.9
76 | 1 | 0.001047 | 0.00026239 | 0 | 0 | 1 | 0.99006 | -0.18935 | 0.4 | 1 | 1.1 | 0.9
63 | 1 | 0.00080768 | 0.00020242 | 0 | 0 | 1 | 0.98604 | -0.2667 | 0.4 | 1 | 1.1 | 0.9
64 | 1 | 0.0042501 | 0.0010652 | 0 | 0 | 1 | 0.98604 | -0.26676 | 0.4 | 1 | 1.1 | 0.9
72 | 1 | 0.00015804 | 3.9609e-05 | 0 | 0 | 1 | 0.98664 | -0.25505 | 0.4 | 1 | 1.1 | 0.9
75 | 1 | 0.00033027 | 8.2773e-05 | 0 | 0 | 1 | 0.98703 | -0.24755 | 0.4 | 1 | 1.1 | 0.9
70 | 1 | 0.00053892 | 0.00013507 | 0 | 0 | 1 | 0.98663 | -0.25537 | 0.4 | 1 | 1.1 | 0.9
71 | 1 | 0.00048004 | 0.00012031 | 0 | 0 | 1 | 0.98661 | -0.25565 | 0.4 | 1 | 1.1 | 0.9
73 | 1 | 0.0004369 | 0.0001095 | 0 | 0 | 1 | 0.98661 | -0.25574 | 0.4 | 1 | 1.1 | 0.9

## generator_data
GEN_BUS | PG | QG | QMAX | QMIN | VG | MBASE | GEN_STATUS | PMAX | PMIN
56 | 0.15857 | 0.040553 | 10 | -10 | 1 | 100 | 1 | 10 | 0

## branch_data
F_BUS | T_BUS | BR_R | BR_X | BR_B | RATE_A | RATE_B | RATE_C | TAP | SHIFT | BR_STATUS | ANGMIN | ANGMAX | P_in | Q_in | P_out | Q_out
1 | 2 | 1.8622 | 1.1918 | 6.2542e-09 | 0 | 0 | 0 | 0 | 0 | 1 | -90 | 90 | 0.075461 | 0.019066 | -0.075345 | -0.018992
1 | 3 | 0.0047615 | 0.0030474 | 1.5992e-11 | 0 | 0 | 0 | 0 | 0 | 1 | -90 | 90 | -0.076891 | -0.019424 | 0.076891 | 0.019424
2 | 4 | 0.39892 | 0.25531 | 1.3398e-09 | 0 | 0 | 0 | 0 | 0 | 1 | -90 | 90 | 0.056176 | 0.014188 | -0.056162 | -0.014179
3 | 5 | 0.0068686 | 0.0043959 | 2.3068e-11 | 0 | 0 | 0 | 0 | 0 | 1 | -90 | 90 | -0.078735 | -0.019886 | 0.078735 | 0.019887
4 | 6 | 2.2585 | 1.4454 | 7.5851e-09 | 0 | 0 | 0 | 0 | 0 | 1 | -90 | 90 | 0.037004 | 0.0093774 | -0.03697 | -0.0093563
5 | 7 | 1.5562 | 0.99597 | 5.2266e-09 | 0 | 0 | 0 | 0 | 0 | 1 | -90 | 90 | -0.080578 | -0.020349 | 0.080689 | 0.020419
6 | 8 | 1.4707 | 0.94122 | 4.9393e-09 | 0 | 0 | 0 | 0 | 0 | 1 | -90 | 90 | 0.03697 | 0.0093563 | -0.036947 | -0.0093425
7 | 9 | 0.61588 | 0.39417 | 2.0685e-09 | 0 | 0 | 0 | 0 | 0 | 1 | -90 | 90 | -0.080689 | -0.020419 | 0.080733 | 0.020447
8 | 34 | 1.4397 | 0.9214 | 2.4176e-09 | 0 | 0 | 0 | 0 | 0 | 1 | -90 | 90 | 0.036947 | 0.0093426 | -0.036926 | -0.0093289
9 | 66 | 0.77362 | 0.49511 | 2.5982e-09 | 0 | 0 | 0 | 0 | 0 | 1 | -90 | 90 | -0.081475 | -0.020633 | 0.081531 | 0.020669
34 | 13 | 3.8368 | 2.4556 | 6.443e-09 | 0 | 0 | 0 | 0 | 0 | 1 | -90 | 90 | 0.036926 | 0.0093289 | -0.036868 | -0.0092924
66 | 69 | 0.26402 | 0.16897 | 8.8673e-10 | 0 | 0 | 0 | 0 | 0 | 1 | -90 | 90 | -0.08682 | -0.021994 | 0.086842 | 0.022008
66 | 65 | 1.6279 | 1.0419 | 2.7337e-09 | 0 | 0 | 0 | 0 | 0 | 1 | -90 | 90 | 0.0052891 | 0.0013253 | -0.0052886 | -0.0013252
13 | 11 | 1.546 | 0.98943 | 2.5961e-09 | 0 | 0 | 0 | 0 | 0 | 1 | -90 | 90 | 0.034875 | 0.0087932 | -0.034855 | -0.00878
69 | 72 | 0.96159 | 0.61542 | 1.6148e-09 | 0 | 0 | 0 | 0 | 0 | 1 | -90 | 90 | 0.001614 | 0.00040385 | -0.0016139 | -0.00040399
69 | 75 | 0.35491 | 0.22715 | 1.192e-09 | 0 | 0 | 0 | 0 | 0 | 1 | -90 | 90 | -0.088456 | -0.022412 | 0.088487 | 0.022431
65 | 63 | 4.1445 | 2.6525 | 6.9597e-09 | 0 | 0 | 0 | 0 | 0 | 1 | -90 | 90 | 0.005059 | 0.0012677 | -0.0050578 | -0.0012676
10 | 11 | 2.2366 | 1.4314 | 3.7558e-09 | 0 | 0 | 0 | 0 | 0 | 1 | -90 | 90 | -0.03262 | -0.00821 | 0.032647 | 0.0082267
10 | 12 | 3.2959 | 2.1094 | 5.5346e-09 | 0 | 0 | 0 | 0 | 0 | 1 | -90 | 90 | 0.028033 | 0.0070605 | -0.028004 | -0.0070425
12 | 14 | 1.9598 | 1.2543 | 3.2911e-09 | 0 | 0 | 0 | 0 | 0 | 1 | -90 | 90 | 0.025566 | 0.0064317 | -0.025552 | -0.0064228
12 | 15 | 1.0717 | 0.68588 | 1.7997e-09 | 0 | 0 | 0 | 0 | 0 | 1 | -90 | 90 | 0.0024379 | 0.00061089 | -0.0024378 | -0.00061101
14 | 31 | 3.4121 | 2.1838 | 5.7299e-09 | 0 | 0 | 0 | 0 | 0 | 1 | -90 | 90 | 0.024036 | 0.0060427 | -0.024014 | -0.0060292
31 | 28 | 2.1254 | 1.3603 | 3.5692e-09 | 0 | 0 | 0 | 0 | 0 | 1 | -90 | 90 | 0.022175 | 0.0055684 | -0.022163 | -0.0055612
28 | 30 | 1.3883 | 0.8885 | 2.3313e-09 | 0 | 0 | 0 | 0 | 0 | 1 | -90 | 90 | 0.0018546 | 0.00046441 | -0.0018546 | -0.0004646
28 | 26 | 0.9883 | 0.63251 | 1.6596e-09 | 0 | 0 | 0 | 0 | 0 | 1 | -90 | 90 | 0.020309 | 0.0050968 | -0.020304 | -0.005094
16 | 17 | 0.24191 | 0.15482 | 4.0623e-10 | 0 | 0 | 0 | 0 | 0 | 1 | -90 | 90 | 0.006021 | 0.0015089 | -0.0060209 | -0.0015089
16 | 18 | 3.3277 | 2.1297 | 5.5881e-09 | 0 | 0 | 0 | 0 | 0 | 1 | -90 | 90 | -0.0084725 | -0.0021234 | 0.0084752 | 0.0021246
17 | 19 | 2.434 | 1.5577 | 4.0873e-09 | 0 | 0 | 0 | 0 | 0 | 1 | -90 | 90 | 0.0041746 | 0.0010461 | -0.0041741 | -0.0010462
18 | 20 | 7.202 | 4.6093 | 1.2094e-08 | 0 | 0 | 0 | 0 | 0 | 1 | -90 | 90 | -0.0084752 | -0.0021246 | 0.008481 | 0.0021272
19 | 33 | 0.0059228 | 0.0037906 | 9.946e-12 | 0 | 0 | 0 | 0 | 0 | 1 | -90 | 90 | 0.0020429 | 0.00051204 | -0.0020429 | -0.00051204
20 | 24 | 1.1866 | 0.75945 | 1.9927e-09 | 0 | 0 | 0 | 0 | 0 | 1 | -90 | 90 | 0.00012255 | 3.0529e-05 | -0.00012255 | -3.0717e-05
20 | 21 | 0.18206 | 0.11652 | 3.0573e-10 | 0 | 0 | 0 | 0 | 0 | 1 | -90 | 90 | -0.0086036 | -0.0021577 | 0.0086038 | 0.0021577
21 | 22 | 0.89565 | 0.57321 | 1.504e-09 | 0 | 0 | 0 | 0 | 0 | 1 | -90 | 90 | -0.010994 | -0.0027569 | 0.010996 | 0.0027576
22 | 23 | 2.3681 | 1.5156 | 3.9766e-09 | 0 | 0 | 0 | 0 | 0 | 1 | -90 | 90 | -0.012466 | -0.0031261 | 0.01247 | 0.0031284
23 | 25 | 0.38729 | 0.24787 | 6.5037e-10 | 0 | 0 | 0 | 0 | 0 | 1 | -90 | 90 | -0.013789 | -0.003459 | 0.01379 | 0.0034595
25 | 32 | 1.0557 | 0.67563 | 1.7728e-09 | 0 | 0 | 0 | 0 | 0 | 1 | -90 | 90 | 0.0011456 | 0.00028698 | -0.0011456 | -0.00028714
25 | 27 | 1.0446 | 0.66855 | 1.7542e-09 | 0 | 0 | 0 | 0 | 0 | 1 | -90 | 90 | -0.014936 | -0.0037464 | 0.014938 | 0.0037479
27 | 29 | 2.3679 | 1.5154 | 3.9763e-09 | 0 | 0 | 0 | 0 | 0 | 1 | -90 | 90 | 0.0035764 | 0.00089612 | -0.0035761 | -0.00089628
27 | 26 | 1.1181 | 0.71557 | 1.8775e-09 | 0 | 0 | 0 | 0 | 0 | 1 | -90 | 90 | -0.018515 | -0.0046441 | 0.018519 | 0.0046466
29 | 37 | 0.20329 | 0.1301 | 3.4138e-10 | 0 | 0 | 0 | 0 | 0 | 1 | -90 | 90 | 0.0019442 | 0.00048726 | -0.0019442 | -0.00048729
30 | 36 | 1.6312 | 1.044 | 2.7392e-09 | 0 | 0 | 0 | 0 | 0 | 1 | -90 | 90 | 0.0018546 | 0.0004646 | -0.0018545 | -0.00046482
39 | 77 | 7.0069 | 4.4844 | 1.1766e-08 | 0 | 0 | 0 | 0 | 0 | 1 | -90 | 90 | 0.0008017 | 0.00019978 | -0.00080165 | -0.00020091
39 | 45 | 3.3997 | 2.1758 | 5.709e-09 | 0 | 0 | 0 | 0 | 0 | 1 | -90 | 90 | -0.0008017 | -0.00019978 | 0.00080172 | 0.00019923
45 | 59 | 3.8526 | 2.4657 | 6.4695e-09 | 0 | 0 | 0 | 0 | 0 | 1 | -90 | 90 | -0.00080172 | -0.00019923 | 0.00080175 | 0.00019861
59 | 44 | 0.16234 | 0.1039 | 2.7262e-10 | 0 | 0 | 0 | 0 | 0 | 1 | -90 | 90 | -0.0050427 | -0.0012615 | 0.0050427 | 0.0012615
40 | 41 | 9.0411 | 5.7863 | 1.5182e-08 | 0 | 0 | 0 | 0 | 0 | 1 | -90 | 90 | 0.024801 | 0.0062376 | -0.024741 | -0.0062008
40 | 42 | 0.44392 | 0.28411 | 7.4546e-10 | 0 | 0 | 0 | 0 | 0 | 1 | -90 | 90 | -0.038081 | -0.0095659 | 0.038088 | 0.0095703
42 | 44 | 0.90961 | 0.58215 | 1.5275e-09 | 0 | 0 | 0 | 0 | 0 | 1 | -90 | 90 | -0.038088 | -0.0095703 | 0.038102 | 0.0095793
44 | 57 | 1.4486 | 0.9271 | 2.4326e-09 | 0 | 0 | 0 | 0 | 0 | 1 | -90 | 90 | -0.043145 | -0.010841 | 0.043174 | 0.010859
57 | 58 | 0.64827 | 0.41489 | 2.1772e-09 | 0 | 0 | 0 | 0 | 0 | 1 | -90 | 90 | 0.093774 | 0.023994 | -0.093713 | -0.023955
57 | 55 | 1.7879 | 1.1442 | 6.0046e-09 | 0 | 0 | 0 | 0 | 0 | 1 | -90 | 90 | -0.13695 | -0.034853 | 0.13731 | 0.035084
58 | 61 | 2.2521 | 1.4414 | 7.5638e-09 | 0 | 0 | 0 | 0 | 0 | 1 | -90 | 90 | 0.092447 | 0.023638 | -0.092239 | -0.023505
55 | 54 | 1.1816 | 0.75625 | 3.9686e-09 | 0 | 0 | 0 | 0 | 0 | 1 | -90 | 90 | -0.13873 | -0.03544 | 0.13898 | 0.035596
46 | 47 | 0.89411 | 0.57223 | 1.5015e-09 | 0 | 0 | 0 | 0 | 0 | 1 | -90 | 90 | -0.0051991 | -0.0013028 | 0.0051994 | 0.0013028
46 | 48 | 1.7128 | 1.0962 | 2.8762e-09 | 0 | 0 | 0 | 0 | 0 | 1 | -90 | 90 | 0.0030396 | 0.00076158 | -0.0030394 | -0.00076175
47 | 49 | 1.0785 | 0.69025 | 1.8111e-09 | 0 | 0 | 0 | 0 | 0 | 1 | -90 | 90 | 0.0065281 | 0.001636 | -0.0065276 | -0.0016358
47 | 50 | 0.99846 | 0.63901 | 1.6767e-09 | 0 | 0 | 0 | 0 | 0 | 1 | -90 | 90 | -0.011728 | -0.0029388 | 0.011729 | 0.0029396
49 | 51 | 0.14481 | 0.092678 | 2.4317e-10 | 0 | 0 | 0 | 0 | 0 | 1 | -90 | 90 | 0.0041815 | 0.0010478 | -0.0041815 | -0.0010479
50 | 53 | 1.6352 | 1.0465 | 2.7459e-09 | 0 | 0 | 0 | 0 | 0 | 1 | -90 | 90 | -0.013449 | -0.0033706 | 0.013452 | 0.0033723
51 | 52 | 0.9336 | 0.59751 | 1.5678e-09 | 0 | 0 | 0 | 0 | 0 | 1 | -90 | 90 | 0.0030481 | 0.0007638 | -0.003048 | -0.0007639
53 | 54 | 1.1735 | 0.75103 | 1.9706e-09 | 0 | 0 | 0 | 0 | 0 | 1 | -90 | 90 | -0.015974 | -0.0040044 | 0.015977 | 0.0040062
54 | 56 | 0.46987 | 0.30072 | 1.5781e-09 | 0 | 0 | 0 | 0 | 0 | 1 | -90 | 90 | -0.15495 | -0.039602 | 0.15507 | 0.039679
56 | 60 | 1.9729 | 1.2627 | 3.313e-09 | 0 | 0 | 0 | 0 | 0 | 1 | -90 | 90 | 0.001779 | 0.00044555 | -0.0017789 | -0.00044584
61 | 62 | 1.0496 | 0.67174 | 3.5251e-09 | 0 | 0 | 0 | 0 | 0 | 1 | -90 | 90 | 0.091552 | 0.023333 | -0.091456 | -0.023273
62 | 67 | 1.7353 | 1.1106 | 5.828e-09 | 0 | 0 | 0 | 0 | 0 | 1 | -90 | 90 | 0.089604 | 0.022809 | -0.089453 | -0.022713
62 | 68 | 1.0719 | 0.68604 | 1.8001e-09 | 0 | 0 | 0 | 0 | 0 | 1 | -90 | 90 | 0.0018522 | 0.0004638 | -0.0018522 | -0.00046395
67 | 74 | 0.85839 | 0.54937 | 2.8829e-09 | 0 | 0 | 0 | 0 | 0 | 1 | -90 | 90 | 0.089453 | 0.022713 | -0.089378 | -0.022665
68 | 76 | 1.5281 | 0.97802 | 2.5662e-09 | 0 | 0 | 0 | 0 | 0 | 1 | -90 | 90 | 0.001047 | 0.00026215 | -0.001047 | -0.00026239
74 | 75 | 0.32325 | 0.20688 | 1.0857e-09 | 0 | 0 | 0 | 0 | 0 | 1 | -90 | 90 | 0.088845 | 0.022531 | -0.088817 | -0.022514
63 | 64 | 0.065649 | 0.042016 | 1.1024e-10 | 0 | 0 | 0 | 0 | 0 | 1 | -90 | 90 | 0.0042501 | 0.0010652 | -0.0042501 | -0.0010652
72 | 70 | 0.96234 | 0.6159 | 1.616e-09 | 0 | 0 | 0 | 0 | 0 | 1 | -90 | 90 | 0.0014559 | 0.00036438 | -0.0014559 | -0.00036452
70 | 71 | 1.3061 | 0.83593 | 2.1934e-09 | 0 | 0 | 0 | 0 | 0 | 1 | -90 | 90 | 0.00091695 | 0.00022946 | -0.00091694 | -0.00022966
71 | 73 | 0.9074 | 0.58074 | 1.5238e-09 | 0 | 0 | 0 | 0 | 0 | 1 | -90 | 90 | 0.0004369 | 0.00010935 | -0.0004369 | -0.0001095