## bus_data
BUS_I | BUS_TYPE | Pd | Qd | Gs | Bs | area | Vm | Va | baseKV | zone | Vmax | Vmin
1 | 1 | 0.00192 | 0.00048119 | 0 | 0 | 1 | 0.97352 | -0.51032 | 0.4 | 1 | 1.1 | 0.9
2 | 1 | 0.00017668 | 4.428e-05 | 0 | 0 | 1 | 0.97355 | -0.5097 | 0.4 | 1 | 1.1 | 0.9
4 | 1 | 0.0026169 | 0.00065585 | 0 | 0 | 1 | 0.97357 | -0.50917 | 0.4 | 1 | 1.1 | 0.9
133 | 1 | 0 | 0 | 0 | 0 | 1 | 0.97361 | -0.50849 | 0.4 | 1 | 1.1 | 0.9
5 | 1 | 0 | 0 | 0 | 0 | 1 | 0.97385 | -0.50362 | 0.4 | 1 | 1.1 | 0.9
132 | 1 | 0.0040496 | 0.0010149 | 0 | 0 | 1 | 0.97475 | -0.486 | 0.4 | 1 | 1.1 | 0.9
134 | 1 | 0.0077977 | 0.0019543 | 0 | 0 | 1 | 0.9731 | -0.51855 | 0.4 | 1 | 1.1 | 0.9
24 | 1 | 0 | 0 | 0 | 0 | 1 | 0.97558 | -0.46968 | 0.4 | 1 | 1.1 | 0.9
135 | 1 | 0.0031088 | 0.00077913 | 0 | 0 | 1 | 0.97304 | -0.51964 | 0.4 | 1 | 1.1 | 0.9
7 | 1 | 0.0055174 | 0.0013828 | 0 | 0 | 1 | 0.9713 | -0.5539 | 0.4 | 1 | 1.1 | 0.9
8 | 1 | 0.0055668 | 0.0013952 | 0 | 0 | 1 | 0.9713 | -0.55399 | 0.4 | 1 | 1.1 | 0.9
9 | 1 | 0.0054782 | 0.001373 | 0 | 0 | 1 | 0.97131 | -0.55374 | 0.4 | 1 | 1.1 | 0.9
10 | 1 | 0.0073717 | 0.0018475 | 0 | 0 | 1 | 0.97126 | -0.55475 | 0.4 | 1 | 1.1 | 0.9
11 | 1 | 0.0054139 | 0.0013569 | 0 | 0 | 1 | 0.97132 | -0.5535 | 0.4 | 1 | 1.1 | 0.9
13 | 1 | 0 | 0 | 0 | 0 | 1 | 0.97281 | -0.52416 | 0.4 | 1 | 1.1 | 0.9
12 | 1 | 0.0039734 | 0.00099582 | 0 | 0 | 1 | 0.98473 | -0.29168 | 0.4 | 1 | 1.1 | 0.9
14 | 1 | 0.0027884 | 0.00069883 | 0 | 0 | 1 | 0.98477 | -0.2909 | 0.4 | 1 | 1.1 | 0.9
23 | 1 | 0.0047133 | 0.0011813 | 0 | 0 | 1 | 0.97443 | -0.49227 | 0.4 | 1 | 1.1 | 0.9
20 | 1 | 0.0013585 | 0.00034048 | 0 | 0 | 1 | 0.98482 | -0.28986 | 0.4 | 1 | 1.1 | 0.9
25 | 1 | 0 | 0 | 0 | 0 | 1 | 0.97666 | -0.44834 | 0.4 | 1 | 1.1 | 0.9
130 | 1 | 0.0041207 | 0.0010327 | 0 | 0 | 1 | 0.97532 | -0.47478 | 0.4 | 1 | 1.1 | 0.9
109 | 1 | 0 | 0 | 0 | 0 | 1 | 0.9761 | -0.45952 | 0.4 | 1 | 1.1 | 0.9
110 | 1 | 0 | 0 | 0 | 0 | 1 | 0.9825 | -0.33458 | 0.4 | 1 | 1.1 | 0.9
108 | 1 | 0.021389 | 0.0053606 | 0 | 0 | 1 | 0.97547 | -0.47188 | 0.4 | 1 | 1.1 | 0.9
21 | 1 | 0 | 0 | 0 | 0 | 1 | 0.98511 | -0.2843 | 0.4 | 1 | 1.1 | 0.9
15 | 1 | 0.031371 | 0.0078623 | 0 | 0 | 1 | 0.9766 | -0.44975 | 0.4 | 1 | 1.1 | 0.9
16 | 1 | 0.021836 | 0.0054726 | 0 | 0 | 1 | 0.97793 | -0.42358 | 0.4 | 1 | 1.1 | 0.9
17 | 1 | 0 | 0 | 0 | 0 | 1 | 0.97558 | -0.46959 | 0.4 | 1 | 1.1 | 0.9
18 | 1 | 0 | 0 | 0 | 0 | 1 | 0.98426 | -0.30065 | 0.4 | 1 | 1.1 | 0.9
19 | 1 | 0 | 0 | 0 | 0 | 1 | 0.97372 | -0.50619 | 0.4 | 1 | 1.1 | 0.9
28 | 1 | 0.0012682 | 0.00031784 | 0 | 0 | 1 | 0.97363 | -0.50804 | 0.4 | 1 | 1.1 | 0.9
26 | 1 | 0.060007 | 0.015039 | 0 | 0 | 1 | 0.97078 | -0.56417 | 0.4 | 1 | 1.1 | 0.9
22 | 1 | 0 | 0 | 0 | 0 | 1 | 0.98656 | -0.2563 | 0.4 | 1 | 1.1 | 0.9
30 | 1 | 0.0069037 | 0.0017302 | 0 | 0 | 1 | 0.98555 | -0.27593 | 0.4 | 1 | 1.1 | 0.9
116 | 1 | 0 | 0 | 0 | 0 | 1 | 0.98812 | -0.22641 | 0.4 | 1 | 1.1 | 0.9
29 | 1 | 0.0075872 | 0.0019015 | 0 | 0 | 1 | 0.98517 | -0.28346 | 0.4 | 1 | 1.1 | 0.9
117 | 1 | 0.0017961 | 0.00045015 | 0 | 0 | 1 | 0.98797 | -0.22918 | 0.4 | 1 | 1.1 | 0.9
88 | 1 | 0.0078069 | 0.0019566 | 0 | 0 | 1 | 0.98879 | -0.21342 | 0.4 | 1 | 1.1 | 0.9
137 | 1 | 0 | 0 | 0 | 0 | 1 | 0.97587 | -0.464 | 0.4 | 1 | 1.1 | 0.9
136 | 1 | 0.00457 | 0.0011454 | 0 | 0 | 1 | 0.97587 | -0.46393 | 0.4 | 1 | 1.1 | 0.9
115 | 1 | 0.011606 | 0.0029087 | 0 | 0 | 1 | 0.98337 | -0.31772 | 0.4 | 1 | 1.1 | 0.9
32 | 1 | 0.021041 | 0.0052733 | 0 | 0 | 1 | 0.97439 | -0.49311 | 0.4 | 1 | 1.1 | 0.9
31 | 1 | 0.0049786 | 0.0012478 | 0 | 0 | 1 | 0.98501 | -0.28653 | 0.4 | 1 | 1.1 | 0.9
33 | 1 | 0.0018092 | 0.00045344 | 0 | 0 | 1 | 0.98704 | -0.24764 | 0.4 | 1 | 1.1 | 0.9
34 | 1 | 0.0022633 | 0.00056725 | 0 | 0 | 1 | 0.98716 | -0.24522 | 0.4 | 1 | 1.1 | 0.9
35 | 1 | 0 | 0 | 0 | 0 | 1 | 0.98676 | -0.253 | 0.4 | 1 | 1.1 | 0.9
36 | 1 | 0 | 0 | 0 | 0 | 1 | 0.98726 | -0.24321 | 0.4 | 1 | 1.1 | 0.9
37 | 1 | 0.0019548 | 0.00048992 | 0 | 0 | 1 | 0.98661 | -0.256 | 0.4 | 1 | 1.1 | 0.9
38 | 1 | 0.0014249 | 0.00035711 | 0 | 0 | 1 | 0.98674 | -0.25345 | 0.4 | 1 | 1.1 | 0.9
67 | 1 | 0.0019551 | 0.00049001 | 0 | 0 | 1 | 0.98723 | -0.24391 | 0.4 | 1 | 1.1 | 0.9
64 | 1 | 0.0017233 | 0.0004319 | 0 | 0 | 1 | 0.98774 | -0.23389 | 0.4 | 1 | 1.1 | 0.9
118 | 1 | 0 | 0 | 0 | 0 | 1 | 0.98658 | -0.25653 | 0.4 | 1 | 1.1 | 0.9
71 | 1 | 0.0017912 | 0.00044893 | 0 | 0 | 1 | 0.98712 | -0.24593 | 0.4 | 1 | 1.1 | 0.9
65 | 1 | 0.0031615 | 0.00079234 | 0 | 0 | 1 | 0.98775 | -0.23371 | 0.4 | 1 | 1.1 | 0.9
119 | 1 | 0.0014053 | 0.00035219 | 0 | 0 | 1 | 0.98636 | -0.26074 | 0.4 | 1 | 1.1 | 0.9
128 | 1 | 0.0046266 | 0.0011595 | 0 | 0 | 1 | 0.98796 | -0.22937 | 0.4 | 1 | 1.1 | 0.9
39 | 3 | 0.01747 | 0.0043783 | 0 | 0 | 1 | 1 | 0 | 0.4 | 1 | 1.1 | 0.9
40 | 1 | 0.017455 | 0.0043746 | 0 | 0 | 1 | 0.99884 | -0.02224 | 0.4 | 1 | 1.1 | 0.9
41 | 1 | 0.0052586 | 0.0013179 | 0 | 0 | 1 | 0.9998 | -0.0037228 | 0.4 | 1 | 1.1 | 0.9
42 | 1 | 0.0047224 | 0.0011835 | 0 | 0 | 1 | 0.99881 | -0.022865 | 0.4 | 1 | 1.1 | 0.9
43 | 1 | 0.015551 | 0.0038975 | 0 | 0 | 1 | 0.99725 | -0.051936 | 0.4 | 1 | 1.1 | 0.9
85 | 1 | 0 | 0 | 0 | 0 | 1 | 0.99411 | -0.11167 | 0.4 | 1 | 1.1 | 0.9
53 | 1 | 0 | 0 | 0 | 0 | 1 | 0.99121 | -0.16705 | 0.4 | 1 | 1.1 | 0.9
83 | 1 | 0.011238 | 0.0028164 | 0 | 0 | 1 | 0.99344 | -0.12446 | 0.4 | 1 | 1.1 | 0.9
44 | 1 | 0.001465 | 0.00036715 | 0 | 0 | 1 | 0.98258 | -0.33454 | 0.4 | 1 | 1.1 | 0.9
45 | 1 | 0.0015419 | 0.00038643 | 0 | 0 | 1 | 0.98253 | -0.33541 | 0.4 | 1 | 1.1 | 0.9
46 | 1 | 0 | 0 | 0 | 0 | 1 | 0.98265 | -0.33315 | 0.4 | 1 | 1.1 | 0.9
48 | 1 | 0 | 0 | 0 | 0 | 1 | 0.98295 | -0.32736 | 0.4 | 1 | 1.1 | 0.9
49 | 1 | 0.0030686 | 0.00076906 | 0 | 0 | 1 | 0.98247 | -0.3367 | 0.4 | 1 | 1.1 | 0.9
68 | 1 | 0.0023468 | 0.00058816 | 0 | 0 | 1 | 0.98325 | -0.32145 | 0.4 | 1 | 1.1 | 0.9
90 | 1 | 0.0015599 | 0.00039095 | 0 | 0 | 1 | 0.98238 | -0.33844 | 0.4 | 1 | 1.1 | 0.9
79 | 1 | 0 | 0 | 0 | 0 | 1 | 0.98037 | -0.37759 | 0.4 | 1 | 1.1 | 0.9
81 | 1 | 0.0018468 | 0.00046286 | 0 | 0 | 1 | 0.98039 | -0.37713 | 0.4 | 1 | 1.1 | 0.9
78 | 1 | 0.001439 | 0.00036064 | 0 | 0 | 1 | 0.98035 | -0.37805 | 0.4 | 1 | 1.1 | 0.9
57 | 1 | 0 | 0 | 0 | 0 | 1 | 0.98618 | -0.26441 | 0.4 | 1 | 1.1 | 0.9
59 | 1 | 0 | 0 | 0 | 0 | 1 | 0.98625 | -0.26299 | 0.4 | 1 | 1.1 | 0.9
56 | 1 | 0.0001541 | 3.8622e-05 | 0 | 0 | 1 | 0.98612 | -0.26554 | 0.4 | 1 | 1.1 | 0.9
69 | 1 | 0.0022427 | 0.00056207 | 0 | 0 | 1 | 0.98369 | -0.31285 | 0.4 | 1 | 1.1 | 0.9
91 | 1 | 0 | 0 | 0 | 0 | 1 | 0.98237 | -0.33865 | 0.4 | 1 | 1.1 | 0.9
50 | 1 | 0.011182 | 0.0028024 | 0 | 0 | 1 | 0.98757 | -0.2372 | 0.4 | 1 | 1.1 | 0.9
51 | 1 | 0.0032909 | 0.00082478 | 0 | 0 | 1 | 0.98867 | -0.21596 | 0.4 | 1 | 1.1 | 0.9
52 | 1 | 0 | 0 | 0 | 0 | 1 | 0.98695 | -0.24936 | 0.4 | 1 | 1.1 | 0.9
54 | 1 | 0.0038502 | 0.00096496 | 0 | 0 | 1 | 0.98641 | -0.25972 | 0.4 | 1 | 1.1 | 0.9
55 | 1 | 0 | 0 | 0 | 0 | 1 | 0.98489 | -0.28933 | 0.4 | 1 | 1.1 | 0.9
101 | 1 | 0.0034875 | 0.00087406 | 0 | 0 | 1 | 0.99111 | -0.16887 | 0.4 | 1 | 1.1 | 0.9
61 | 1 | 0.003144 | 0.00078795 | 0 | 0 | 1 | 0.98553 | -0.27698 | 0.4 | 1 | 1.1 | 0.9
125 | 1 | 0.011721 | 0.0029377 | 0 | 0 | 1 | 0.98413 | -0.30406 | 0.4 | 1 | 1.1 | 0.9
127 | 1 | 0.0036717 | 0.00092021 | 0 | 0 | 1 | 0.98458 | -0.29528 | 0.4 | 1 | 1.1 | 0.9
89 | 1 | 0.0040264 | 0.0010091 | 0 | 0 | 1 | 0.98991 | -0.19199 | 0.4 | 1 | 1.1 | 0.9
60 | 1 | 0.0041497 | 0.00104 | 0 | 0 | 1 | 0.9855 | -0.27755 | 0.4 | 1 | 1.1 | 0.9
124 | 1 | 0.0028529 | 0.000715 | 0 | 0 | 1 | 0.98261 | -0.33366 | 0.4 | 1 | 1.1 | 0.9
123 | 1 | 0.0038619 | 0.00096789 | 0 | 0 | 1 | 0.9843 | -0.3009 | 0.4 | 1 | 1.1 | 0.9
58 | 1 | 0.0014544 | 0.00036451 | 0 | 0 | 1 | 0.98612 | -0.26557 | 0.4 | 1 | 1.1 | 0.9
77 | 1 | 0 | 0 | 0 | 0 | 1 | 0.98635 | -0.26106 | 0.4 | 1 | 1.1 | 0.9
74 | 1 | 0.0014553 | 0.00036473 | 0 | 0 | 1 | 0.98605 | -0.26692 | 0.4 | 1 | 1.1 | 0.9
75 | 1 | 0.0011774 | 0.00029508 | 0 | 0 | 1 | 0.98603 | -0.26722 | 0.4 | 1 | 1.1 | 0.9
62 | 1 | 0.0025998 | 0.00065158 | 0 | 0 | 1 | 0.98485 | -0.29026 | 0.4 | 1 | 1.1 | 0.9
63 | 1 | 0.0023468 | 0.00058816 | 0 | 0 | 1 | 0.98484 | -0.29045 | 0.4 | 1 | 1.1 | 0.9
96 | 1 | 0.0016822 | 0.0004216 | 0 | 0 | 1 | 0.98433 | -0.30025 | 0.4 | 1 | 1.1 | 0.9
95 | 1 | 0.002199 | 0.00055113 | 0 | 0 | 1 | 0.98424 | -0.30201 | 0.4 | 1 | 1.1 | 0.9
66 | 1 | 0.0044256 | 0.0011092 | 0 | 0 | 1 | 0.98868 | -0.21566 | 0.4 | 1 | 1.1 | 0.9
87 | 1 | 0 | 0 | 0 | 0 | 1 | 0.98918 | -0.206 | 0.4 | 1 | 1.1 | 0.9
72 | 1 | 0.0019233 | 0.00048203 | 0 | 0 | 1 | 0.98704 | -0.24759 | 0.4 | 1 | 1.1 | 0.9
70 | 1 | 0.001878 | 0.00047067 | 0 | 0 | 1 | 0.98391 | -0.30848 | 0.4 | 1 | 1.1 | 0.9
73 | 1 | 0.0045206 | 0.001133 | 0 | 0 | 1 | 0.98695 | -0.24938 | 0.4 | 1 | 1.1 | 0.9
126 | 1 | 0.0045684 | 0.0011449 | 0 | 0 | 1 | 0.98694 | -0.2495 | 0.4 | 1 | 1.1 | 0.9
76 | 1 | 0.0020018 | 0.0005017 | 0 | 0 | 1 | 0.98597 | -0.26843 | 0.4 | 1 | 1.1 | 0.9
94 | 1 | 0.0018316 | 0.00045904 | 0 | 0 | 1 | 0.98596 | -0.26867 | 0.4 | 1 | 1.1 | 0.9
107 | 1 | 0.0024254 | 0.00060787 | 0 | 0 | 1 | 0.98044 | -0.37631 | 0.4 | 1 | 1.1 | 0.9
82 | 1 | 0 | 0 | 0 | 0 | 1 | 0.98173 | -0.351 | 0.4 | 1 | 1.1 | 0.9
100 | 1 | 0 | 0 | 0 | 0 | 1 | 0.98191 | -0.34747 | 0.4 | 1 | 1.1 | 0.9
102 | 1 | 0.010092 | 0.0025292 | 0 | 0 | 1 | 0.98092 | -0.3668 | 0.4 | 1 | 1.1 | 0.9
104 | 1 | 0.0024932 | 0.00062486 | 0 | 0 | 1 | 0.98059 | -0.37329 | 0.4 | 1 | 1.1 | 0.9
99 | 1 | 0.010717 | 0.0026859 | 0 | 0 | 1 | 0.98114 | -0.36258 | 0.4 | 1 | 1.1 | 0.9
103 | 1 | 0.0013588 | 0.00034054 | 0 | 0 | 1 | 0.98063 | -0.37253 | 0.4 | 1 | 1.1 | 0.9
84 | 1 | 0.010879 | 0.0027265 | 0 | 0 | 1 | 0.99221 | -0.14785 | 0.4 | 1 | 1.1 | 0.9
86 | 1 | 0.013826 | 0.0034652 | 0 | 0 | 1 | 0.99101 | -0.17089 | 0.4 | 1 | 1.1 | 0.9
114 | 1 | 0.015003 | 0.00376 | 0 | 0 | 1 | 0.98992 | -0.19167 | 0.4 | 1 | 1.1 | 0.9
112 | 1 | 0.013508 | 0.0033855 | 0 | 0 | 1 | 0.98987 | -0.19258 | 0.4 | 1 | 1.1 | 0.9
92 | 1 | 0.0039372 | 0.00098674 | 0 | 0 | 1 | 0.98228 | -0.34031 | 0.4 | 1 | 1.1 | 0.9
93 | 1 | 0.0024404 | 0.00061161 | 0 | 0 | 1 | 0.98233 | -0.33949 | 0.4 | 1 | 1.1 | 0.9
97 | 1 | 0.010924 | 0.0027378 | 0 | 0 | 1 | 0.98047 | -0.37561 | 0.4 | 1 | 1.1 | 0.9
98 | 1 | 0.0071856 | 0.0018009 | 0 | 0 | 1 | 0.98027 | -0.3796 | 0.4 | 1 | 1.1 | 0.9
113 | 1 | 0 | 0 | 0 | 0 | 1 | 0.98566 | -0.27338 | 0.4 | 1 | 1.1 | 0.9
111 | 1 | 0.015003 | 0.00376 | 0 | 0 | 1 | 0.98902 | -0.20892 | 0.4 | 1 | 1.1 | 0.9
139 | 1 | 0.00096553 | 0.00024199 | 0 | 0 | 1 | 0.97575 | -0.46641 | 0.4 | 1 | 1.1 | 0.9
129 | 1 | 0.0025958 | 0.00065056 | 0 | 0 | 1 | 0.97586 | -0.46421 | 0.4 | 1 | 1.1 | 0.9
120 | 1 | 0.0046975 | 0.0011773 | 0 | 0 | 1 | 0.98395 | -0.30773 | 0.4 | 1 | 1.1 | 0.9
121 | 1 | 0.002648 | 0.00066365 | 0 | 0 | 1 | 0.9839 | -0.30872 | 0.4 | 1 | 1.1 | 0.9
122 | 1 | 0.0047607 | 0.0011931 | 0 | 0 | 1 | 0.98409 | -0.30503 | 0.4 | 1 | 1.1 | 0.9
138 | 1 | 0.0039951 | 0.0010013 | 0 | 0 | 1 | 0.9757 | -0.46736 | 0.4 | 1 | 1.1 | 0.9

## generator_data
GEN_BUS | PG | QG | QMAX | QMIN | VG | MBASE | GEN_STATUS | PMAX | PMIN
39 | 0.61611 | 0.15817 | 10 | -10 | 1 | 100 | 1 | 10 | 0

## branch_data
F_BUS | T_BUS | BR_R | BR_X | BR_B | RATE_A | RATE_B | RATE_C | TAP | SHIFT | BR_STATUS | ANGMIN | ANGMAX | P_in | Q_in | P_out | Q_out
1 | 2 | 1.3598 | 0.87024 | 2.2834e-09 | 0 | 0 | 0 | 0 | 0 | 1 | -90 | 90 | -0.00192 | -0.00048119 | 0.00192 | 0.00048101
2 | 4 | 1.0757 | 0.68842 | 1.8063e-09 | 0 | 0 | 0 | 0 | 0 | 1 | -90 | 90 | -0.0020967 | -0.00052529 | 0.0020968 | 0.00052515
4 | 133 | 0.61533 | 0.39381 | 1.0333e-09 | 0 | 0 | 0 | 0 | 0 | 1 | -90 | 90 | -0.0047136 | -0.001181 | 0.0047138 | 0.001181
133 | 5 | 4.3854 | 2.8067 | 7.3643e-09 | 0 | 0 | 0 | 0 | 0 | 1 | -90 | 90 | -0.0047138 | -0.001181 | 0.0047149 | 0.001181
5 | 132 | 4.7976 | 3.0705 | 8.0565e-09 | 0 | 0 | 0 | 0 | 0 | 1 | -90 | 90 | -0.015629 | -0.0039183 | 0.015642 | 0.003926
5 | 134 | 5.8108 | 3.7189 | 9.7579e-09 | 0 | 0 | 0 | 0 | 0 | 1 | -90 | 90 | 0.010914 | 0.0027373 | -0.010907 | -0.0027333
132 | 24 | 3.5361 | 2.2631 | 5.9381e-09 | 0 | 0 | 0 | 0 | 0 | 1 | -90 | 90 | -0.019692 | -0.0049409 | 0.019707 | 0.0049502
134 | 135 | 1.4926 | 0.95526 | 2.5065e-09 | 0 | 0 | 0 | 0 | 0 | 1 | -90 | 90 | 0.0031089 | 0.000779 | -0.0031088 | -0.00077913
24 | 25 | 1.5747 | 1.0078 | 2.6443e-09 | 0 | 0 | 0 | 0 | 0 | 1 | -90 | 90 | -0.058014 | -0.014596 | 0.058073 | 0.014634
24 | 130 | 5.2789 | 3.3785 | 8.8646e-09 | 0 | 0 | 0 | 0 | 0 | 1 | -90 | 90 | 0.0041217 | 0.0010325 | -0.0041207 | -0.0010327
24 | 23 | 2.8259 | 1.8086 | 4.7454e-09 | 0 | 0 | 0 | 0 | 0 | 1 | -90 | 90 | 0.034185 | 0.0086137 | -0.034148 | -0.0085905
7 | 8 | 0.027361 | 0.017511 | 4.5946e-11 | 0 | 0 | 0 | 0 | 0 | 1 | -90 | 90 | 0.012939 | 0.0032428 | -0.012939 | -0.0032428
7 | 9 | 0.036693 | 0.023484 | 6.1618e-11 | 0 | 0 | 0 | 0 | 0 | 1 | -90 | 90 | -0.018456 | -0.0046256 | 0.018456 | 0.0046257
8 | 10 | 0.43684 | 0.27957 | 7.3357e-10 | 0 | 0 | 0 | 0 | 0 | 1 | -90 | 90 | 0.007372 | 0.0018476 | -0.0073717 | -0.0018475
9 | 11 | 0.042575 | 0.027248 | 7.1495e-11 | 0 | 0 | 0 | 0 | 0 | 1 | -90 | 90 | -0.023935 | -0.0059987 | 0.023935 | 0.0059988
11 | 13 | 4.2337 | 2.7096 | 7.1096e-09 | 0 | 0 | 0 | 0 | 0 | 1 | -90 | 90 | -0.029349 | -0.0073557 | 0.02939 | 0.0073813
13 | 23 | 4.6169 | 2.9548 | 7.753e-09 | 0 | 0 | 0 | 0 | 0 | 1 | -90 | 90 | -0.02939 | -0.0073813 | 0.029435 | 0.0074092
12 | 14 | 0.85014 | 0.54409 | 1.4276e-09 | 0 | 0 | 0 | 0 | 0 | 1 | -90 | 90 | -0.0039734 | -0.00099582 | 0.0039735 | 0.00099577
14 | 20 | 0.6699 | 0.42873 | 1.1249e-09 | 0 | 0 | 0 | 0 | 0 | 1 | -90 | 90 | -0.0067619 | -0.0016946 | 0.0067622 | 0.0016947
20 | 21 | 2.9743 | 1.9035 | 4.9946e-09 | 0 | 0 | 0 | 0 | 0 | 1 | -90 | 90 | -0.0081207 | -0.0020352 | 0.0081229 | 0.0020361
25 | 109 | 3.9368 | 2.5195 | 6.6109e-09 | 0 | 0 | 0 | 0 | 0 | 1 | -90 | 90 | 0.012136 | 0.0030432 | -0.01213 | -0.0030397
25 | 110 | 4.3518 | 2.7851 | 7.3078e-09 | 0 | 0 | 0 | 0 | 0 | 1 | -90 | 90 | -0.11271 | -0.028354 | 0.11332 | 0.028748
25 | 108 | 2.3693 | 1.5164 | 3.9787e-09 | 0 | 0 | 0 | 0 | 0 | 1 | -90 | 90 | 0.042499 | 0.010677 | -0.042451 | -0.010647
109 | 137 | 3.8553 | 2.4674 | 6.4741e-09 | 0 | 0 | 0 | 0 | 0 | 1 | -90 | 90 | 0.0049624 | 0.0012433 | -0.0049613 | -0.0012432
109 | 136 | 2.6271 | 1.6814 | 4.4117e-09 | 0 | 0 | 0 | 0 | 0 | 1 | -90 | 90 | 0.0071674 | 0.0017964 | -0.0071659 | -0.0017959
110 | 115 | 0.64961 | 0.41575 | 1.0909e-09 | 0 | 0 | 0 | 0 | 0 | 1 | -90 | 90 | -0.11332 | -0.028748 | 0.11342 | 0.028807
108 | 32 | 4.2968 | 2.75 | 7.2155e-09 | 0 | 0 | 0 | 0 | 0 | 1 | -90 | 90 | 0.021062 | 0.0052862 | -0.021041 | -0.0052733
21 | 22 | 0.99478 | 0.63666 | 3.341e-09 | 0 | 0 | 0 | 0 | 0 | 1 | -90 | 90 | -0.12383 | -0.031506 | 0.12399 | 0.031613
21 | 18 | 0.62039 | 0.39705 | 1.0418e-09 | 0 | 0 | 0 | 0 | 0 | 1 | -90 | 90 | 0.1157 | 0.02947 | -0.11561 | -0.029412
15 | 16 | 1.2092 | 0.77387 | 2.0305e-09 | 0 | 0 | 0 | 0 | 0 | 1 | -90 | 90 | -0.092979 | -0.02343 | 0.093095 | 0.023504
15 | 17 | 1.3825 | 0.88482 | 2.3216e-09 | 0 | 0 | 0 | 0 | 0 | 1 | -90 | 90 | 0.061607 | 0.015568 | -0.061549 | -0.01553
16 | 18 | 4.6326 | 2.9649 | 7.7795e-09 | 0 | 0 | 0 | 0 | 0 | 1 | -90 | 90 | -0.11493 | -0.028977 | 0.11561 | 0.029412
17 | 19 | 2.5433 | 1.6277 | 4.2709e-09 | 0 | 0 | 0 | 0 | 0 | 1 | -90 | 90 | 0.061549 | 0.01553 | -0.061441 | -0.015462
19 | 28 | 6.2029 | 3.9699 | 1.0416e-08 | 0 | 0 | 0 | 0 | 0 | 1 | -90 | 90 | 0.0012683 | 0.00031692 | -0.0012682 | -0.00031784
19 | 26 | 4.0938 | 2.62 | 6.8746e-09 | 0 | 0 | 0 | 0 | 0 | 1 | -90 | 90 | 0.060173 | 0.015145 | -0.060007 | -0.015039
22 | 30 | 4.3936 | 2.8119 | 7.378e-09 | 0 | 0 | 0 | 0 | 0 | 1 | -90 | 90 | 0.019493 | 0.004893 | -0.019475 | -0.004882
22 | 116 | 0.91918 | 0.58827 | 3.0871e-09 | 0 | 0 | 0 | 0 | 0 | 1 | -90 | 90 | -0.14349 | -0.036506 | 0.14369 | 0.036638
30 | 29 | 2.6073 | 1.6686 | 4.3783e-09 | 0 | 0 | 0 | 0 | 0 | 1 | -90 | 90 | 0.012571 | 0.0031518 | -0.012567 | -0.0031493
116 | 117 | 1.8845 | 1.2061 | 3.1646e-09 | 0 | 0 | 0 | 0 | 0 | 1 | -90 | 90 | 0.0064236 | 0.0016099 | -0.0064227 | -0.0016097
116 | 88 | 0.38325 | 0.24528 | 3.2179e-09 | 0 | 0 | 0 | 0 | 0 | 1 | -90 | 90 | -0.15012 | -0.038248 | 0.15021 | 0.038308
29 | 31 | 2.6774 | 1.7136 | 4.4961e-09 | 0 | 0 | 0 | 0 | 0 | 1 | -90 | 90 | 0.0049794 | 0.0012478 | -0.0049786 | -0.0012478
117 | 128 | 0.18035 | 0.11542 | 3.0285e-10 | 0 | 0 | 0 | 0 | 0 | 1 | -90 | 90 | 0.0046266 | 0.0011595 | -0.0046266 | -0.0011595
88 | 87 | 0.20813 | 0.1332 | 1.7475e-09 | 0 | 0 | 0 | 0 | 0 | 1 | -90 | 90 | -0.15802 | -0.040264 | 0.15807 | 0.0403
137 | 139 | 2.0749 | 1.328 | 3.4844e-09 | 0 | 0 | 0 | 0 | 0 | 1 | -90 | 90 | 0.0049613 | 0.0012432 | -0.0049608 | -0.0012432
136 | 129 | 0.4697 | 0.30061 | 7.8875e-10 | 0 | 0 | 0 | 0 | 0 | 1 | -90 | 90 | 0.0025958 | 0.00065051 | -0.0025958 | -0.00065056
115 | 113 | 1.5529 | 0.99385 | 5.2154e-09 | 0 | 0 | 0 | 0 | 0 | 1 | -90 | 90 | -0.12502 | -0.031715 | 0.12529 | 0.031886
33 | 34 | 0.72115 | 0.46153 | 1.211e-09 | 0 | 0 | 0 | 0 | 0 | 1 | -90 | 90 | -0.014678 | -0.0036793 | 0.01468 | 0.0036803
33 | 35 | 1.8178 | 1.1634 | 3.0526e-09 | 0 | 0 | 0 | 0 | 0 | 1 | -90 | 90 | 0.012869 | 0.0032259 | -0.012866 | -0.0032241
34 | 36 | 0.51727 | 0.33105 | 8.6863e-10 | 0 | 0 | 0 | 0 | 0 | 1 | -90 | 90 | -0.016944 | -0.0042476 | 0.016945 | 0.0042485
35 | 37 | 1.1445 | 0.73248 | 1.9219e-09 | 0 | 0 | 0 | 0 | 0 | 1 | -90 | 90 | 0.011441 | 0.0028672 | -0.011439 | -0.0028663
35 | 38 | 1.3737 | 0.87916 | 2.3068e-09 | 0 | 0 | 0 | 0 | 0 | 1 | -90 | 90 | 0.0014249 | 0.00035691 | -0.0014249 | -0.00035711
36 | 67 | 0.20878 | 0.13362 | 3.506e-10 | 0 | 0 | 0 | 0 | 0 | 1 | -90 | 90 | 0.014762 | 0.0037006 | -0.014762 | -0.0037004
36 | 64 | 1.2847 | 0.82218 | 2.1573e-09 | 0 | 0 | 0 | 0 | 0 | 1 | -90 | 90 | -0.031707 | -0.0079492 | 0.031721 | 0.007958
37 | 118 | 0.246 | 0.15744 | 4.131e-10 | 0 | 0 | 0 | 0 | 0 | 1 | -90 | 90 | 0.0094846 | 0.0023764 | -0.0094843 | -0.0023763
67 | 71 | 0.68835 | 0.44054 | 1.1559e-09 | 0 | 0 | 0 | 0 | 0 | 1 | -90 | 90 | 0.012806 | 0.0032104 | -0.012805 | -0.0032097
64 | 65 | 0.024137 | 0.015448 | 4.0533e-11 | 0 | 0 | 0 | 0 | 0 | 1 | -90 | 90 | -0.033445 | -0.0083899 | 0.033445 | 0.00839
118 | 119 | 1.9357 | 1.2388 | 3.2505e-09 | 0 | 0 | 0 | 0 | 0 | 1 | -90 | 90 | 0.0094843 | 0.0023763 | -0.0094824 | -0.0023754
71 | 72 | 0.65692 | 0.42043 | 1.1032e-09 | 0 | 0 | 0 | 0 | 0 | 1 | -90 | 90 | 0.011014 | 0.0027608 | -0.011013 | -0.0027603
65 | 66 | 2.1594 | 1.382 | 3.6262e-09 | 0 | 0 | 0 | 0 | 0 | 1 | -90 | 90 | -0.036606 | -0.0091824 | 0.036638 | 0.0092022
119 | 77 | 0.1707 | 0.10925 | 2.8666e-10 | 0 | 0 | 0 | 0 | 0 | 1 | -90 | 90 | 0.0080772 | 0.0020232 | -0.008077 | -0.0020232
39 | 40 | 4.4896 | 2.8733 | 7.5392e-09 | 0 | 0 | 0 | 0 | 0 | 1 | -90 | 90 | 0.022201 | 0.0055724 | -0.022177 | -0.0055581
39 | 41 | 0.029434 | 0.018838 | 2.4714e-10 | 0 | 0 | 0 | 0 | 0 | 1 | -90 | 90 | 0.57644 | 0.14822 | -0.57634 | -0.14815
40 | 42 | 0.5924 | 0.37913 | 9.9479e-10 | 0 | 0 | 0 | 0 | 0 | 1 | -90 | 90 | 0.0047225 | 0.0011835 | -0.0047224 | -0.0011835
41 | 43 | 0.38371 | 0.24557 | 3.2218e-09 | 0 | 0 | 0 | 0 | 0 | 1 | -90 | 90 | 0.57108 | 0.14683 | -0.56974 | -0.14598
43 | 85 | 0.48611 | 0.31111 | 4.0816e-09 | 0 | 0 | 0 | 0 | 0 | 1 | -90 | 90 | 0.55419 | 0.14208 | -0.55259 | -0.14106
85 | 53 | 0.71422 | 0.4571 | 5.9968e-09 | 0 | 0 | 0 | 0 | 0 | 1 | -90 | 90 | 0.34662 | 0.088474 | -0.34569 | -0.087883
85 | 83 | 0.27824 | 0.17808 | 2.3362e-09 | 0 | 0 | 0 | 0 | 0 | 1 | -90 | 90 | 0.20598 | 0.052584 | -0.20585 | -0.052502
53 | 101 | 0.039049 | 0.024992 | 3.2787e-10 | 0 | 0 | 0 | 0 | 0 | 1 | -90 | 90 | 0.20705 | 0.052749 | -0.20703 | -0.052737
53 | 51 | 1.5609 | 0.99899 | 2.6212e-09 | 0 | 0 | 0 | 0 | 0 | 1 | -90 | 90 | 0.13864 | 0.035134 | -0.13832 | -0.034926
83 | 84 | 0.53746 | 0.34397 | 4.5127e-09 | 0 | 0 | 0 | 0 | 0 | 1 | -90 | 90 | 0.19461 | 0.049686 | -0.19439 | -0.049546
44 | 45 | 2.4238 | 1.5512 | 4.0703e-09 | 0 | 0 | 0 | 0 | 0 | 1 | -90 | 90 | 0.0015419 | 0.00038607 | -0.0015419 | -0.00038643
44 | 46 | 2.0001 | 1.28 | 3.3586e-09 | 0 | 0 | 0 | 0 | 0 | 1 | -90 | 90 | -0.0030069 | -0.00075323 | 0.0030071 | 0.00075303
46 | 48 | 1.7901 | 1.1457 | 3.006e-09 | 0 | 0 | 0 | 0 | 0 | 1 | -90 | 90 | -0.014016 | -0.0035124 | 0.01402 | 0.0035146
46 | 49 | 1.3937 | 0.892 | 2.3405e-09 | 0 | 0 | 0 | 0 | 0 | 1 | -90 | 90 | 0.011009 | 0.0027593 | -0.011007 | -0.0027584
48 | 68 | 1.8259 | 1.1686 | 3.0661e-09 | 0 | 0 | 0 | 0 | 0 | 1 | -90 | 90 | -0.01402 | -0.0035146 | 0.014024 | 0.0035168
49 | 90 | 0.94934 | 0.60758 | 1.5942e-09 | 0 | 0 | 0 | 0 | 0 | 1 | -90 | 90 | 0.0079386 | 0.0019893 | -0.0079379 | -0.0019891
68 | 69 | 2.2787 | 1.4584 | 3.8265e-09 | 0 | 0 | 0 | 0 | 0 | 1 | -90 | 90 | -0.016371 | -0.004105 | 0.016377 | 0.0041089
90 | 91 | 0.13875 | 0.088801 | 2.33e-10 | 0 | 0 | 0 | 0 | 0 | 1 | -90 | 90 | 0.006378 | 0.0015981 | -0.0063779 | -0.0015981
79 | 81 | 1.3917 | 0.89067 | 2.337e-09 | 0 | 0 | 0 | 0 | 0 | 1 | -90 | 90 | -0.001439 | -0.00036044 | 0.001439 | 0.00036023
79 | 78 | 1.3872 | 0.88778 | 2.3294e-09 | 0 | 0 | 0 | 0 | 0 | 1 | -90 | 90 | 0.001439 | 0.00036044 | -0.001439 | -0.00036064
81 | 107 | 1.066 | 0.68225 | 1.7901e-09 | 0 | 0 | 0 | 0 | 0 | 1 | -90 | 90 | -0.0032859 | -0.00082309 | 0.003286 | 0.000823
57 | 59 | 3.8269 | 2.4492 | 6.4264e-09 | 0 | 0 | 0 | 0 | 0 | 1 | -90 | 90 | -0.0016086 | -0.00040267 | 0.0016087 | 0.00040212
57 | 56 | 3.0621 | 1.9597 | 5.142e-09 | 0 | 0 | 0 | 0 | 0 | 1 | -90 | 90 | 0.0016086 | 0.00040267 | -0.0016085 | -0.00040312
59 | 77 | 1.0446 | 0.66855 | 1.7542e-09 | 0 | 0 | 0 | 0 | 0 | 1 | -90 | 90 | -0.0080763 | -0.0020228 | 0.008077 | 0.0020232
59 | 74 | 2.6445 | 1.6925 | 4.4409e-09 | 0 | 0 | 0 | 0 | 0 | 1 | -90 | 90 | 0.0064676 | 0.0016207 | -0.0064664 | -0.0016204
56 | 58 | 0.08894 | 0.056921 | 1.4935e-10 | 0 | 0 | 0 | 0 | 0 | 1 | -90 | 90 | 0.0014544 | 0.0003645 | -0.0014544 | -0.00036451
69 | 70 | 1.0173 | 0.65107 | 1.7083e-09 | 0 | 0 | 0 | 0 | 0 | 1 | -90 | 90 | -0.01862 | -0.0046709 | 0.018624 | 0.0046733
91 | 92 | 1.8291 | 1.1706 | 3.0716e-09 | 0 | 0 | 0 | 0 | 0 | 1 | -90 | 90 | 0.0039375 | 0.00098665 | -0.0039372 | -0.00098674
91 | 93 | 1.5021 | 0.96134 | 2.5224e-09 | 0 | 0 | 0 | 0 | 0 | 1 | -90 | 90 | 0.0024405 | 0.00061143 | -0.0024404 | -0.00061161
50 | 51 | 0.69194 | 0.44284 | 1.1619e-09 | 0 | 0 | 0 | 0 | 0 | 1 | -90 | 90 | -0.13489 | -0.034014 | 0.13503 | 0.034102
50 | 52 | 0.43122 | 0.27598 | 7.2414e-10 | 0 | 0 | 0 | 0 | 0 | 1 | -90 | 90 | 0.12371 | 0.031211 | -0.12363 | -0.031165
52 | 54 | 1.1175 | 0.71517 | 1.8765e-09 | 0 | 0 | 0 | 0 | 0 | 1 | -90 | 90 | 0.040563 | 0.010205 | -0.040543 | -0.010192
52 | 55 | 2.1053 | 1.3474 | 3.5354e-09 | 0 | 0 | 0 | 0 | 0 | 1 | -90 | 90 | 0.083072 | 0.020961 | -0.082913 | -0.020859
54 | 61 | 2.0545 | 1.3149 | 3.4501e-09 | 0 | 0 | 0 | 0 | 0 | 1 | -90 | 90 | 0.036692 | 0.0092272 | -0.036662 | -0.0092082
55 | 125 | 1.0151 | 0.64968 | 1.7047e-09 | 0 | 0 | 0 | 0 | 0 | 1 | -90 | 90 | 0.06326 | 0.01593 | -0.063216 | -0.015902
55 | 127 | 1.318 | 0.84351 | 2.2132e-09 | 0 | 0 | 0 | 0 | 0 | 1 | -90 | 90 | 0.019653 | 0.0049295 | -0.019647 | -0.0049261
101 | 89 | 0.50509 | 0.32325 | 4.2409e-09 | 0 | 0 | 0 | 0 | 0 | 1 | -90 | 90 | 0.20354 | 0.051863 | -0.20332 | -0.051719
61 | 60 | 0.073983 | 0.047349 | 1.2424e-10 | 0 | 0 | 0 | 0 | 0 | 1 | -90 | 90 | 0.033518 | 0.0084202 | -0.033517 | -0.0084197
125 | 124 | 2.4986 | 1.5991 | 4.1958e-09 | 0 | 0 | 0 | 0 | 0 | 1 | -90 | 90 | 0.051494 | 0.012964 | -0.051421 | -0.012918
127 | 123 | 1.5295 | 0.97885 | 2.5684e-09 | 0 | 0 | 0 | 0 | 0 | 1 | -90 | 90 | 0.015976 | 0.0040059 | -0.015972 | -0.0040034
89 | 87 | 0.31151 | 0.19937 | 2.6156e-09 | 0 | 0 | 0 | 0 | 0 | 1 | -90 | 90 | 0.19929 | 0.050709 | -0.19916 | -0.050624
60 | 62 | 1.8851 | 1.2065 | 3.1657e-09 | 0 | 0 | 0 | 0 | 0 | 1 | -90 | 90 | 0.029368 | 0.0073796 | -0.02935 | -0.0073686
124 | 100 | 1.2319 | 0.78839 | 2.0686e-09 | 0 | 0 | 0 | 0 | 0 | 1 | -90 | 90 | 0.048569 | 0.012203 | -0.048537 | -0.012183
123 | 122 | 1.478 | 0.94595 | 2.482e-09 | 0 | 0 | 0 | 0 | 0 | 1 | -90 | 90 | 0.01211 | 0.0030355 | -0.012107 | -0.0030342
74 | 75 | 0.26489 | 0.16953 | 4.4482e-10 | 0 | 0 | 0 | 0 | 0 | 1 | -90 | 90 | 0.0050111 | 0.0012557 | -0.005011 | -0.0012557
75 | 76 | 1.373 | 0.87872 | 2.3056e-09 | 0 | 0 | 0 | 0 | 0 | 1 | -90 | 90 | 0.0038336 | 0.00096058 | -0.0038334 | -0.00096066
62 | 63 | 0.031764 | 0.020329 | 5.334e-11 | 0 | 0 | 0 | 0 | 0 | 1 | -90 | 90 | 0.02675 | 0.006717 | -0.02675 | -0.0067168
63 | 96 | 1.747 | 1.1181 | 2.9337e-09 | 0 | 0 | 0 | 0 | 0 | 1 | -90 | 90 | 0.024403 | 0.0061287 | -0.024391 | -0.0061217
96 | 95 | 0.33666 | 0.21547 | 5.6535e-10 | 0 | 0 | 0 | 0 | 0 | 1 | -90 | 90 | 0.022709 | 0.0057001 | -0.022707 | -0.0056989
95 | 70 | 1.3721 | 0.87817 | 2.3042e-09 | 0 | 0 | 0 | 0 | 0 | 1 | -90 | 90 | 0.020508 | 0.0051478 | -0.020502 | -0.0051439
66 | 87 | 1.0328 | 0.66098 | 1.7343e-09 | 0 | 0 | 0 | 0 | 0 | 1 | -90 | 90 | -0.041064 | -0.010311 | 0.041082 | 0.010323
72 | 73 | 0.86171 | 0.5515 | 1.447e-09 | 0 | 0 | 0 | 0 | 0 | 1 | -90 | 90 | 0.0090898 | 0.0022783 | -0.009089 | -0.0022779
73 | 126 | 0.11335 | 0.072543 | 1.9034e-10 | 0 | 0 | 0 | 0 | 0 | 1 | -90 | 90 | 0.0045684 | 0.0011449 | -0.0045684 | -0.0011449
76 | 94 | 0.56766 | 0.3633 | 9.5325e-10 | 0 | 0 | 0 | 0 | 0 | 1 | -90 | 90 | 0.0018316 | 0.00045896 | -0.0018316 | -0.00045904
107 | 104 | 2.2759 | 1.4566 | 3.8218e-09 | 0 | 0 | 0 | 0 | 0 | 1 | -90 | 90 | -0.0057114 | -0.0014309 | 0.0057122 | 0.001431
82 | 100 | 0.77539 | 0.49625 | 1.3021e-09 | 0 | 0 | 0 | 0 | 0 | 1 | -90 | 90 | -0.019674 | -0.0049359 | 0.019677 | 0.0049379
82 | 102 | 3.4703 | 2.221 | 5.8276e-09 | 0 | 0 | 0 | 0 | 0 | 1 | -90 | 90 | 0.019674 | 0.0049359 | -0.019659 | -0.004927
100 | 99 | 2.2637 | 1.4488 | 3.8014e-09 | 0 | 0 | 0 | 0 | 0 | 1 | -90 | 90 | 0.02886 | 0.0072446 | -0.028839 | -0.0072317
102 | 103 | 2.5814 | 1.6521 | 4.3348e-09 | 0 | 0 | 0 | 0 | 0 | 1 | -90 | 90 | 0.0095671 | 0.0023978 | -0.0095645 | -0.0023966
104 | 103 | 0.40148 | 0.25695 | 6.742e-10 | 0 | 0 | 0 | 0 | 0 | 1 | -90 | 90 | -0.0082055 | -0.0020559 | 0.0082058 | 0.002056
99 | 97 | 3.1022 | 1.9854 | 5.2094e-09 | 0 | 0 | 0 | 0 | 0 | 1 | -90 | 90 | 0.018122 | 0.0045458 | -0.018111 | -0.0045391
84 | 86 | 0.55997 | 0.35838 | 4.7017e-09 | 0 | 0 | 0 | 0 | 0 | 1 | -90 | 90 | 0.18351 | 0.046819 | -0.18331 | -0.046689
86 | 114 | 0.54524 | 0.34896 | 4.5781e-09 | 0 | 0 | 0 | 0 | 0 | 1 | -90 | 90 | 0.16948 | 0.043224 | -0.16931 | -0.043116
114 | 112 | 0.026206 | 0.016772 | 2.2003e-10 | 0 | 0 | 0 | 0 | 0 | 1 | -90 | 90 | 0.15431 | 0.039356 | -0.1543 | -0.039351
112 | 111 | 0.51586 | 0.33015 | 4.3314e-09 | 0 | 0 | 0 | 0 | 0 | 1 | -90 | 90 | 0.14079 | 0.035966 | -0.14068 | -0.035895
97 | 98 | 2.39 | 1.5296 | 4.0134e-09 | 0 | 0 | 0 | 0 | 0 | 1 | -90 | 90 | 0.007187 | 0.0018014 | -0.0071856 | -0.0018009
113 | 111 | 2.2707 | 1.4532 | 7.6261e-09 | 0 | 0 | 0 | 0 | 0 | 1 | -90 | 90 | -0.12529 | -0.031886 | 0.12568 | 0.032135
139 | 138 | 1.014 | 0.64897 | 1.7028e-09 | 0 | 0 | 0 | 0 | 0 | 1 | -90 | 90 | 0.0039952 | 0.0010012 | -0.0039951 | -0.0010013
120 | 121 | 1.6125 | 1.032 | 2.7079e-09 | 0 | 0 | 0 | 0 | 0 | 1 | -90 | 90 | 0.0026481 | 0.00066346 | -0.002648 | -0.00066365
120 | 122 | 1.5997 | 1.0238 | 2.6864e-09 | 0 | 0 | 0 | 0 | 0 | 1 | -90 | 90 | -0.0073456 | -0.0018408 | 0.0073465 | 0.0018411