## bus_data
BUS_I | BUS_TYPE | Pd | Qd | Gs | Bs | area | Vm | Va | baseKV | zone | Vmax | Vmin
1 | 1 | 0.00015588 | 3.9067e-05 | 0 | 0 | 1 | 0.97505 | -0.4842 | 0.4 | 1 | 1.1 | 0.9
2 | 1 | 0.00023413 | 5.8677e-05 | 0 | 0 | 1 | 0.97506 | -0.48408 | 0.4 | 1 | 1.1 | 0.9
3 | 1 | 0.00035816 | 8.9762e-05 | 0 | 0 | 1 | 0.97506 | -0.484 | 0.4 | 1 | 1.1 | 0.9
13 | 1 | 0.00030823 | 7.7251e-05 | 0 | 0 | 1 | 0.97677 | -0.45018 | 0.4 | 1 | 1.1 | 0.9
14 | 1 | 0.00043543 | 0.00010913 | 0 | 0 | 1 | 0.97696 | -0.4464 | 0.4 | 1 | 1.1 | 0.9
46 | 1 | 0.00031709 | 7.9471e-05 | 0 | 0 | 1 | 0.97622 | -0.46092 | 0.4 | 1 | 1.1 | 0.9
4 | 1 | 0 | 0 | 0 | 0 | 1 | 0.97507 | -0.48374 | 0.4 | 1 | 1.1 | 0.9
22 | 1 | 0 | 0 | 0 | 0 | 1 | 0.97514 | -0.48236 | 0.4 | 1 | 1.1 | 0.9
25 | 1 | 0.00056205 | 0.00014086 | 0 | 0 | 1 | 0.97485 | -0.48815 | 0.4 | 1 | 1.1 | 0.9
18 | 1 | 0 | 0 | 0 | 0 | 1 | 0.97541 | -0.4771 | 0.4 | 1 | 1.1 | 0.9
11 | 1 | 0.00017693 | 4.4343e-05 | 0 | 0 | 1 | 0.97562 | -0.47291 | 0.4 | 1 | 1.1 | 0.9
5 | 1 | 0.00045906 | 0.00011505 | 0 | 0 | 1 | 0.9751 | -0.4831 | 0.4 | 1 | 1.1 | 0.9
6 | 1 | 0.00036483 | 9.1435e-05 | 0 | 0 | 1 | 0.97514 | -0.4823 | 0.4 | 1 | 1.1 | 0.9
7 | 1 | 0.00032518 | 8.1498e-05 | 0 | 0 | 1 | 0.97508 | -0.48356 | 0.4 | 1 | 1.1 | 0.9
8 | 1 | 0 | 0 | 0 | 0 | 1 | 0.97527 | -0.47976 | 0.4 | 1 | 1.1 | 0.9
9 | 1 | 0.00060466 | 0.00015154 | 0 | 0 | 1 | 0.97507 | -0.48375 | 0.4 | 1 | 1.1 | 0.9
10 | 1 | 0 | 0 | 0 | 0 | 1 | 0.97533 | -0.47873 | 0.4 | 1 | 1.1 | 0.9
19 | 1 | 0.00027028 | 6.7739e-05 | 0 | 0 | 1 | 0.9753 | -0.47915 | 0.4 | 1 | 1.1 | 0.9
15 | 1 | 0.00042309 | 0.00010604 | 0 | 0 | 1 | 0.97552 | -0.47496 | 0.4 | 1 | 1.1 | 0.9
12 | 1 | 0 | 0 | 0 | 0 | 1 | 0.97554 | -0.47448 | 0.4 | 1 | 1.1 | 0.9
16 | 1 | 0.00020438 | 5.1223e-05 | 0 | 0 | 1 | 0.97548 | -0.4757 | 0.4 | 1 | 1.1 | 0.9
17 | 1 | 7.8528e-05 | 1.9681e-05 | 0 | 0 | 1 | 0.97705 | -0.44465 | 0.4 | 1 | 1.1 | 0.9
47 | 1 | 0 | 0 | 0 | 0 | 1 | 0.97742 | -0.43727 | 0.4 | 1 | 1.1 | 0.9
20 | 1 | 0.00012024 | 3.0136e-05 | 0 | 0 | 1 | 0.9754 | -0.47721 | 0.4 | 1 | 1.1 | 0.9
48 | 1 | 0.00014841 | 3.7194e-05 | 0 | 0 | 1 | 0.97759 | -0.43395 | 0.4 | 1 | 1.1 | 0.9
26 | 1 | 0.00045956 | 0.00011518 | 0 | 0 | 1 | 0.97482 | -0.48873 | 0.4 | 1 | 1.1 | 0.9
23 | 1 | 0.00038676 | 9.693e-05 | 0 | 0 | 1 | 0.98535 | -0.28421 | 0.4 | 1 | 1.1 | 0.9
24 | 1 | 0 | 0 | 0 | 0 | 1 | 0.98535 | -0.2841 | 0.4 | 1 | 1.1 | 0.9
35 | 1 | 0.0003924 | 9.8343e-05 | 0 | 0 | 1 | 0.98532 | -0.2847 | 0.4 | 1 | 1.1 | 0.9
31 | 1 | 0 | 0 | 0 | 0 | 1 | 0.98541 | -0.28294 | 0.4 | 1 | 1.1 | 0.9
33 | 1 | 8.9377e-05 | 2.24e-05 | 0 | 0 | 1 | 0.98541 | -0.28307 | 0.4 | 1 | 1.1 | 0.9
29 | 1 | 0.00016157 | 4.0494e-05 | 0 | 0 | 1 | 0.98545 | -0.28227 | 0.4 | 1 | 1.1 | 0.9
27 | 1 | 0.0010062 | 0.00025219 | 0 | 0 | 1 | 0.97482 | -0.48875 | 0.4 | 1 | 1.1 | 0.9
28 | 1 | 0.00019086 | 4.7834e-05 | 0 | 0 | 1 | 0.98551 | -0.28096 | 0.4 | 1 | 1.1 | 0.9
30 | 1 | 0.00032744 | 8.2065e-05 | 0 | 0 | 1 | 0.98563 | -0.27857 | 0.4 | 1 | 1.1 | 0.9
32 | 1 | 0.00026067 | 6.533e-05 | 0 | 0 | 1 | 0.98568 | -0.27768 | 0.4 | 1 | 1.1 | 0.9
34 | 1 | 7.9513e-05 | 1.9928e-05 | 0 | 0 | 1 | 0.98572 | -0.27685 | 0.4 | 1 | 1.1 | 0.9
120 | 1 | 0.00023622 | 5.9203e-05 | 0 | 0 | 1 | 0.9859 | -0.27333 | 0.4 | 1 | 1.1 | 0.9
121 | 1 | 7.7666e-05 | 1.9465e-05 | 0 | 0 | 1 | 0.98632 | -0.26498 | 0.4 | 1 | 1.1 | 0.9
36 | 1 | 0.00061859 | 0.00015503 | 0 | 0 | 1 | 0.9881 | -0.22958 | 0.4 | 1 | 1.1 | 0.9
37 | 1 | 0.00029347 | 7.355e-05 | 0 | 0 | 1 | 0.98826 | -0.22634 | 0.4 | 1 | 1.1 | 0.9
39 | 1 | 0.0005828 | 0.00014606 | 0 | 0 | 1 | 0.98751 | -0.24136 | 0.4 | 1 | 1.1 | 0.9
38 | 1 | 0 | 0 | 0 | 0 | 1 | 0.98833 | -0.22506 | 0.4 | 1 | 1.1 | 0.9
42 | 1 | 0.00027173 | 6.8102e-05 | 0 | 0 | 1 | 0.9871 | -0.24938 | 0.4 | 1 | 1.1 | 0.9
64 | 1 | 0.0002836 | 7.1077e-05 | 0 | 0 | 1 | 0.98698 | -0.2519 | 0.4 | 1 | 1.1 | 0.9
65 | 1 | 0 | 0 | 0 | 0 | 1 | 0.98691 | -0.2533 | 0.4 | 1 | 1.1 | 0.9
40 | 1 | 0.00090145 | 0.00022593 | 0 | 0 | 1 | 0.98828 | -0.226 | 0.4 | 1 | 1.1 | 0.9
41 | 1 | 0 | 0 | 0 | 0 | 1 | 0.98938 | -0.20448 | 0.4 | 1 | 1.1 | 0.9
43 | 1 | 0.00083315 | 0.00020881 | 0 | 0 | 1 | 0.98821 | -0.2273 | 0.4 | 1 | 1.1 | 0.9
70 | 1 | 0.00024798 | 6.215e-05 | 0 | 0 | 1 | 0.99113 | -0.17011 | 0.4 | 1 | 1.1 | 0.9
67 | 1 | 0.00031227 | 7.8262e-05 | 0 | 0 | 1 | 0.98902 | -0.21142 | 0.4 | 1 | 1.1 | 0.9
62 | 1 | 0.00016986 | 4.2571e-05 | 0 | 0 | 1 | 0.98707 | -0.25002 | 0.4 | 1 | 1.1 | 0.9
113 | 1 | 0.00021591 | 5.4113e-05 | 0 | 0 | 1 | 0.98676 | -0.2561 | 0.4 | 1 | 1.1 | 0.9
44 | 1 | 0.00029684 | 7.4396e-05 | 0 | 0 | 1 | 0.98815 | -0.22848 | 0.4 | 1 | 1.1 | 0.9
72 | 1 | 0.00035547 | 8.9089e-05 | 0 | 0 | 1 | 0.99119 | -0.16885 | 0.4 | 1 | 1.1 | 0.9
68 | 1 | 0.0001335 | 3.3459e-05 | 0 | 0 | 1 | 0.98895 | -0.21291 | 0.4 | 1 | 1.1 | 0.9
110 | 1 | 0 | 0 | 0 | 0 | 1 | 0.98674 | -0.25639 | 0.4 | 1 | 1.1 | 0.9
45 | 1 | 0.00083501 | 0.00020927 | 0 | 0 | 1 | 0.98815 | -0.22859 | 0.4 | 1 | 1.1 | 0.9
49 | 1 | 0 | 0 | 0 | 0 | 1 | 0.97766 | -0.43248 | 0.4 | 1 | 1.1 | 0.9
55 | 1 | 0.00030183 | 7.5646e-05 | 0 | 0 | 1 | 0.97765 | -0.43262 | 0.4 | 1 | 1.1 | 0.9
51 | 1 | 0.00031035 | 7.7781e-05 | 0 | 0 | 1 | 0.97778 | -0.43019 | 0.4 | 1 | 1.1 | 0.9
50 | 1 | 0.00032473 | 8.1386e-05 | 0 | 0 | 1 | 0.97837 | -0.41842 | 0.4 | 1 | 1.1 | 0.9
52 | 1 | 0 | 0 | 0 | 0 | 1 | 0.97956 | -0.39502 | 0.4 | 1 | 1.1 | 0.9
53 | 1 | 0 | 0 | 0 | 0 | 1 | 0.9806 | -0.37464 | 0.4 | 1 | 1.1 | 0.9
54 | 1 | 0.00038897 | 9.7485e-05 | 0 | 0 | 1 | 0.97939 | -0.39836 | 0.4 | 1 | 1.1 | 0.9
56 | 1 | 0.0014339 | 0.00035938 | 0 | 0 | 1 | 0.98144 | -0.35807 | 0.4 | 1 | 1.1 | 0.9
57 | 1 | 0 | 0 | 0 | 0 | 1 | 0.98054 | -0.37584 | 0.4 | 1 | 1.1 | 0.9
58 | 1 | 0.00097528 | 0.00024443 | 0 | 0 | 1 | 0.97937 | -0.39881 | 0.4 | 1 | 1.1 | 0.9
79 | 1 | 0.00069003 | 0.00017294 | 0 | 0 | 1 | 0.98182 | -0.35067 | 0.4 | 1 | 1.1 | 0.9
108 | 1 | 0.0004982 | 0.00012486 | 0 | 0 | 1 | 0.98052 | -0.37609 | 0.4 | 1 | 1.1 | 0.9
106 | 1 | 0.00021946 | 5.5002e-05 | 0 | 0 | 1 | 0.98052 | -0.37613 | 0.4 | 1 | 1.1 | 0.9
77 | 1 | 0.0011406 | 0.00028587 | 0 | 0 | 1 | 0.98318 | -0.32397 | 0.4 | 1 | 1.1 | 0.9
107 | 1 | 0.00031554 | 7.9081e-05 | 0 | 0 | 1 | 0.98048 | -0.37688 | 0.4 | 1 | 1.1 | 0.9
59 | 1 | 0.0022031 | 0.00055214 | 0 | 0 | 1 | 0.98597 | -0.26955 | 0.4 | 1 | 1.1 | 0.9
60 | 1 | 0.00057655 | 0.0001445 | 0 | 0 | 1 | 0.986 | -0.26888 | 0.4 | 1 | 1.1 | 0.9
61 | 1 | 0.00039027 | 9.7811e-05 | 0 | 0 | 1 | 0.98611 | -0.26682 | 0.4 | 1 | 1.1 | 0.9
89 | 1 | 0.00055338 | 0.00013869 | 0 | 0 | 1 | 0.98613 | -0.26632 | 0.4 | 1 | 1.1 | 0.9
88 | 1 | 0 | 0 | 0 | 0 | 1 | 0.98628 | -0.26341 | 0.4 | 1 | 1.1 | 0.9
111 | 1 | 0.00021338 | 5.3478e-05 | 0 | 0 | 1 | 0.98673 | -0.25667 | 0.4 | 1 | 1.1 | 0.9
109 | 1 | 0.00054899 | 0.00013759 | 0 | 0 | 1 | 0.98673 | -0.25663 | 0.4 | 1 | 1.1 | 0.9
66 | 1 | 4.9564e-05 | 1.2422e-05 | 0 | 0 | 1 | 0.9863 | -0.26541 | 0.4 | 1 | 1.1 | 0.9
69 | 1 | 0 | 0 | 0 | 0 | 1 | 0.98873 | -0.21711 | 0.4 | 1 | 1.1 | 0.9
71 | 1 | 0 | 0 | 0 | 0 | 1 | 0.98864 | -0.21889 | 0.4 | 1 | 1.1 | 0.9
75 | 1 | 0.0010718 | 0.00026863 | 0 | 0 | 1 | 0.98855 | -0.22067 | 0.4 | 1 | 1.1 | 0.9
73 | 1 | 0.00044994 | 0.00011276 | 0 | 0 | 1 | 0.98863 | -0.21905 | 0.4 | 1 | 1.1 | 0.9
164 | 1 | 0.00015727 | 3.9415e-05 | 0 | 0 | 1 | 0.99124 | -0.16785 | 0.4 | 1 | 1.1 | 0.9
74 | 1 | 0.00024547 | 6.1522e-05 | 0 | 0 | 1 | 0.98862 | -0.21936 | 0.4 | 1 | 1.1 | 0.9
163 | 1 | 0.00041266 | 0.00010342 | 0 | 0 | 1 | 0.99144 | -0.16404 | 0.4 | 1 | 1.1 | 0.9
76 | 1 | 0.0025642 | 0.00064265 | 0 | 0 | 1 | 0.98378 | -0.31217 | 0.4 | 1 | 1.1 | 0.9
78 | 1 | 0 | 0 | 0 | 0 | 1 | 0.98396 | -0.30867 | 0.4 | 1 | 1.1 | 0.9
80 | 1 | 0.00083269 | 0.00020869 | 0 | 0 | 1 | 0.98409 | -0.30626 | 0.4 | 1 | 1.1 | 0.9
81 | 1 | 0.0005079 | 0.00012729 | 0 | 0 | 1 | 0.98391 | -0.30963 | 0.4 | 1 | 1.1 | 0.9
82 | 1 | 0.0012069 | 0.00030247 | 0 | 0 | 1 | 0.98438 | -0.30052 | 0.4 | 1 | 1.1 | 0.9
83 | 1 | 0.00044465 | 0.00011144 | 0 | 0 | 1 | 0.98391 | -0.30967 | 0.4 | 1 | 1.1 | 0.9
84 | 1 | 0.0010209 | 0.00025586 | 0 | 0 | 1 | 0.98482 | -0.29184 | 0.4 | 1 | 1.1 | 0.9
86 | 1 | 0.00044045 | 0.00011039 | 0 | 0 | 1 | 0.98389 | -0.31009 | 0.4 | 1 | 1.1 | 0.9
85 | 1 | 0.0004493 | 0.0001126 | 0 | 0 | 1 | 0.98542 | -0.28023 | 0.4 | 1 | 1.1 | 0.9
87 | 1 | 0.00072909 | 0.00018273 | 0 | 0 | 1 | 0.98388 | -0.31025 | 0.4 | 1 | 1.1 | 0.9
90 | 1 | 0.00032463 | 8.1359e-05 | 0 | 0 | 1 | 0.987 | -0.24952 | 0.4 | 1 | 1.1 | 0.9
91 | 1 | 0.00075538 | 0.00018932 | 0 | 0 | 1 | 0.98627 | -0.26359 | 0.4 | 1 | 1.1 | 0.9
92 | 1 | 0.00069556 | 0.00017432 | 0 | 0 | 1 | 0.98718 | -0.246 | 0.4 | 1 | 1.1 | 0.9
93 | 1 | 0.00092513 | 0.00023186 | 0 | 0 | 1 | 0.98782 | -0.23362 | 0.4 | 1 | 1.1 | 0.9
94 | 1 | 0 | 0 | 0 | 0 | 1 | 0.9882 | -0.22625 | 0.4 | 1 | 1.1 | 0.9
95 | 1 | 0.0010525 | 0.00026379 | 0 | 0 | 1 | 0.98956 | -0.19974 | 0.4 | 1 | 1.1 | 0.9
96 | 1 | 0.00050791 | 0.0001273 | 0 | 0 | 1 | 0.98813 | -0.22748 | 0.4 | 1 | 1.1 | 0.9
102 | 1 | 0 | 0 | 0 | 0 | 1 | 0.99523 | -0.090758 | 0.4 | 1 | 1.1 | 0.9
97 | 1 | 0.00024766 | 6.207e-05 | 0 | 0 | 1 | 0.98807 | -0.22862 | 0.4 | 1 | 1.1 | 0.9
103 | 3 | 0 | 0 | 0 | 0 | 1 | 1 | 0 | 0.4 | 1 | 1.1 | 0.9
99 | 1 | 0 | 0 | 0 | 0 | 1 | 0.99521 | -0.091232 | 0.4 | 1 | 1.1 | 0.9
100 | 1 | 0.0010431 | 0.00026144 | 0 | 0 | 1 | 0.98806 | -0.22896 | 0.4 | 1 | 1.1 | 0.9
101 | 1 | 0.00074127 | 0.00018578 | 0 | 0 | 1 | 0.98793 | -0.23136 | 0.4 | 1 | 1.1 | 0.9
98 | 1 | 0.00046568 | 0.00011671 | 0 | 0 | 1 | 0.9952 | -0.091356 | 0.4 | 1 | 1.1 | 0.9
104 | 1 | 0.00072199 | 0.00018095 | 0 | 0 | 1 | 0.99993 | -0.001266 | 0.4 | 1 | 1.1 | 0.9
129 | 1 | 0.00089931 | 0.00022539 | 0 | 0 | 1 | 0.99991 | -0.0017386 | 0.4 | 1 | 1.1 | 0.9
130 | 1 | 0.00052809 | 0.00013235 | 0 | 0 | 1 | 0.99527 | -0.08946 | 0.4 | 1 | 1.1 | 0.9
159 | 1 | 0 | 0 | 0 | 0 | 1 | 0.99043 | -0.18127 | 0.4 | 1 | 1.1 | 0.9
105 | 1 | 0 | 0 | 0 | 0 | 1 | 0.99327 | -0.12822 | 0.4 | 1 | 1.1 | 0.9
161 | 1 | 0.00059017 | 0.00014791 | 0 | 0 | 1 | 0.99319 | -0.12988 | 0.4 | 1 | 1.1 | 0.9
162 | 1 | 0.0015147 | 0.00037962 | 0 | 0 | 1 | 0.99297 | -0.13406 | 0.4 | 1 | 1.1 | 0.9
112 | 1 | 0 | 0 | 0 | 0 | 1 | 0.98673 | -0.2567 | 0.4 | 1 | 1.1 | 0.9
114 | 1 | 0.00019139 | 4.7967e-05 | 0 | 0 | 1 | 0.98671 | -0.25707 | 0.4 | 1 | 1.1 | 0.9
117 | 1 | 0.00014301 | 3.5843e-05 | 0 | 0 | 1 | 0.98669 | -0.25749 | 0.4 | 1 | 1.1 | 0.9
116 | 1 | 0 | 0 | 0 | 0 | 1 | 0.98667 | -0.2578 | 0.4 | 1 | 1.1 | 0.9
115 | 1 | 0.00015404 | 3.8606e-05 | 0 | 0 | 1 | 0.98667 | -0.25783 | 0.4 | 1 | 1.1 | 0.9
118 | 1 | 0 | 0 | 0 | 0 | 1 | 0.98661 | -0.25892 | 0.4 | 1 | 1.1 | 0.9
119 | 1 | 0.00058677 | 0.00014706 | 0 | 0 | 1 | 0.98656 | -0.2599 | 0.4 | 1 | 1.1 | 0.9
122 | 1 | 0.0017314 | 0.00043393 | 0 | 0 | 1 | 0.9709 | -0.56095 | 0.4 | 1 | 1.1 | 0.9
123 | 1 | 0.0025512 | 0.00063939 | 0 | 0 | 1 | 0.97085 | -0.56198 | 0.4 | 1 | 1.1 | 0.9
124 | 1 | 0 | 0 | 0 | 0 | 1 | 0.97104 | -0.55817 | 0.4 | 1 | 1.1 | 0.9
125 | 1 | 0.0025098 | 0.00062902 | 0 | 0 | 1 | 0.97092 | -0.5607 | 0.4 | 1 | 1.1 | 0.9
126 | 1 | 0.0018414 | 0.0004615 | 0 | 0 | 1 | 0.97126 | -0.55381 | 0.4 | 1 | 1.1 | 0.9
127 | 1 | 0.0010515 | 0.00026353 | 0 | 0 | 1 | 0.97076 | -0.56383 | 0.4 | 1 | 1.1 | 0.9
128 | 1 | 0 | 0 | 0 | 0 | 1 | 0.9715 | -0.54913 | 0.4 | 1 | 1.1 | 0.9
131 | 1 | 0.0010075 | 0.00025252 | 0 | 0 | 1 | 0.97065 | -0.56593 | 0.4 | 1 | 1.1 | 0.9
133 | 1 | 0.0014257 | 0.00035732 | 0 | 0 | 1 | 0.97168 | -0.54565 | 0.4 | 1 | 1.1 | 0.9
134 | 1 | 0 | 0 | 0 | 0 | 1 | 0.97137 | -0.55173 | 0.4 | 1 | 1.1 | 0.9
132 | 1 | 0.001206 | 0.00030224 | 0 | 0 | 1 | 0.97062 | -0.56654 | 0.4 | 1 | 1.1 | 0.9
135 | 1 | 0.0040495 | 0.0010149 | 0 | 0 | 1 | 0.9728 | -0.52339 | 0.4 | 1 | 1.1 | 0.9
136 | 1 | 0.0033944 | 0.00085073 | 0 | 0 | 1 | 0.97115 | -0.55601 | 0.4 | 1 | 1.1 | 0.9
160 | 1 | 0.00020163 | 5.0534e-05 | 0 | 0 | 1 | 0.99042 | -0.18152 | 0.4 | 1 | 1.1 | 0.9
155 | 1 | 0.00035066 | 8.7884e-05 | 0 | 0 | 1 | 0.98481 | -0.28912 | 0.4 | 1 | 1.1 | 0.9
137 | 1 | 0 | 0 | 0 | 0 | 1 | 0.97401 | -0.4995 | 0.4 | 1 | 1.1 | 0.9
140 | 1 | 0.003186 | 0.00079848 | 0 | 0 | 1 | 0.97095 | -0.56007 | 0.4 | 1 | 1.1 | 0.9
138 | 1 | 0.0011111 | 0.00027846 | 0 | 0 | 1 | 0.97395 | -0.50084 | 0.4 | 1 | 1.1 | 0.9
139 | 1 | 0.0026371 | 0.00066093 | 0 | 0 | 1 | 0.97529 | -0.47444 | 0.4 | 1 | 1.1 | 0.9
141 | 1 | 0.0042562 | 0.0010667 | 0 | 0 | 1 | 0.97084 | -0.56212 | 0.4 | 1 | 1.1 | 0.9
142 | 1 | 0 | 0 | 0 | 0 | 1 | 0.9766 | -0.44879 | 0.4 | 1 | 1.1 | 0.9
147 | 1 | 0 | 0 | 0 | 0 | 1 | 0.97774 | -0.42635 | 0.4 | 1 | 1.1 | 0.9
149 | 1 | 0.000147 | 3.6842e-05 | 0 | 0 | 1 | 0.98194 | -0.3446 | 0.4 | 1 | 1.1 | 0.9
145 | 1 | 0.0027431 | 0.00068747 | 0 | 0 | 1 | 0.97719 | -0.43715 | 0.4 | 1 | 1.1 | 0.9
143 | 1 | 0.0021829 | 0.00054708 | 0 | 0 | 1 | 0.97711 | -0.43887 | 0.4 | 1 | 1.1 | 0.9
144 | 1 | 0.00023941 | 6.0003e-05 | 0 | 0 | 1 | 0.97699 | -0.44114 | 0.4 | 1 | 1.1 | 0.9
146 | 1 | 0.0047664 | 0.0011946 | 0 | 0 | 1 | 0.97692 | -0.44263 | 0.4 | 1 | 1.1 | 0.9
148 | 1 | 0.00038431 | 9.6317e-05 | 0 | 0 | 1 | 0.97685 | -0.44391 | 0.4 | 1 | 1.1 | 0.9
150 | 1 | 0.00035527 | 8.9039e-05 | 0 | 0 | 1 | 0.97685 | -0.44402 | 0.4 | 1 | 1.1 | 0.9
156 | 1 | 0.00024402 | 6.1158e-05 | 0 | 0 | 1 | 0.98322 | -0.31975 | 0.4 | 1 | 1.1 | 0.9
158 | 1 | 0 | 0 | 0 | 0 | 1 | 0.98191 | -0.34525 | 0.4 | 1 | 1.1 | 0.9
151 | 1 | 0.00046112 | 0.00011557 | 0 | 0 | 1 | 0.97684 | -0.4442 | 0.4 | 1 | 1.1 | 0.9
157 | 1 | 0.00037909 | 9.5009e-05 | 0 | 0 | 1 | 0.9819 | -0.34546 | 0.4 | 1 | 1.1 | 0.9
152 | 1 | 0.00035564 | 8.9131e-05 | 0 | 0 | 1 | 0.97683 | -0.44439 | 0.4 | 1 | 1.1 | 0.9
153 | 1 | 0.0005621 | 0.00014088 | 0 | 0 | 1 | 0.9848 | -0.28933 | 0.4 | 1 | 1.1 | 0.9
154 | 1 | 0.00034067 | 8.538e-05 | 0 | 0 | 1 | 0.98479 | -0.28946 | 0.4 | 1 | 1.1 | 0.9

## generator_data
GEN_BUS | PG | QG | QMAX | QMIN | VG | MBASE | GEN_STATUS | PMAX | PMIN
103 | 0.096808 | 0.024845 | 10 | -10 | 1 | 100 | 1 | 10 | 0

## branch_data
F_BUS | T_BUS | BR_R | BR_X | BR_B | RATE_A | RATE_B | RATE_C | TAP | SHIFT | BR_STATUS | ANGMIN | ANGMAX | P_in | Q_in | P_out | Q_out
1 | 2 | 3.167 | 2.0269 | 5.3182e-09 | 0 | 0 | 0 | 0 | 0 | 1 | -90 | 90 | -0.00015587 | -3.9068e-05 | 0.00015588 | 3.8563e-05
2 | 3 | 0.82374 | 0.52719 | 1.3833e-09 | 0 | 0 | 0 | 0 | 0 | 1 | -90 | 90 | -0.00039 | -9.7242e-05 | 0.00039 | 9.7111e-05
3 | 4 | 1.5043 | 0.96277 | 2.5262e-09 | 0 | 0 | 0 | 0 | 0 | 1 | -90 | 90 | -0.00074815 | -0.00018688 | 0.00074815 | 0.00018664
13 | 14 | 2.5265 | 1.617 | 4.2427e-09 | 0 | 0 | 0 | 0 | 0 | 1 | -90 | 90 | -0.0063591 | -0.001583 | 0.0063603 | 0.0015833
13 | 46 | 7.5591 | 4.8378 | 1.2694e-08 | 0 | 0 | 0 | 0 | 0 | 1 | -90 | 90 | 0.0060509 | 0.0015058 | -0.0060478 | -0.001505
14 | 17 | 1.0978 | 0.70261 | 1.8435e-09 | 0 | 0 | 0 | 0 | 0 | 1 | -90 | 90 | -0.0067957 | -0.0016925 | 0.0067963 | 0.0016926
46 | 11 | 8.8896 | 5.6893 | 1.4928e-08 | 0 | 0 | 0 | 0 | 0 | 1 | -90 | 90 | 0.0057307 | 0.0014255 | -0.0057275 | -0.0014249
4 | 22 | 7.8 | 4.992 | 1.3098e-08 | 0 | 0 | 0 | 0 | 0 | 1 | -90 | 90 | -0.00074815 | -0.00018664 | 0.0007482 | 0.00018543
22 | 25 | 12.1483 | 7.7749 | 2.04e-08 | 0 | 0 | 0 | 0 | 0 | 1 | -90 | 90 | 0.0020284 | 0.0005064 | -0.0020278 | -0.00050798
22 | 18 | 8.0436 | 5.1479 | 1.3507e-08 | 0 | 0 | 0 | 0 | 0 | 1 | -90 | 90 | -0.0027766 | -0.00069183 | 0.0027773 | 0.00069099
25 | 26 | 1.6631 | 1.0644 | 2.7927e-09 | 0 | 0 | 0 | 0 | 0 | 1 | -90 | 90 | 0.0014658 | 0.00036712 | -0.0014658 | -0.00036736
18 | 20 | 3.6919 | 2.3628 | 6.1997e-09 | 0 | 0 | 0 | 0 | 0 | 1 | -90 | 90 | 0.00012024 | 2.9547e-05 | -0.00012024 | -3.0137e-05
18 | 16 | 2.0478 | 1.3106 | 3.4389e-09 | 0 | 0 | 0 | 0 | 0 | 1 | -90 | 90 | -0.0028975 | -0.00072053 | 0.0028977 | 0.00072033
11 | 12 | 1.203 | 0.76991 | 2.0201e-09 | 0 | 0 | 0 | 0 | 0 | 1 | -90 | 90 | 0.0055506 | 0.0013805 | -0.0055501 | -0.0013804
5 | 6 | 2.477 | 1.5853 | 4.1596e-09 | 0 | 0 | 0 | 0 | 0 | 1 | -90 | 90 | -0.0013889 | -0.00034756 | 0.001389 | 0.0003472
5 | 7 | 2.065 | 1.3216 | 3.4677e-09 | 0 | 0 | 0 | 0 | 0 | 1 | -90 | 90 | 0.00092985 | 0.00023251 | -0.00092983 | -0.00023283
6 | 8 | 6.1601 | 3.9425 | 1.0344e-08 | 0 | 0 | 0 | 0 | 0 | 1 | -90 | 90 | -0.0017538 | -0.00043864 | 0.001754 | 0.00043779
7 | 9 | 1.408 | 0.90114 | 2.3645e-09 | 0 | 0 | 0 | 0 | 0 | 1 | -90 | 90 | 0.00060466 | 0.00015133 | -0.00060465 | -0.00015155
8 | 10 | 2.4946 | 1.5965 | 4.1891e-09 | 0 | 0 | 0 | 0 | 0 | 1 | -90 | 90 | -0.001754 | -0.00043779 | 0.0017541 | 0.00043745
10 | 19 | 6.6337 | 4.2455 | 1.114e-08 | 0 | 0 | 0 | 0 | 0 | 1 | -90 | 90 | 0.00027028 | 6.6685e-05 | -0.00027028 | -6.7741e-05
10 | 15 | 7.8946 | 5.0525 | 1.3257e-08 | 0 | 0 | 0 | 0 | 0 | 1 | -90 | 90 | -0.0020244 | -0.00050413 | 0.0020247 | 0.0005031
15 | 12 | 0.83044 | 0.53148 | 1.3945e-09 | 0 | 0 | 0 | 0 | 0 | 1 | -90 | 90 | -0.0024478 | -0.00060914 | 0.0024479 | 0.00060905
12 | 16 | 1.6693 | 1.0683 | 2.8031e-09 | 0 | 0 | 0 | 0 | 0 | 1 | -90 | 90 | 0.0031023 | 0.0007714 | -0.0031021 | -0.00077155
17 | 47 | 4.5779 | 2.9299 | 7.6875e-09 | 0 | 0 | 0 | 0 | 0 | 1 | -90 | 90 | -0.0068748 | -0.0017123 | 0.0068772 | 0.0017131
47 | 48 | 2.058 | 1.3171 | 3.4559e-09 | 0 | 0 | 0 | 0 | 0 | 1 | -90 | 90 | -0.0068772 | -0.0017131 | 0.0068783 | 0.0017135
48 | 49 | 0.89373 | 0.57198 | 1.5008e-09 | 0 | 0 | 0 | 0 | 0 | 1 | -90 | 90 | -0.0070267 | -0.0017507 | 0.0070272 | 0.0017508
26 | 27 | 0.10663 | 0.068242 | 1.7906e-10 | 0 | 0 | 0 | 0 | 0 | 1 | -90 | 90 | 0.0010062 | 0.00025218 | -0.0010062 | -0.00025219
23 | 24 | 1.2889 | 0.8249 | 2.1644e-09 | 0 | 0 | 0 | 0 | 0 | 1 | -90 | 90 | -0.00038676 | -9.6931e-05 | 0.00038676 | 9.6723e-05
24 | 35 | 6.6723 | 4.2703 | 1.1205e-08 | 0 | 0 | 0 | 0 | 0 | 1 | -90 | 90 | 0.0003924 | 9.7264e-05 | -0.00039239 | -9.8344e-05
24 | 31 | 6.4182 | 4.1076 | 1.0778e-08 | 0 | 0 | 0 | 0 | 0 | 1 | -90 | 90 | -0.00077916 | -0.00019399 | 0.0007792 | 0.00019297
31 | 33 | 6.2707 | 4.0132 | 1.053e-08 | 0 | 0 | 0 | 0 | 0 | 1 | -90 | 90 | 8.9377e-05 | 2.1378e-05 | -8.9377e-05 | -2.24e-05
31 | 29 | 3.3442 | 2.1403 | 5.6158e-09 | 0 | 0 | 0 | 0 | 0 | 1 | -90 | 90 | -0.00086858 | -0.00021434 | 0.00086861 | 0.00021382
29 | 28 | 5.4834 | 3.5094 | 9.2081e-09 | 0 | 0 | 0 | 0 | 0 | 1 | -90 | 90 | -0.0010302 | -0.00025431 | 0.0010302 | 0.00025346
28 | 30 | 8.4251 | 5.392 | 1.4148e-08 | 0 | 0 | 0 | 0 | 0 | 1 | -90 | 90 | -0.0012211 | -0.00030129 | 0.0012212 | 0.00030001
30 | 32 | 2.4772 | 1.5854 | 4.1599e-09 | 0 | 0 | 0 | 0 | 0 | 1 | -90 | 90 | -0.0015487 | -0.00038207 | 0.0015487 | 0.00038171
32 | 34 | 1.9605 | 1.2547 | 3.2922e-09 | 0 | 0 | 0 | 0 | 0 | 1 | -90 | 90 | -0.0018094 | -0.00044704 | 0.0018095 | 0.00044676
34 | 120 | 8.0477 | 5.1505 | 1.3514e-08 | 0 | 0 | 0 | 0 | 0 | 1 | -90 | 90 | -0.001889 | -0.00046669 | 0.0018893 | 0.00046558
120 | 121 | 16.9312 | 10.836 | 2.8432e-08 | 0 | 0 | 0 | 0 | 0 | 1 | -90 | 90 | -0.0021255 | -0.00052478 | 0.0021264 | 0.00052255
121 | 66 | 32.9223 | 21.0703 | 5.5285e-08 | 0 | 0 | 0 | 0 | 0 | 1 | -90 | 90 | 4.9565e-05 | 7.0444e-06 | -4.9564e-05 | -1.2422e-05
121 | 65 | 22.1713 | 14.1896 | 3.7232e-08 | 0 | 0 | 0 | 0 | 0 | 1 | -90 | 90 | -0.0022536 | -0.00054906 | 0.0022548 | 0.00054622
36 | 37 | 2.2429 | 1.4355 | 3.7664e-09 | 0 | 0 | 0 | 0 | 0 | 1 | -90 | 90 | -0.0062411 | -0.0015315 | 0.0062421 | 0.0015317
36 | 39 | 9.0296 | 5.7789 | 1.5163e-08 | 0 | 0 | 0 | 0 | 0 | 1 | -90 | 90 | 0.0056225 | 0.0013764 | -0.0056194 | -0.0013759
37 | 38 | 0.84317 | 0.53963 | 1.4159e-09 | 0 | 0 | 0 | 0 | 0 | 1 | -90 | 90 | -0.0065356 | -0.0016053 | 0.0065359 | 0.0016054
39 | 42 | 13.8994 | 8.8956 | 2.3341e-08 | 0 | 0 | 0 | 0 | 0 | 1 | -90 | 90 | 0.0024968 | 0.00061502 | -0.0024959 | -0.00061669
39 | 64 | 17.7724 | 11.3743 | 2.9845e-08 | 0 | 0 | 0 | 0 | 0 | 1 | -90 | 90 | 0.0025398 | 0.00061485 | -0.0025386 | -0.00061696
38 | 40 | 1.4237 | 0.91115 | 2.3907e-09 | 0 | 0 | 0 | 0 | 0 | 1 | -90 | 90 | 0.0028668 | 0.00071706 | -0.0028666 | -0.00071721
38 | 41 | 9.502 | 6.0812 | 1.5956e-08 | 0 | 0 | 0 | 0 | 0 | 1 | -90 | 90 | -0.0094027 | -0.0023224 | 0.0094118 | 0.0023267
42 | 62 | 16.0956 | 10.3012 | 2.7029e-08 | 0 | 0 | 0 | 0 | 0 | 1 | -90 | 90 | 0.00016986 | 3.9941e-05 | -0.00016986 | -4.2571e-05
42 | 113 | 14.2065 | 9.0921 | 2.3856e-08 | 0 | 0 | 0 | 0 | 0 | 1 | -90 | 90 | 0.0020543 | 0.00050865 | -0.0020536 | -0.00051055
64 | 65 | 2.6495 | 1.6957 | 4.4492e-09 | 0 | 0 | 0 | 0 | 0 | 1 | -90 | 90 | 0.002255 | 0.00054588 | -0.0022548 | -0.00054622
40 | 43 | 2.9026 | 1.8577 | 4.8742e-09 | 0 | 0 | 0 | 0 | 0 | 1 | -90 | 90 | 0.0019652 | 0.00049129 | -0.0019651 | -0.00049168
41 | 70 | 12.8813 | 8.244 | 2.1631e-08 | 0 | 0 | 0 | 0 | 0 | 1 | -90 | 90 | -0.011626 | -0.0028748 | 0.011645 | 0.0028847
41 | 67 | 13.6464 | 8.7337 | 2.2916e-08 | 0 | 0 | 0 | 0 | 0 | 1 | -90 | 90 | 0.0022145 | 0.00054807 | -0.0022137 | -0.00054984
43 | 44 | 4.564 | 2.921 | 7.6643e-09 | 0 | 0 | 0 | 0 | 0 | 1 | -90 | 90 | 0.0011319 | 0.00028288 | -0.0011319 | -0.00028358
70 | 72 | 0.46498 | 0.29759 | 7.8083e-10 | 0 | 0 | 0 | 0 | 0 | 1 | -90 | 90 | -0.011893 | -0.0029469 | 0.011894 | 0.0029472
67 | 68 | 3.4036 | 2.1783 | 5.7156e-09 | 0 | 0 | 0 | 0 | 0 | 1 | -90 | 90 | 0.0019015 | 0.00047158 | -0.0019013 | -0.00047205
113 | 110 | 0.67898 | 0.43455 | 1.1402e-09 | 0 | 0 | 0 | 0 | 0 | 1 | -90 | 90 | 0.0018377 | 0.00045644 | -0.0018377 | -0.00045653
44 | 45 | 0.55153 | 0.35298 | 9.2617e-10 | 0 | 0 | 0 | 0 | 0 | 1 | -90 | 90 | 0.00083502 | 0.00020919 | -0.00083501 | -0.00020928
72 | 164 | 0.35688 | 0.2284 | 5.9929e-10 | 0 | 0 | 0 | 0 | 0 | 1 | -90 | 90 | -0.012249 | -0.0030363 | 0.01225 | 0.0030366
68 | 69 | 10.3636 | 6.6327 | 1.7403e-08 | 0 | 0 | 0 | 0 | 0 | 1 | -90 | 90 | 0.0017678 | 0.0004386 | -0.0017675 | -0.00044007
110 | 112 | 1.2505 | 0.80035 | 2.1e-09 | 0 | 0 | 0 | 0 | 0 | 1 | -90 | 90 | 0.0010753 | 0.0002658 | -0.0010753 | -0.00026599
110 | 109 | 1.3615 | 0.87138 | 2.2864e-09 | 0 | 0 | 0 | 0 | 0 | 1 | -90 | 90 | 0.00076238 | 0.00019074 | -0.00076237 | -0.00019095
49 | 55 | 1.9493 | 1.2476 | 3.2734e-09 | 0 | 0 | 0 | 0 | 0 | 1 | -90 | 90 | 0.00030183 | 7.5336e-05 | -0.00030182 | -7.5647e-05
49 | 51 | 1.3357 | 0.85482 | 2.2429e-09 | 0 | 0 | 0 | 0 | 0 | 1 | -90 | 90 | -0.007329 | -0.0018262 | 0.0073298 | 0.0018265
51 | 50 | 6.58 | 4.2112 | 1.105e-08 | 0 | 0 | 0 | 0 | 0 | 1 | -90 | 90 | -0.0076402 | -0.0019043 | 0.0076444 | 0.0019059
50 | 52 | 12.5701 | 8.0448 | 2.1109e-08 | 0 | 0 | 0 | 0 | 0 | 1 | -90 | 90 | -0.0079692 | -0.0019873 | 0.007978 | 0.001991
52 | 53 | 9.363 | 5.9923 | 1.5723e-08 | 0 | 0 | 0 | 0 | 0 | 1 | -90 | 90 | -0.0093425 | -0.002331 | 0.0093515 | 0.0023353
52 | 54 | 10.5202 | 6.7329 | 1.7666e-08 | 0 | 0 | 0 | 0 | 0 | 1 | -90 | 90 | 0.0013645 | 0.00034006 | -0.0013643 | -0.00034162
53 | 56 | 6.8604 | 4.3907 | 1.152e-08 | 0 | 0 | 0 | 0 | 0 | 1 | -90 | 90 | -0.010385 | -0.0025911 | 0.010393 | 0.0025952
53 | 57 | 4.9763 | 3.1849 | 8.3566e-09 | 0 | 0 | 0 | 0 | 0 | 1 | -90 | 90 | 0.0010333 | 0.00025582 | -0.0010332 | -0.00025658
54 | 58 | 1.9682 | 1.2596 | 3.3051e-09 | 0 | 0 | 0 | 0 | 0 | 1 | -90 | 90 | 0.00097529 | 0.00024413 | -0.00097526 | -0.00024443
56 | 79 | 2.697 | 1.7261 | 4.5289e-09 | 0 | 0 | 0 | 0 | 0 | 1 | -90 | 90 | -0.011827 | -0.0029546 | 0.011831 | 0.0029568
57 | 108 | 2.1874 | 1.4 | 3.6733e-09 | 0 | 0 | 0 | 0 | 0 | 1 | -90 | 90 | 0.0004982 | 0.00012451 | -0.00049819 | -0.00012486
57 | 106 | 2.2927 | 1.4674 | 3.8501e-09 | 0 | 0 | 0 | 0 | 0 | 1 | -90 | 90 | 0.00053501 | 0.00013207 | -0.000535 | -0.00013244
79 | 77 | 9.2109 | 5.895 | 1.5468e-08 | 0 | 0 | 0 | 0 | 0 | 1 | -90 | 90 | -0.012521 | -0.0031298 | 0.012537 | 0.0031384
106 | 107 | 10.2624 | 6.5679 | 1.7233e-08 | 0 | 0 | 0 | 0 | 0 | 1 | -90 | 90 | 0.00031554 | 7.7433e-05 | -0.00031553 | -7.9082e-05
77 | 76 | 3.7389 | 2.3929 | 6.2787e-09 | 0 | 0 | 0 | 0 | 0 | 1 | -90 | 90 | -0.013678 | -0.0034243 | 0.013685 | 0.0034286
59 | 60 | 1.3197 | 0.84458 | 2.2161e-09 | 0 | 0 | 0 | 0 | 0 | 1 | -90 | 90 | -0.002203 | -0.00055214 | 0.0022031 | 0.00055197
60 | 61 | 3.2301 | 2.0673 | 5.4243e-09 | 0 | 0 | 0 | 0 | 0 | 1 | -90 | 90 | -0.0027797 | -0.00069647 | 0.0027799 | 0.00069612
61 | 89 | 0.6947 | 0.44461 | 1.1666e-09 | 0 | 0 | 0 | 0 | 0 | 1 | -90 | 90 | -0.0031702 | -0.00079393 | 0.0031703 | 0.00079386
89 | 88 | 3.3981 | 2.1748 | 5.7063e-09 | 0 | 0 | 0 | 0 | 0 | 1 | -90 | 90 | -0.0037237 | -0.00093255 | 0.0037242 | 0.00093233
88 | 90 | 2.2986 | 1.4711 | 3.86e-09 | 0 | 0 | 0 | 0 | 0 | 1 | -90 | 90 | -0.026409 | -0.0066326 | 0.026427 | 0.0066434
88 | 91 | 1.0431 | 0.66758 | 1.7516e-09 | 0 | 0 | 0 | 0 | 0 | 1 | -90 | 90 | 0.00075539 | 0.00018915 | -0.00075538 | -0.00018932
88 | 85 | 3.3459 | 2.1413 | 5.6186e-09 | 0 | 0 | 0 | 0 | 0 | 1 | -90 | 90 | 0.021929 | 0.0055111 | -0.021912 | -0.0055004
111 | 109 | 0.72012 | 0.46088 | 1.2093e-09 | 0 | 0 | 0 | 0 | 0 | 1 | -90 | 90 | -0.00021338 | -5.3478e-05 | 0.00021338 | 5.3361e-05
69 | 71 | 4.4025 | 2.8176 | 7.393e-09 | 0 | 0 | 0 | 0 | 0 | 1 | -90 | 90 | 0.0017675 | 0.00044007 | -0.0017673 | -0.0004407
71 | 75 | 7.2776 | 4.6576 | 1.2221e-08 | 0 | 0 | 0 | 0 | 0 | 1 | -90 | 90 | 0.0010719 | 0.00026749 | -0.0010718 | -0.00026863
71 | 73 | 0.98384 | 0.62966 | 1.6521e-09 | 0 | 0 | 0 | 0 | 0 | 1 | -90 | 90 | 0.00069542 | 0.00017321 | -0.00069541 | -0.00017337
73 | 74 | 5.6227 | 3.5986 | 9.4421e-09 | 0 | 0 | 0 | 0 | 0 | 1 | -90 | 90 | 0.00024548 | 6.0602e-05 | -0.00024547 | -6.1522e-05
164 | 163 | 1.3401 | 0.85766 | 2.2504e-09 | 0 | 0 | 0 | 0 | 0 | 1 | -90 | 90 | -0.012407 | -0.0030761 | 0.012409 | 0.0030773
163 | 162 | 10.2488 | 6.5593 | 1.7211e-08 | 0 | 0 | 0 | 0 | 0 | 1 | -90 | 90 | -0.012822 | -0.0031807 | 0.01284 | 0.0031906
76 | 78 | 0.93377 | 0.59761 | 1.5681e-09 | 0 | 0 | 0 | 0 | 0 | 1 | -90 | 90 | -0.01625 | -0.0040713 | 0.016252 | 0.0040729
78 | 80 | 0.5698 | 0.36467 | 9.5684e-10 | 0 | 0 | 0 | 0 | 0 | 1 | -90 | 90 | -0.018374 | -0.004604 | 0.018377 | 0.0046053
78 | 81 | 1.9598 | 1.2543 | 3.291e-09 | 0 | 0 | 0 | 0 | 0 | 1 | -90 | 90 | 0.0021222 | 0.00053119 | -0.0021221 | -0.00053145
80 | 82 | 1.2966 | 0.82981 | 2.1773e-09 | 0 | 0 | 0 | 0 | 0 | 1 | -90 | 90 | -0.019209 | -0.004814 | 0.019214 | 0.0048171
81 | 83 | 0.10766 | 0.068902 | 1.8079e-10 | 0 | 0 | 0 | 0 | 0 | 1 | -90 | 90 | 0.0016142 | 0.00040415 | -0.0016142 | -0.00040417
82 | 84 | 1.848 | 1.1827 | 3.1032e-09 | 0 | 0 | 0 | 0 | 0 | 1 | -90 | 90 | -0.020421 | -0.0051196 | 0.02043 | 0.0051247
83 | 86 | 1.5773 | 1.0095 | 2.6487e-09 | 0 | 0 | 0 | 0 | 0 | 1 | -90 | 90 | 0.0011696 | 0.00029273 | -0.0011695 | -0.00029297
84 | 85 | 2.3556 | 1.5076 | 3.9556e-09 | 0 | 0 | 0 | 0 | 0 | 1 | -90 | 90 | -0.021451 | -0.0053806 | 0.021463 | 0.0053878
86 | 87 | 0.93869 | 0.60076 | 1.5763e-09 | 0 | 0 | 0 | 0 | 0 | 1 | -90 | 90 | 0.00072909 | 0.00018258 | -0.00072909 | -0.00018273
90 | 92 | 0.57577 | 0.36849 | 9.6687e-10 | 0 | 0 | 0 | 0 | 0 | 1 | -90 | 90 | -0.026751 | -0.0067248 | 0.026756 | 0.0067275
92 | 93 | 1.9751 | 1.264 | 3.3167e-09 | 0 | 0 | 0 | 0 | 0 | 1 | -90 | 90 | -0.027451 | -0.0069019 | 0.027467 | 0.0069119
93 | 94 | 1.1385 | 0.72864 | 1.9119e-09 | 0 | 0 | 0 | 0 | 0 | 1 | -90 | 90 | -0.028393 | -0.0071438 | 0.028403 | 0.00715
94 | 95 | 3.7641 | 2.4091 | 6.321e-09 | 0 | 0 | 0 | 0 | 0 | 1 | -90 | 90 | -0.030943 | -0.0077836 | 0.030982 | 0.0078081
94 | 96 | 2.1007 | 1.3445 | 3.5277e-09 | 0 | 0 | 0 | 0 | 0 | 1 | -90 | 90 | 0.0025404 | 0.00063363 | -0.0025402 | -0.00063388
95 | 102 | 15.0689 | 9.6441 | 2.5305e-08 | 0 | 0 | 0 | 0 | 0 | 1 | -90 | 90 | -0.032035 | -0.0080718 | 0.032203 | 0.0081768
96 | 97 | 2.4597 | 1.5742 | 4.1305e-09 | 0 | 0 | 0 | 0 | 0 | 1 | -90 | 90 | 0.0020323 | 0.00050658 | -0.0020322 | -0.00050692
102 | 103 | 12.4956 | 7.9972 | 2.0984e-08 | 0 | 0 | 0 | 0 | 0 | 1 | -90 | 90 | -0.032668 | -0.0082926 | 0.032812 | 0.0083822
102 | 99 | 4.5033 | 2.8821 | 7.5622e-09 | 0 | 0 | 0 | 0 | 0 | 1 | -90 | 90 | 0.00046569 | 0.00011577 | -0.00046568 | -0.00011652
97 | 100 | 0.82547 | 0.5283 | 1.3862e-09 | 0 | 0 | 0 | 0 | 0 | 1 | -90 | 90 | 0.0017845 | 0.00044485 | -0.0017845 | -0.00044496
103 | 129 | 8.6467 | 5.5339 | 1.452e-08 | 0 | 0 | 0 | 0 | 0 | 1 | -90 | 90 | 0.00089939 | 0.00022398 | -0.00089931 | -0.00022539
103 | 130 | 6.5129 | 4.1683 | 2.1874e-08 | 0 | 0 | 0 | 0 | 0 | 1 | -90 | 90 | 0.062375 | 0.016059 | -0.062105 | -0.015888
103 | 104 | 7.8409 | 5.0182 | 1.3167e-08 | 0 | 0 | 0 | 0 | 0 | 1 | -90 | 90 | 0.00072204 | 0.00017966 | -0.00072199 | -0.00018095
99 | 98 | 1.1841 | 0.75785 | 1.9885e-09 | 0 | 0 | 0 | 0 | 0 | 1 | -90 | 90 | 0.00046568 | 0.00011652 | -0.00046568 | -0.00011671
100 | 101 | 14.1113 | 9.0312 | 2.3697e-08 | 0 | 0 | 0 | 0 | 0 | 1 | -90 | 90 | 0.00074136 | 0.00018352 | -0.00074127 | -0.00018578
130 | 159 | 8.8731 | 5.6788 | 1.49e-08 | 0 | 0 | 0 | 0 | 0 | 1 | -90 | 90 | 0.0466 | 0.012022 | -0.046393 | -0.011891
130 | 105 | 11.4312 | 7.316 | 1.9196e-08 | 0 | 0 | 0 | 0 | 0 | 1 | -90 | 90 | 0.014977 | 0.0037341 | -0.014949 | -0.0037184
159 | 160 | 5.381 | 3.4439 | 9.0362e-09 | 0 | 0 | 0 | 0 | 0 | 1 | -90 | 90 | 0.00020163 | 4.9649e-05 | -0.00020163 | -5.0534e-05
159 | 155 | 10.3612 | 6.6312 | 1.7399e-08 | 0 | 0 | 0 | 0 | 0 | 1 | -90 | 90 | 0.046191 | 0.011841 | -0.045951 | -0.011689
105 | 161 | 12.3979 | 7.9347 | 2.0819e-08 | 0 | 0 | 0 | 0 | 0 | 1 | -90 | 90 | 0.00059021 | 0.00014589 | -0.00059017 | -0.00014791
105 | 162 | 1.7916 | 1.1466 | 3.0086e-09 | 0 | 0 | 0 | 0 | 0 | 1 | -90 | 90 | 0.014359 | 0.0035725 | -0.014355 | -0.0035703
112 | 114 | 1.4718 | 0.94193 | 2.4715e-09 | 0 | 0 | 0 | 0 | 0 | 1 | -90 | 90 | 0.0010753 | 0.00026599 | -0.0010753 | -0.00026622
114 | 117 | 2.075 | 1.328 | 3.4846e-09 | 0 | 0 | 0 | 0 | 0 | 1 | -90 | 90 | 0.00088391 | 0.00021825 | -0.00088389 | -0.00021858
117 | 116 | 1.8009 | 1.1526 | 3.0241e-09 | 0 | 0 | 0 | 0 | 0 | 1 | -90 | 90 | 0.00074088 | 0.00018274 | -0.00074087 | -0.00018303
116 | 118 | 8.2353 | 5.2706 | 1.3829e-08 | 0 | 0 | 0 | 0 | 0 | 1 | -90 | 90 | 0.00058683 | 0.00014456 | -0.0005868 | -0.00014589
116 | 115 | 0.87039 | 0.55705 | 1.4616e-09 | 0 | 0 | 0 | 0 | 0 | 1 | -90 | 90 | 0.00015404 | 3.8464e-05 | -0.00015404 | -3.8606e-05
118 | 119 | 7.2682 | 4.6516 | 1.2205e-08 | 0 | 0 | 0 | 0 | 0 | 1 | -90 | 90 | 0.0005868 | 0.00014589 | -0.00058677 | -0.00014706
122 | 123 | 1.7116 | 1.0955 | 2.8743e-09 | 0 | 0 | 0 | 0 | 0 | 1 | -90 | 90 | 0.0025512 | 0.00063924 | -0.0025511 | -0.00063943
122 | 124 | 2.7403 | 1.7538 | 4.6017e-09 | 0 | 0 | 0 | 0 | 0 | 1 | -90 | 90 | -0.0042826 | -0.0010732 | 0.0042831 | 0.0010731
124 | 125 | 1.8494 | 1.1836 | 3.1057e-09 | 0 | 0 | 0 | 0 | 0 | 1 | -90 | 90 | 0.0057761 | 0.0014464 | -0.0057754 | -0.0014463
124 | 126 | 1.833 | 1.1731 | 3.0781e-09 | 0 | 0 | 0 | 0 | 0 | 1 | -90 | 90 | -0.010059 | -0.0025195 | 0.010061 | 0.0025206
125 | 127 | 4.0427 | 2.5873 | 6.7888e-09 | 0 | 0 | 0 | 0 | 0 | 1 | -90 | 90 | 0.0032656 | 0.0008172 | -0.0032652 | -0.00081753
126 | 128 | 1.6614 | 1.0633 | 2.79e-09 | 0 | 0 | 0 | 0 | 0 | 1 | -90 | 90 | -0.011903 | -0.0029821 | 0.011905 | 0.0029835
127 | 131 | 4.0043 | 2.5627 | 6.7243e-09 | 0 | 0 | 0 | 0 | 0 | 1 | -90 | 90 | 0.0022137 | 0.00055398 | -0.0022135 | -0.00055447
128 | 133 | 0.64792 | 0.41467 | 1.088e-09 | 0 | 0 | 0 | 0 | 0 | 1 | -90 | 90 | -0.022747 | -0.0057019 | 0.022751 | 0.0057042
128 | 134 | 1.0158 | 0.6501 | 1.7058e-09 | 0 | 0 | 0 | 0 | 0 | 1 | -90 | 90 | 0.010842 | 0.0027184 | -0.01084 | -0.0027177
131 | 132 | 2.1326 | 1.3648 | 3.5812e-09 | 0 | 0 | 0 | 0 | 0 | 1 | -90 | 90 | 0.001206 | 0.00030194 | -0.0012059 | -0.00030226
133 | 135 | 3.9022 | 2.4974 | 6.5528e-09 | 0 | 0 | 0 | 0 | 0 | 1 | -90 | 90 | -0.024176 | -0.0060615 | 0.024202 | 0.0060773
134 | 136 | 1.669 | 1.0682 | 2.8027e-09 | 0 | 0 | 0 | 0 | 0 | 1 | -90 | 90 | 0.01084 | 0.0027177 | -0.010838 | -0.0027166
135 | 137 | 3.5944 | 2.3004 | 6.0359e-09 | 0 | 0 | 0 | 0 | 0 | 1 | -90 | 90 | -0.028251 | -0.0070922 | 0.028284 | 0.0071123
136 | 140 | 2.3063 | 1.476 | 3.8729e-09 | 0 | 0 | 0 | 0 | 0 | 1 | -90 | 90 | 0.0074438 | 0.0018658 | -0.0074423 | -0.0018652
155 | 156 | 3.0043 | 1.9228 | 5.0451e-09 | 0 | 0 | 0 | 0 | 0 | 1 | -90 | 90 | 0.044698 | 0.011376 | -0.044632 | -0.011334
155 | 153 | 1.0098 | 0.64628 | 1.6958e-09 | 0 | 0 | 0 | 0 | 0 | 1 | -90 | 90 | 0.00090277 | 0.00022584 | -0.00090276 | -0.000226
137 | 138 | 5.1053 | 3.2674 | 8.5731e-09 | 0 | 0 | 0 | 0 | 0 | 1 | -90 | 90 | 0.0011111 | 0.00027771 | -0.001111 | -0.00027847
137 | 139 | 3.6375 | 2.328 | 6.1084e-09 | 0 | 0 | 0 | 0 | 0 | 1 | -90 | 90 | -0.029395 | -0.0073899 | 0.02943 | 0.0074119
140 | 141 | 2.0285 | 1.2982 | 3.4064e-09 | 0 | 0 | 0 | 0 | 0 | 1 | -90 | 90 | 0.0042565 | 0.0010667 | -0.0042561 | -0.0010668
139 | 142 | 3.4246 | 2.1917 | 5.7507e-09 | 0 | 0 | 0 | 0 | 0 | 1 | -90 | 90 | -0.032067 | -0.0080728 | 0.032107 | 0.0080974
142 | 147 | 3.0038 | 1.9224 | 5.0442e-09 | 0 | 0 | 0 | 0 | 0 | 1 | -90 | 90 | -0.032107 | -0.0080974 | 0.032141 | 0.008119
147 | 149 | 8.0923 | 5.1791 | 1.3589e-08 | 0 | 0 | 0 | 0 | 0 | 1 | -90 | 90 | -0.043637 | -0.011001 | 0.043808 | 0.011109
147 | 145 | 4.0243 | 2.5756 | 6.7579e-09 | 0 | 0 | 0 | 0 | 0 | 1 | -90 | 90 | 0.011496 | 0.002882 | -0.01149 | -0.0028789
149 | 156 | 2.4438 | 1.564 | 4.1038e-09 | 0 | 0 | 0 | 0 | 0 | 1 | -90 | 90 | -0.044335 | -0.011239 | 0.044388 | 0.011273
149 | 158 | 7.3824 | 4.7247 | 1.2397e-08 | 0 | 0 | 0 | 0 | 0 | 1 | -90 | 90 | 0.0003791 | 9.3442e-05 | -0.00037909 | -9.463e-05
145 | 143 | 0.84334 | 0.53974 | 1.4162e-09 | 0 | 0 | 0 | 0 | 0 | 1 | -90 | 90 | 0.0087469 | 0.0021914 | -0.0087462 | -0.0021911
143 | 144 | 1.4796 | 0.94692 | 2.4846e-09 | 0 | 0 | 0 | 0 | 0 | 1 | -90 | 90 | 0.0065633 | 0.001644 | -0.0065626 | -0.0016438
144 | 146 | 1.0081 | 0.64517 | 1.6928e-09 | 0 | 0 | 0 | 0 | 0 | 1 | -90 | 90 | 0.0063232 | 0.0015837 | -0.0063227 | -0.0015836
146 | 148 | 3.4964 | 2.2377 | 5.8714e-09 | 0 | 0 | 0 | 0 | 0 | 1 | -90 | 90 | 0.0015564 | 0.000389 | -0.0015563 | -0.0003895
148 | 150 | 0.41115 | 0.26314 | 6.9043e-10 | 0 | 0 | 0 | 0 | 0 | 1 | -90 | 90 | 0.001172 | 0.00029318 | -0.001172 | -0.00029324
150 | 151 | 0.92425 | 0.59152 | 1.5521e-09 | 0 | 0 | 0 | 0 | 0 | 1 | -90 | 90 | 0.00081675 | 0.0002042 | -0.00081674 | -0.00020434
158 | 157 | 2.3678 | 1.5154 | 3.9761e-09 | 0 | 0 | 0 | 0 | 0 | 1 | -90 | 90 | 0.00037909 | 9.463e-05 | -0.00037909 | -9.5011e-05
151 | 152 | 2.2833 | 1.4613 | 3.8343e-09 | 0 | 0 | 0 | 0 | 0 | 1 | -90 | 90 | 0.00035563 | 8.877e-05 | -0.00035563 | -8.9134e-05
153 | 154 | 1.6012 | 1.0248 | 2.6888e-09 | 0 | 0 | 0 | 0 | 0 | 1 | -90 | 90 | 0.00034067 | 8.5121e-05 | -0.00034067 | -8.5381e-05