## bus_data
BUS_I | BUS_TYPE | Pd | Qd | Gs | Bs | area | Vm | Va | baseKV | zone | Vmax | Vmin
130 | 1 | 0.074904 | 0.018773 | 0 | 0 | 1 | 0.9976 | -0.046108 | 0.4 | 1 | 1.1 | 0.9
131 | 3 | 0.005976 | 0.0014977 | 0 | 0 | 1 | 1 | 0 | 0.4 | 1 | 1.1 | 0.9
110 | 1 | 0 | 0 | 0 | 0 | 1 | 0.99926 | -0.014172 | 0.4 | 1 | 1.1 | 0.9
132 | 1 | 0 | 0 | 0 | 0 | 1 | 0.99765 | -0.045223 | 0.4 | 1 | 1.1 | 0.9
109 | 1 | 0 | 0 | 0 | 0 | 1 | 0.997 | -0.057827 | 0.4 | 1 | 1.1 | 0.9
137 | 1 | 0.00096454 | 0.00024174 | 0 | 0 | 1 | 0.99759 | -0.046444 | 0.4 | 1 | 1.1 | 0.9
136 | 1 | 0.0021218 | 0.00053177 | 0 | 0 | 1 | 0.99794 | -0.039625 | 0.4 | 1 | 1.1 | 0.9
134 | 1 | 0.044568 | 0.01117 | 0 | 0 | 1 | 0.99875 | -0.02399 | 0.4 | 1 | 1.1 | 0.9
111 | 1 | 0 | 0 | 0 | 0 | 1 | 0.99831 | -0.032491 | 0.4 | 1 | 1.1 | 0.9
135 | 1 | 0.0042943 | 0.0010762 | 0 | 0 | 1 | 0.99902 | -0.018806 | 0.4 | 1 | 1.1 | 0.9
112 | 1 | 0 | 0 | 0 | 0 | 1 | 0.99815 | -0.035556 | 0.4 | 1 | 1.1 | 0.9
138 | 1 | 0.001201 | 0.000301 | 0 | 0 | 1 | 0.99757 | -0.046814 | 0.4 | 1 | 1.1 | 0.9
143 | 1 | 0.00060373 | 0.00015131 | 0 | 0 | 1 | 0.99551 | -0.086758 | 0.4 | 1 | 1.1 | 0.9
81 | 1 | 0 | 0 | 0 | 0 | 1 | 0.99569 | -0.083237 | 0.4 | 1 | 1.1 | 0.9
144 | 1 | 0.00060461 | 0.00015153 | 0 | 0 | 1 | 0.99549 | -0.087181 | 0.4 | 1 | 1.1 | 0.9
145 | 1 | 0.00021653 | 5.4267e-05 | 0 | 0 | 1 | 0.99549 | -0.087198 | 0.4 | 1 | 1.1 | 0.9
76 | 1 | 0.0023231 | 0.00058222 | 0 | 0 | 1 | 0.99633 | -0.070879 | 0.4 | 1 | 1.1 | 0.9
77 | 1 | 0.0014938 | 0.00037438 | 0 | 0 | 1 | 0.99623 | -0.072699 | 0.4 | 1 | 1.1 | 0.9
78 | 1 | 0.00077378 | 0.00019393 | 0 | 0 | 1 | 0.99669 | -0.06377 | 0.4 | 1 | 1.1 | 0.9
79 | 1 | 0 | 0 | 0 | 0 | 1 | 0.99601 | -0.07715 | 0.4 | 1 | 1.1 | 0.9
80 | 1 | 0.00093155 | 0.00023347 | 0 | 0 | 1 | 0.99676 | -0.062513 | 0.4 | 1 | 1.1 | 0.9

## generator_data
GEN_BUS | PG | QG | QMAX | QMIN | VG | MBASE | GEN_STATUS | PMAX | PMIN
131 | 0.14123 | 0.03548 | 10 | -10 | 1 | 100 | 1 | 10 | 0

## branch_data
F_BUS | T_BUS | BR_R | BR_X | BR_B | RATE_A | RATE_B | RATE_C | TAP | SHIFT | BR_STATUS | ANGMIN | ANGMAX | P_in | Q_in | P_out | Q_out
130 | 131 | 2.7525 | 1.7616 | 4.6222e-09 | 0 | 0 | 0 | 0 | 0 | 1 | -90 | 90 | -0.074904 | -0.018773 | 0.075069 | 0.018878
131 | 110 | 1.0556 | 0.67559 | 1.7727e-09 | 0 | 0 | 0 | 0 | 0 | 1 | -90 | 90 | 0.060184 | 0.015104 | -0.060144 | -0.015078
110 | 135 | 0.34484 | 0.2207 | 5.7909e-10 | 0 | 0 | 0 | 0 | 0 | 1 | -90 | 90 | 0.060144 | 0.015078 | -0.06013 | -0.01507
132 | 109 | 8.0573 | 5.1566 | 1.353e-08 | 0 | 0 | 0 | 0 | 0 | 1 | -90 | 90 | 0.0069561 | 0.0017357 | -0.006952 | -0.0017344
132 | 137 | 2.5129 | 1.6083 | 4.2199e-09 | 0 | 0 | 0 | 0 | 0 | 1 | -90 | 90 | 0.0021657 | 0.00054218 | -0.0021656 | -0.00054252
132 | 136 | 2.7323 | 1.7487 | 4.5883e-09 | 0 | 0 | 0 | 0 | 0 | 1 | -90 | 90 | -0.0091218 | -0.0022779 | 0.0091242 | 0.002279
109 | 80 | 2.9941 | 1.9162 | 5.0279e-09 | 0 | 0 | 0 | 0 | 0 | 1 | -90 | 90 | 0.006952 | 0.0017344 | -0.0069504 | -0.0017339
137 | 138 | 1.3736 | 0.87912 | 2.3067e-09 | 0 | 0 | 0 | 0 | 0 | 1 | -90 | 90 | 0.001201 | 0.00030078 | -0.001201 | -0.000301
136 | 112 | 1.6127 | 1.0321 | 2.7081e-09 | 0 | 0 | 0 | 0 | 0 | 1 | -90 | 90 | -0.011246 | -0.0028108 | 0.011248 | 0.0028119
134 | 111 | 3.3716 | 2.1578 | 5.6618e-09 | 0 | 0 | 0 | 0 | 0 | 1 | -90 | 90 | 0.011254 | 0.0028151 | -0.01125 | -0.0028128
134 | 135 | 0.41527 | 0.26577 | 6.9734e-10 | 0 | 0 | 0 | 0 | 0 | 1 | -90 | 90 | -0.055822 | -0.013985 | 0.055836 | 0.013994
111 | 112 | 1.2152 | 0.77775 | 2.0407e-09 | 0 | 0 | 0 | 0 | 0 | 1 | -90 | 90 | 0.01125 | 0.0028128 | -0.011248 | -0.0028119
143 | 81 | 10.9521 | 7.0093 | 1.8391e-08 | 0 | 0 | 0 | 0 | 0 | 1 | -90 | 90 | -0.0014249 | -0.00035668 | 0.0014251 | 0.00035501
143 | 144 | 2.2838 | 1.4617 | 3.8352e-09 | 0 | 0 | 0 | 0 | 0 | 1 | -90 | 90 | 0.00082115 | 0.00020537 | -0.00082114 | -0.00020574
81 | 79 | 18.8602 | 12.0705 | 3.1671e-08 | 0 | 0 | 0 | 0 | 0 | 1 | -90 | 90 | -0.0014251 | -0.00035501 | 0.0014255 | 0.00035213
144 | 145 | 0.35285 | 0.22583 | 5.9253e-10 | 0 | 0 | 0 | 0 | 0 | 1 | -90 | 90 | 0.00021653 | 5.4208e-05 | -0.00021653 | -5.4267e-05
76 | 77 | 2.7547 | 1.763 | 4.6259e-09 | 0 | 0 | 0 | 0 | 0 | 1 | -90 | 90 | 0.0029199 | 0.00072411 | -0.0029196 | -0.00072441
76 | 78 | 6.012 | 3.8477 | 1.0096e-08 | 0 | 0 | 0 | 0 | 0 | 1 | -90 | 90 | -0.0052429 | -0.0013063 | 0.0052447 | 0.0013065
77 | 79 | 13.7314 | 8.7881 | 2.3059e-08 | 0 | 0 | 0 | 0 | 0 | 1 | -90 | 90 | 0.0014258 | 0.00035003 | -0.0014255 | -0.00035213
78 | 80 | 0.9267 | 0.59309 | 1.5562e-09 | 0 | 0 | 0 | 0 | 0 | 1 | -90 | 90 | -0.0060185 | -0.0015004 | 0.0060189 | 0.0015005