## bus_data
BUS_I | BUS_TYPE | Pd | Qd | Gs | Bs | area | Vm | Va | baseKV | zone | Vmax | Vmin
14 | 1 | 0.0059936 | 0.0015021 | 0 | 0 | 1 | 0.99775 | -0.043248 | 0.4 | 1 | 1.1 | 0.9
34 | 1 | 0.086922 | 0.021785 | 0 | 0 | 1 | 0.9983 | -0.032722 | 0.4 | 1 | 1.1 | 0.9
21 | 1 | 0.00073908 | 0.00018523 | 0 | 0 | 1 | 0.98673 | -0.25568 | 0.4 | 1 | 1.1 | 0.9
22 | 1 | 0.00048349 | 0.00012117 | 0 | 0 | 1 | 0.98672 | -0.25573 | 0.4 | 1 | 1.1 | 0.9
56 | 1 | 0 | 0 | 0 | 0 | 1 | 0.98703 | -0.24976 | 0.4 | 1 | 1.1 | 0.9
57 | 1 | 0.0067453 | 0.0016905 | 0 | 0 | 1 | 0.98737 | -0.2432 | 0.4 | 1 | 1.1 | 0.9
55 | 1 | 0 | 0 | 0 | 0 | 1 | 0.98591 | -0.27152 | 0.4 | 1 | 1.1 | 0.9
28 | 1 | 0.0057073 | 0.0014304 | 0 | 0 | 1 | 0.99489 | -0.097855 | 0.4 | 1 | 1.1 | 0.9
29 | 1 | 0 | 0 | 0 | 0 | 1 | 0.99514 | -0.092957 | 0.4 | 1 | 1.1 | 0.9
30 | 1 | 0 | 0 | 0 | 0 | 1 | 0.99146 | -0.16375 | 0.4 | 1 | 1.1 | 0.9
31 | 3 | 0 | 0 | 0 | 0 | 1 | 1 | 0 | 0.4 | 1 | 1.1 | 0.9
32 | 1 | 0.0027584 | 0.00069131 | 0 | 0 | 1 | 0.99459 | -0.10355 | 0.4 | 1 | 1.1 | 0.9
33 | 1 | 0 | 0 | 0 | 0 | 1 | 0.99086 | -0.17548 | 0.4 | 1 | 1.1 | 0.9
35 | 1 | 0 | 0 | 0 | 0 | 1 | 0.99808 | -0.036796 | 0.4 | 1 | 1.1 | 0.9
50 | 1 | 0.0017395 | 0.00043595 | 0 | 0 | 1 | 0.99433 | -0.10865 | 0.4 | 1 | 1.1 | 0.9
59 | 1 | 0.013011 | 0.0032608 | 0 | 0 | 1 | 0.98948 | -0.20221 | 0.4 | 1 | 1.1 | 0.9
41 | 1 | 0.080145 | 0.020086 | 0 | 0 | 1 | 0.99569 | -0.082847 | 0.4 | 1 | 1.1 | 0.9
39 | 1 | 0.044075 | 0.011046 | 0 | 0 | 1 | 0.9966 | -0.065267 | 0.4 | 1 | 1.1 | 0.9
49 | 1 | 0.0056162 | 0.0014076 | 0 | 0 | 1 | 0.99405 | -0.11406 | 0.4 | 1 | 1.1 | 0.9
58 | 1 | 0 | 0 | 0 | 0 | 1 | 0.98829 | -0.22523 | 0.4 | 1 | 1.1 | 0.9
40 | 1 | 0.037824 | 0.0094797 | 0 | 0 | 1 | 0.99427 | -0.1103 | 0.4 | 1 | 1.1 | 0.9
45 | 1 | 0 | 0 | 0 | 0 | 1 | 0.99384 | -0.11808 | 0.4 | 1 | 1.1 | 0.9
48 | 1 | 0.0013711 | 0.00034362 | 0 | 0 | 1 | 0.99388 | -0.11741 | 0.4 | 1 | 1.1 | 0.9
46 | 1 | 0.0026477 | 0.00066358 | 0 | 0 | 1 | 0.99367 | -0.12132 | 0.4 | 1 | 1.1 | 0.9
51 | 1 | 0.00064098 | 0.00016064 | 0 | 0 | 1 | 0.9939 | -0.11691 | 0.4 | 1 | 1.1 | 0.9
52 | 1 | 0.0058549 | 0.0014674 | 0 | 0 | 1 | 0.9842 | -0.30498 | 0.4 | 1 | 1.1 | 0.9
53 | 1 | 0.0023943 | 0.00060007 | 0 | 0 | 1 | 0.98461 | -0.29695 | 0.4 | 1 | 1.1 | 0.9
54 | 1 | 0.0016718 | 0.00041898 | 0 | 0 | 1 | 0.98411 | -0.30675 | 0.4 | 1 | 1.1 | 0.9

## generator_data
GEN_BUS | PG | QG | QMAX | QMIN | VG | MBASE | GEN_STATUS | PMAX | PMIN
31 | 0.30762 | 0.077572 | 10 | -10 | 1 | 100 | 1 | 10 | 0

## branch_data
F_BUS | T_BUS | BR_R | BR_X | BR_B | RATE_A | RATE_B | RATE_C | TAP | SHIFT | BR_STATUS | ANGMIN | ANGMAX | P_in | Q_in | P_out | Q_out
14 | 34 | 7.8392 | 5.0171 | 1.3164e-08 | 0 | 0 | 0 | 0 | 0 | 1 | -90 | 90 | -0.0059936 | -0.0015021 | 0.0059966 | 0.0015028
34 | 31 | 1.5758 | 1.0085 | 2.6462e-09 | 0 | 0 | 0 | 0 | 0 | 1 | -90 | 90 | -0.092918 | -0.023287 | 0.093063 | 0.02338
21 | 22 | 0.50887 | 0.32567 | 8.5452e-10 | 0 | 0 | 0 | 0 | 0 | 1 | -90 | 90 | 0.00048348 | 0.00012109 | -0.00048348 | -0.00012117
21 | 56 | 21.0538 | 13.4744 | 3.5355e-08 | 0 | 0 | 0 | 0 | 0 | 1 | -90 | 90 | -0.0012226 | -0.00030632 | 0.0012229 | 0.0003031
56 | 57 | 2.5671 | 1.643 | 4.3109e-09 | 0 | 0 | 0 | 0 | 0 | 1 | -90 | 90 | -0.011169 | -0.0028009 | 0.011173 | 0.0028027
56 | 55 | 9.5588 | 6.1176 | 1.6052e-08 | 0 | 0 | 0 | 0 | 0 | 1 | -90 | 90 | 0.0099463 | 0.0024978 | -0.009936 | -0.0024928
57 | 58 | 4.3879 | 2.8082 | 7.3684e-09 | 0 | 0 | 0 | 0 | 0 | 1 | -90 | 90 | -0.017918 | -0.0044933 | 0.017933 | 0.0045024
55 | 53 | 11.1455 | 7.1331 | 1.8716e-08 | 0 | 0 | 0 | 0 | 0 | 1 | -90 | 90 | 0.009936 | 0.0024928 | -0.0099239 | -0.0024869
28 | 29 | 0.59331 | 0.37972 | 9.9633e-10 | 0 | 0 | 0 | 0 | 0 | 1 | -90 | 90 | -0.036826 | -0.009302 | 0.036835 | 0.0093074
28 | 30 | 9.4199 | 6.0288 | 1.5819e-08 | 0 | 0 | 0 | 0 | 0 | 1 | -90 | 90 | 0.031119 | 0.0078716 | -0.031021 | -0.0078104
29 | 31 | 8.0633 | 5.1605 | 1.354e-08 | 0 | 0 | 0 | 0 | 0 | 1 | -90 | 90 | -0.051623 | -0.013016 | 0.051854 | 0.013163
29 | 32 | 3.1807 | 2.0357 | 5.3413e-09 | 0 | 0 | 0 | 0 | 0 | 1 | -90 | 90 | 0.014788 | 0.0037089 | -0.014781 | -0.0037047
30 | 33 | 1.6693 | 1.0683 | 2.8032e-09 | 0 | 0 | 0 | 0 | 0 | 1 | -90 | 90 | 0.031021 | 0.0078104 | -0.031004 | -0.0077996
31 | 35 | 1.0159 | 0.65015 | 3.4118e-09 | 0 | 0 | 0 | 0 | 0 | 1 | -90 | 90 | 0.1627 | 0.041029 | -0.16241 | -0.040847
32 | 50 | 1.8783 | 1.2021 | 3.1542e-09 | 0 | 0 | 0 | 0 | 0 | 1 | -90 | 90 | 0.012022 | 0.0030134 | -0.012019 | -0.0030118
33 | 59 | 3.7976 | 2.4305 | 6.3772e-09 | 0 | 0 | 0 | 0 | 0 | 1 | -90 | 90 | 0.031004 | 0.0077996 | -0.030964 | -0.0077749
35 | 41 | 2.5595 | 1.6381 | 4.2981e-09 | 0 | 0 | 0 | 0 | 0 | 1 | -90 | 90 | 0.080321 | 0.020198 | -0.080145 | -0.020086
35 | 39 | 1.5499 | 0.99194 | 2.6027e-09 | 0 | 0 | 0 | 0 | 0 | 1 | -90 | 90 | 0.082092 | 0.020648 | -0.081981 | -0.020577
50 | 49 | 2.3318 | 1.4924 | 3.9157e-09 | 0 | 0 | 0 | 0 | 0 | 1 | -90 | 90 | 0.01028 | 0.0025759 | -0.010277 | -0.0025746
59 | 58 | 5.633 | 3.6051 | 9.4593e-09 | 0 | 0 | 0 | 0 | 0 | 1 | -90 | 90 | 0.017953 | 0.0045141 | -0.017933 | -0.0045024
39 | 40 | 5.2873 | 3.3839 | 8.8788e-09 | 0 | 0 | 0 | 0 | 0 | 1 | -90 | 90 | 0.037906 | 0.0095308 | -0.037824 | -0.0094797
49 | 51 | 2.7099 | 1.7343 | 4.5506e-09 | 0 | 0 | 0 | 0 | 0 | 1 | -90 | 90 | 0.004661 | 0.001167 | -0.0046603 | -0.001167
45 | 48 | 1.1155 | 0.71394 | 1.8733e-09 | 0 | 0 | 0 | 0 | 0 | 1 | -90 | 90 | -0.0026481 | -0.00066294 | 0.0026482 | 0.00066281
45 | 46 | 5.4079 | 3.4611 | 9.0813e-09 | 0 | 0 | 0 | 0 | 0 | 1 | -90 | 90 | 0.0026481 | 0.00066294 | -0.0026477 | -0.00066358
48 | 51 | 0.55354 | 0.35427 | 9.2955e-10 | 0 | 0 | 0 | 0 | 0 | 1 | -90 | 90 | -0.0040193 | -0.0010064 | 0.0040194 | 0.0010064
52 | 53 | 4.6346 | 2.9662 | 7.7828e-09 | 0 | 0 | 0 | 0 | 0 | 1 | -90 | 90 | -0.0075268 | -0.0018857 | 0.0075296 | 0.0018868
52 | 54 | 4.5717 | 2.9259 | 7.6771e-09 | 0 | 0 | 0 | 0 | 0 | 1 | -90 | 90 | 0.0016719 | 0.00041833 | -0.0016717 | -0.00041898