## bus_data
BUS_I | BUS_TYPE | Pd | Qd | Gs | Bs | area | Vm | Va | baseKV | zone | Vmax | Vmin
1 | 1 | 0.0035092 | 0.00087948 | 0 | 0 | 1 | 0.99871 | -0.024825 | 0.4 | 1 | 1.1 | 0.9
2 | 1 | 0.0041346 | 0.0010362 | 0 | 0 | 1 | 0.99841 | -0.030475 | 0.4 | 1 | 1.1 | 0.9
3 | 1 | 0 | 0 | 0 | 0 | 1 | 0.99896 | -0.019873 | 0.4 | 1 | 1.1 | 0.9
4 | 1 | 0.0070619 | 0.0017699 | 0 | 0 | 1 | 0.99809 | -0.03659 | 0.4 | 1 | 1.1 | 0.9
5 | 1 | 0.029155 | 0.007307 | 0 | 0 | 1 | 0.99817 | -0.035138 | 0.4 | 1 | 1.1 | 0.9
6 | 1 | 0.020268 | 0.0050796 | 0 | 0 | 1 | 0.99949 | -0.0096837 | 0.4 | 1 | 1.1 | 0.9
21 | 1 | 0.003492 | 0.00087517 | 0 | 0 | 1 | 0.99789 | -0.040577 | 0.4 | 1 | 1.1 | 0.9
34 | 1 | 0.0088727 | 0.0022237 | 0 | 0 | 1 | 0.99762 | -0.045697 | 0.4 | 1 | 1.1 | 0.9
48 | 3 | 0.027535 | 0.006901 | 0 | 0 | 1 | 1 | 0 | 0.4 | 1 | 1.1 | 0.9
20 | 1 | 0.0044151 | 0.0011065 | 0 | 0 | 1 | 0.99776 | -0.043017 | 0.4 | 1 | 1.1 | 0.9
12 | 1 | 0 | 0 | 0 | 0 | 1 | 0.99671 | -0.063224 | 0.4 | 1 | 1.1 | 0.9
47 | 1 | 0.0055015 | 0.0013788 | 0 | 0 | 1 | 0.99967 | -0.0063066 | 0.4 | 1 | 1.1 | 0.9
7 | 1 | 0.0040928 | 0.0010257 | 0 | 0 | 1 | 0.99716 | -0.054674 | 0.4 | 1 | 1.1 | 0.9
8 | 1 | 0.0038043 | 0.00095345 | 0 | 0 | 1 | 0.99727 | -0.052497 | 0.4 | 1 | 1.1 | 0.9
9 | 1 | 0 | 0 | 0 | 0 | 1 | 0.99712 | -0.055319 | 0.4 | 1 | 1.1 | 0.9
10 | 1 | 0 | 0 | 0 | 0 | 1 | 0.9974 | -0.049898 | 0.4 | 1 | 1.1 | 0.9
11 | 1 | 0.0053393 | 0.0013382 | 0 | 0 | 1 | 0.99705 | -0.056801 | 0.4 | 1 | 1.1 | 0.9
19 | 1 | 0.0048989 | 0.0012278 | 0 | 0 | 1 | 0.99764 | -0.045328 | 0.4 | 1 | 1.1 | 0.9
35 | 1 | 0.03456 | 0.0086615 | 0 | 0 | 1 | 0.99655 | -0.066164 | 0.4 | 1 | 1.1 | 0.9
23 | 1 | 0.043434 | 0.010886 | 0 | 0 | 1 | 0.99494 | -0.097335 | 0.4 | 1 | 1.1 | 0.9
16 | 1 | 0 | 0 | 0 | 0 | 1 | 0.99468 | -0.1018 | 0.4 | 1 | 1.1 | 0.9
46 | 1 | 0.018236 | 0.0045705 | 0 | 0 | 1 | 0.99406 | -0.11356 | 0.4 | 1 | 1.1 | 0.9
45 | 1 | 0.023453 | 0.0058779 | 0 | 0 | 1 | 0.99632 | -0.070382 | 0.4 | 1 | 1.1 | 0.9
17 | 1 | 0 | 0 | 0 | 0 | 1 | 0.99749 | -0.047841 | 0.4 | 1 | 1.1 | 0.9
37 | 1 | 0.017908 | 0.0044881 | 0 | 0 | 1 | 0.99805 | -0.037187 | 0.4 | 1 | 1.1 | 0.9
22 | 1 | 0.016986 | 0.004257 | 0 | 0 | 1 | 0.9948 | -0.099935 | 0.4 | 1 | 1.1 | 0.9
29 | 1 | 0 | 0 | 0 | 0 | 1 | 0.98955 | -0.20061 | 0.4 | 1 | 1.1 | 0.9
31 | 1 | 0.0075722 | 0.0018978 | 0 | 0 | 1 | 0.99113 | -0.17001 | 0.4 | 1 | 1.1 | 0.9
27 | 1 | 0.015458 | 0.0038742 | 0 | 0 | 1 | 0.98812 | -0.22836 | 0.4 | 1 | 1.1 | 0.9
33 | 1 | 0.011858 | 0.002972 | 0 | 0 | 1 | 0.98629 | -0.26395 | 0.4 | 1 | 1.1 | 0.9
32 | 1 | 0.035751 | 0.0089601 | 0 | 0 | 1 | 0.98634 | -0.26296 | 0.4 | 1 | 1.1 | 0.9
41 | 1 | 0.0072088 | 0.0018067 | 0 | 0 | 1 | 0.99394 | -0.11654 | 0.4 | 1 | 1.1 | 0.9
42 | 1 | 0.0016497 | 0.00041346 | 0 | 0 | 1 | 0.99395 | -0.11638 | 0.4 | 1 | 1.1 | 0.9
36 | 1 | 0.015424 | 0.0038657 | 0 | 0 | 1 | 0.99856 | -0.027516 | 0.4 | 1 | 1.1 | 0.9
53 | 1 | 0.0059761 | 0.0014978 | 0 | 0 | 1 | 0.99664 | -0.064587 | 0.4 | 1 | 1.1 | 0.9
52 | 1 | 0.0086779 | 0.0021749 | 0 | 0 | 1 | 0.99669 | -0.06363 | 0.4 | 1 | 1.1 | 0.9
24 | 1 | 0.015958 | 0.0039995 | 0 | 0 | 1 | 0.9946 | -0.1039 | 0.4 | 1 | 1.1 | 0.9
25 | 1 | 0.0086129 | 0.0021586 | 0 | 0 | 1 | 0.99421 | -0.11142 | 0.4 | 1 | 1.1 | 0.9
26 | 1 | 0.0034995 | 0.00087706 | 0 | 0 | 1 | 0.99414 | -0.11282 | 0.4 | 1 | 1.1 | 0.9
44 | 1 | 0.0027485 | 0.00068885 | 0 | 0 | 1 | 0.99401 | -0.11533 | 0.4 | 1 | 1.1 | 0.9
43 | 1 | 0.0027088 | 0.00067889 | 0 | 0 | 1 | 0.99399 | -0.11575 | 0.4 | 1 | 1.1 | 0.9
28 | 1 | 0.023812 | 0.0059678 | 0 | 0 | 1 | 0.98788 | -0.23301 | 0.4 | 1 | 1.1 | 0.9
30 | 1 | 0.026529 | 0.0066489 | 0 | 0 | 1 | 0.9871 | -0.24811 | 0.4 | 1 | 1.1 | 0.9
38 | 1 | 0 | 0 | 0 | 0 | 1 | 0.99888 | -0.021467 | 0.4 | 1 | 1.1 | 0.9
39 | 1 | 0.0070855 | 0.0017758 | 0 | 0 | 1 | 0.99921 | -0.01512 | 0.4 | 1 | 1.1 | 0.9
40 | 1 | 0.02371 | 0.0059423 | 0 | 0 | 1 | 0.99754 | -0.047129 | 0.4 | 1 | 1.1 | 0.9
49 | 1 | 0.017924 | 0.0044923 | 0 | 0 | 1 | 0.99711 | -0.055406 | 0.4 | 1 | 1.1 | 0.9
50 | 1 | 0.023039 | 0.0057741 | 0 | 0 | 1 | 0.99699 | -0.057697 | 0.4 | 1 | 1.1 | 0.9
51 | 1 | 0.0069278 | 0.0017363 | 0 | 0 | 1 | 0.99681 | -0.061252 | 0.4 | 1 | 1.1 | 0.9

## generator_data
GEN_BUS | PG | QG | QMAX | QMIN | VG | MBASE | GEN_STATUS | PMAX | PMIN
48 | 0.56146 | 0.14175 | 10 | -10 | 1 | 100 | 1 | 10 | 0

## branch_data
F_BUS | T_BUS | BR_R | BR_X | BR_B | RATE_A | RATE_B | RATE_C | TAP | SHIFT | BR_STATUS | ANGMIN | ANGMAX | P_in | Q_in | P_out | Q_out
1 | 2 | 0.67798 | 0.43391 | 1.1385e-09 | 0 | 0 | 0 | 0 | 0 | 1 | -90 | 90 | 0.037274 | 0.0093541 | -0.037264 | -0.0093478
1 | 3 | 0.5434 | 0.34778 | 9.1251e-10 | 0 | 0 | 0 | 0 | 0 | 1 | -90 | 90 | -0.040783 | -0.010234 | 0.040793 | 0.01024
2 | 4 | 0.82508 | 0.52805 | 1.3855e-09 | 0 | 0 | 0 | 0 | 0 | 1 | -90 | 90 | 0.033129 | 0.0083116 | -0.03312 | -0.0083055
3 | 5 | 0.38898 | 0.24894 | 1.9596e-09 | 0 | 0 | 0 | 0 | 0 | 1 | -90 | 90 | 0.17591 | 0.044288 | -0.17578 | -0.044206
3 | 6 | 0.21098 | 0.13503 | 1.0629e-09 | 0 | 0 | 0 | 0 | 0 | 1 | -90 | 90 | -0.2167 | -0.054528 | 0.21681 | 0.054595
4 | 21 | 0.68347 | 0.43742 | 1.1477e-09 | 0 | 0 | 0 | 0 | 0 | 1 | -90 | 90 | 0.026058 | 0.0065357 | -0.026053 | -0.0065326
5 | 34 | 0.32229 | 0.20627 | 1.0824e-09 | 0 | 0 | 0 | 0 | 0 | 1 | -90 | 90 | 0.14663 | 0.036899 | -0.14655 | -0.036852
6 | 48 | 0.18351 | 0.11744 | 9.2446e-10 | 0 | 0 | 0 | 0 | 0 | 1 | -90 | 90 | -0.23708 | -0.059675 | 0.23719 | 0.059745
21 | 20 | 0.48271 | 0.30894 | 8.1061e-10 | 0 | 0 | 0 | 0 | 0 | 1 | -90 | 90 | 0.022561 | 0.0056574 | -0.022558 | -0.0056558
34 | 12 | 0.56865 | 0.36394 | 9.5492e-10 | 0 | 0 | 0 | 0 | 0 | 1 | -90 | 90 | 0.13768 | 0.034628 | -0.13757 | -0.034555
48 | 47 | 0.095842 | 0.061339 | 4.8283e-10 | 0 | 0 | 0 | 0 | 0 | 1 | -90 | 90 | 0.29673 | 0.075101 | -0.29664 | -0.075044
20 | 19 | 0.56855 | 0.36387 | 9.5475e-10 | 0 | 0 | 0 | 0 | 0 | 1 | -90 | 90 | 0.018143 | 0.0045493 | -0.018141 | -0.0045481
12 | 35 | 0.3788 | 0.24243 | 6.3611e-10 | 0 | 0 | 0 | 0 | 0 | 1 | -90 | 90 | 0.034564 | 0.0086645 | -0.03456 | -0.0086615
12 | 23 | 1.4748 | 0.94388 | 2.4766e-09 | 0 | 0 | 0 | 0 | 0 | 1 | -90 | 90 | 0.103 | 0.02589 | -0.10283 | -0.025783
47 | 39 | 0.13637 | 0.087276 | 6.87e-10 | 0 | 0 | 0 | 0 | 0 | 1 | -90 | 90 | 0.29114 | 0.073665 | -0.29102 | -0.073586
7 | 8 | 1.0288 | 0.65841 | 1.7276e-09 | 0 | 0 | 0 | 0 | 0 | 1 | -90 | 90 | -0.0094326 | -0.002364 | 0.0094336 | 0.0023644
7 | 9 | 0.53859 | 0.3447 | 9.0443e-10 | 0 | 0 | 0 | 0 | 0 | 1 | -90 | 90 | 0.0053399 | 0.0013382 | -0.0053397 | -0.0013382
8 | 10 | 0.87509 | 0.56006 | 1.4695e-09 | 0 | 0 | 0 | 0 | 0 | 1 | -90 | 90 | -0.013238 | -0.0033179 | 0.01324 | 0.0033188
9 | 11 | 1.2371 | 0.79173 | 2.0774e-09 | 0 | 0 | 0 | 0 | 0 | 1 | -90 | 90 | 0.0053397 | 0.0013382 | -0.0053393 | -0.0013382
10 | 19 | 1.5398 | 0.98549 | 2.5858e-09 | 0 | 0 | 0 | 0 | 0 | 1 | -90 | 90 | -0.01324 | -0.0033188 | 0.013242 | 0.0033203
23 | 22 | 0.19432 | 0.12437 | 3.2632e-10 | 0 | 0 | 0 | 0 | 0 | 1 | -90 | 90 | 0.059401 | 0.014898 | -0.059393 | -0.014893
16 | 46 | 0.37443 | 0.23964 | 6.2877e-10 | 0 | 0 | 0 | 0 | 0 | 1 | -90 | 90 | 0.14005 | 0.035424 | -0.13997 | -0.035373
16 | 45 | 1.0023 | 0.64145 | 1.6831e-09 | 0 | 0 | 0 | 0 | 0 | 1 | -90 | 90 | -0.14005 | -0.035424 | 0.14026 | 0.035559
46 | 31 | 2.0607 | 1.3189 | 3.4605e-09 | 0 | 0 | 0 | 0 | 0 | 1 | -90 | 90 | 0.12174 | 0.030803 | -0.12141 | -0.030593
45 | 17 | 0.61727 | 0.39505 | 2.0731e-09 | 0 | 0 | 0 | 0 | 0 | 1 | -90 | 90 | -0.16372 | -0.041437 | 0.16389 | 0.04155
17 | 37 | 0.29226 | 0.18705 | 1.4723e-09 | 0 | 0 | 0 | 0 | 0 | 1 | -90 | 90 | -0.16389 | -0.04155 | 0.16398 | 0.041604
37 | 36 | 0.23924 | 0.15311 | 1.2052e-09 | 0 | 0 | 0 | 0 | 0 | 1 | -90 | 90 | -0.18189 | -0.046092 | 0.18197 | 0.046146
22 | 24 | 0.41531 | 0.2658 | 6.9742e-10 | 0 | 0 | 0 | 0 | 0 | 1 | -90 | 90 | 0.042407 | 0.010636 | -0.042399 | -0.010631
29 | 31 | 1.1862 | 0.75919 | 1.992e-09 | 0 | 0 | 0 | 0 | 0 | 1 | -90 | 90 | -0.11367 | -0.028589 | 0.11384 | 0.028695
29 | 27 | 1.0724 | 0.68636 | 1.8009e-09 | 0 | 0 | 0 | 0 | 0 | 1 | -90 | 90 | 0.11367 | 0.028589 | -0.11352 | -0.028493
27 | 28 | 0.20772 | 0.13294 | 3.4881e-10 | 0 | 0 | 0 | 0 | 0 | 1 | -90 | 90 | 0.09806 | 0.024618 | -0.098038 | -0.024605
33 | 32 | 0.36322 | 0.23246 | 6.0994e-10 | 0 | 0 | 0 | 0 | 0 | 1 | -90 | 90 | -0.011858 | -0.002972 | 0.011859 | 0.0029723
32 | 30 | 1.3617 | 0.87147 | 2.2866e-09 | 0 | 0 | 0 | 0 | 0 | 1 | -90 | 90 | -0.04761 | -0.011932 | 0.047644 | 0.011954
41 | 42 | 0.10227 | 0.065452 | 1.7174e-10 | 0 | 0 | 0 | 0 | 0 | 1 | -90 | 90 | -0.0072088 | -0.0018067 | 0.0072089 | 0.0018067
42 | 43 | 0.3147 | 0.20141 | 5.2846e-10 | 0 | 0 | 0 | 0 | 0 | 1 | -90 | 90 | -0.0088586 | -0.0022202 | 0.0088589 | 0.0022203
36 | 38 | 0.13797 | 0.088301 | 6.9507e-10 | 0 | 0 | 0 | 0 | 0 | 1 | -90 | 90 | -0.19739 | -0.050011 | 0.19745 | 0.050048
53 | 52 | 0.71327 | 0.45649 | 1.1978e-09 | 0 | 0 | 0 | 0 | 0 | 1 | -90 | 90 | -0.0059761 | -0.0014978 | 0.0059764 | 0.0014978
52 | 51 | 0.72253 | 0.46242 | 1.2133e-09 | 0 | 0 | 0 | 0 | 0 | 1 | -90 | 90 | -0.014654 | -0.0036727 | 0.014656 | 0.0036736
24 | 25 | 1.2608 | 0.80691 | 2.1172e-09 | 0 | 0 | 0 | 0 | 0 | 1 | -90 | 90 | 0.026441 | 0.0066313 | -0.026432 | -0.0066255
25 | 26 | 0.34853 | 0.22306 | 5.8528e-10 | 0 | 0 | 0 | 0 | 0 | 1 | -90 | 90 | 0.017819 | 0.0044669 | -0.017818 | -0.0044662
26 | 44 | 0.77475 | 0.49584 | 1.301e-09 | 0 | 0 | 0 | 0 | 0 | 1 | -90 | 90 | 0.014318 | 0.0035891 | -0.014316 | -0.0035882
44 | 43 | 0.16093 | 0.10299 | 2.7024e-10 | 0 | 0 | 0 | 0 | 0 | 1 | -90 | 90 | 0.011568 | 0.0028993 | -0.011568 | -0.0028992
28 | 30 | 0.89007 | 0.56964 | 1.4947e-09 | 0 | 0 | 0 | 0 | 0 | 1 | -90 | 90 | 0.074226 | 0.018637 | -0.074173 | -0.018603
38 | 39 | 0.10061 | 0.064389 | 5.0684e-10 | 0 | 0 | 0 | 0 | 0 | 1 | -90 | 90 | -0.28385 | -0.071755 | 0.28393 | 0.07181
38 | 40 | 1.3287 | 0.8504 | 2.2313e-09 | 0 | 0 | 0 | 0 | 0 | 1 | -90 | 90 | 0.086396 | 0.021707 | -0.086291 | -0.02164
40 | 49 | 0.58999 | 0.3776 | 9.9076e-10 | 0 | 0 | 0 | 0 | 0 | 1 | -90 | 90 | 0.06258 | 0.015697 | -0.062556 | -0.015682
49 | 50 | 0.22885 | 0.14647 | 3.8431e-10 | 0 | 0 | 0 | 0 | 0 | 1 | -90 | 90 | 0.044631 | 0.011189 | -0.044626 | -0.011186
50 | 51 | 0.73371 | 0.46958 | 1.2321e-09 | 0 | 0 | 0 | 0 | 0 | 1 | -90 | 90 | 0.021587 | 0.0054121 | -0.021584 | -0.0054099