## bus_data
BUS_I | BUS_TYPE | Pd | Qd | Gs | Bs | area | Vm | Va | baseKV | zone | Vmax | Vmin
1 | 3 | 0.024393 | 0.0061134 | 0 | 0 | 1 | 1 | 0 | 0.4 | 1 | 1.1 | 0.9
2 | 1 | 0 | 0 | 0 | 0 | 1 | 0.99613 | -0.073597 | 0.4 | 1 | 1.1 | 0.9
3 | 1 | 0 | 0 | 0 | 0 | 1 | 0.99747 | -0.047955 | 0.4 | 1 | 1.1 | 0.9
4 | 1 | 0 | 0 | 0 | 0 | 1 | 0.99524 | -0.090721 | 0.4 | 1 | 1.1 | 0.9
5 | 1 | 0.0093734 | 0.0023492 | 0 | 0 | 1 | 0.99597 | -0.07665 | 0.4 | 1 | 1.1 | 0.9
7 | 1 | 0 | 0 | 0 | 0 | 1 | 0.99308 | -0.13156 | 0.4 | 1 | 1.1 | 0.9
10 | 1 | 0 | 0 | 0 | 0 | 1 | 0.99177 | -0.15707 | 0.4 | 1 | 1.1 | 0.9
8 | 1 | 0.030532 | 0.007652 | 0 | 0 | 1 | 0.99439 | -0.1071 | 0.4 | 1 | 1.1 | 0.9
38 | 1 | 0.004748 | 0.00119 | 0 | 0 | 1 | 0.9926 | -0.14135 | 0.4 | 1 | 1.1 | 0.9
6 | 1 | 0 | 0 | 0 | 0 | 1 | 0.98116 | -0.36242 | 0.4 | 1 | 1.1 | 0.9
112 | 1 | 0.00886 | 0.0022205 | 0 | 0 | 1 | 0.98112 | -0.36323 | 0.4 | 1 | 1.1 | 0.9
110 | 1 | 0.014468 | 0.0036261 | 0 | 0 | 1 | 0.98129 | -0.35977 | 0.4 | 1 | 1.1 | 0.9
113 | 1 | 0.016324 | 0.0040912 | 0 | 0 | 1 | 0.99284 | -0.13622 | 0.4 | 1 | 1.1 | 0.9
44 | 1 | 0.0019871 | 0.00049802 | 0 | 0 | 1 | 0.99063 | -0.1788 | 0.4 | 1 | 1.1 | 0.9
63 | 1 | 0.0032312 | 0.00080981 | 0 | 0 | 1 | 0.99152 | -0.16183 | 0.4 | 1 | 1.1 | 0.9
9 | 1 | 0 | 0 | 0 | 0 | 1 | 0.99395 | -0.11564 | 0.4 | 1 | 1.1 | 0.9
37 | 1 | 0.0072955 | 0.0018284 | 0 | 0 | 1 | 0.99062 | -0.17964 | 0.4 | 1 | 1.1 | 0.9
111 | 1 | 0.012687 | 0.0031796 | 0 | 0 | 1 | 0.98212 | -0.34357 | 0.4 | 1 | 1.1 | 0.9
109 | 1 | 0.018654 | 0.004675 | 0 | 0 | 1 | 0.99116 | -0.16845 | 0.4 | 1 | 1.1 | 0.9
12 | 1 | 0.013653 | 0.0034216 | 0 | 0 | 1 | 0.99362 | -0.12193 | 0.4 | 1 | 1.1 | 0.9
11 | 1 | 0.022504 | 0.00564 | 0 | 0 | 1 | 0.98468 | -0.29374 | 0.4 | 1 | 1.1 | 0.9
13 | 1 | 0.019427 | 0.0048688 | 0 | 0 | 1 | 0.98553 | -0.27716 | 0.4 | 1 | 1.1 | 0.9
42 | 1 | 0 | 0 | 0 | 0 | 1 | 0.98729 | -0.2432 | 0.4 | 1 | 1.1 | 0.9
61 | 1 | 0.0026616 | 0.00066705 | 0 | 0 | 1 | 0.99122 | -0.16774 | 0.4 | 1 | 1.1 | 0.9
14 | 1 | 0 | 0 | 0 | 0 | 1 | 0.98682 | -0.25222 | 0.4 | 1 | 1.1 | 0.9
16 | 1 | 0 | 0 | 0 | 0 | 1 | 0.98803 | -0.2286 | 0.4 | 1 | 1.1 | 0.9
15 | 1 | 0.0071907 | 0.0018021 | 0 | 0 | 1 | 0.97936 | -0.39707 | 0.4 | 1 | 1.1 | 0.9
101 | 1 | 0 | 0 | 0 | 0 | 1 | 0.97943 | -0.39569 | 0.4 | 1 | 1.1 | 0.9
17 | 1 | 0 | 0 | 0 | 0 | 1 | 0.98625 | -0.26293 | 0.4 | 1 | 1.1 | 0.9
107 | 1 | 0.0091667 | 0.0022974 | 0 | 0 | 1 | 0.98549 | -0.2778 | 0.4 | 1 | 1.1 | 0.9
120 | 1 | 0.001817 | 0.00045538 | 0 | 0 | 1 | 0.98466 | -0.29372 | 0.4 | 1 | 1.1 | 0.9
18 | 1 | 0 | 0 | 0 | 0 | 1 | 0.98506 | -0.28629 | 0.4 | 1 | 1.1 | 0.9
108 | 1 | 0 | 0 | 0 | 0 | 1 | 0.98351 | -0.31649 | 0.4 | 1 | 1.1 | 0.9
103 | 1 | 0.0025436 | 0.00063748 | 0 | 0 | 1 | 0.98182 | -0.34902 | 0.4 | 1 | 1.1 | 0.9
104 | 1 | 0.0026407 | 0.00066183 | 0 | 0 | 1 | 0.97763 | -0.43112 | 0.4 | 1 | 1.1 | 0.9
99 | 1 | 0.03097 | 0.0077619 | 0 | 0 | 1 | 0.97884 | -0.40733 | 0.4 | 1 | 1.1 | 0.9
121 | 1 | 0.0057779 | 0.0014481 | 0 | 0 | 1 | 0.98273 | -0.33137 | 0.4 | 1 | 1.1 | 0.9
19 | 1 | 0.002031 | 0.00050901 | 0 | 0 | 1 | 0.97829 | -0.4183 | 0.4 | 1 | 1.1 | 0.9
20 | 1 | 0.0018299 | 0.00045861 | 0 | 0 | 1 | 0.97825 | -0.41905 | 0.4 | 1 | 1.1 | 0.9
21 | 1 | 0.0023564 | 0.00059056 | 0 | 0 | 1 | 0.97855 | -0.41326 | 0.4 | 1 | 1.1 | 0.9
22 | 1 | 0.0029952 | 0.00075067 | 0 | 0 | 1 | 0.97805 | -0.42296 | 0.4 | 1 | 1.1 | 0.9
23 | 1 | 0.0020266 | 0.00050792 | 0 | 0 | 1 | 0.97867 | -0.41076 | 0.4 | 1 | 1.1 | 0.9
55 | 1 | 0.002115 | 0.00053007 | 0 | 0 | 1 | 0.97804 | -0.4232 | 0.4 | 1 | 1.1 | 0.9
57 | 1 | 0 | 0 | 0 | 0 | 1 | 0.97903 | -0.40372 | 0.4 | 1 | 1.1 | 0.9
56 | 1 | 0.002798 | 0.00070123 | 0 | 0 | 1 | 0.97803 | -0.42346 | 0.4 | 1 | 1.1 | 0.9
58 | 1 | 0 | 0 | 0 | 0 | 1 | 0.97783 | -0.42724 | 0.4 | 1 | 1.1 | 0.9
51 | 1 | 0 | 0 | 0 | 0 | 1 | 0.9811 | -0.36338 | 0.4 | 1 | 1.1 | 0.9
24 | 1 | 0.0019982 | 0.0005008 | 0 | 0 | 1 | 0.97511 | -0.4807 | 0.4 | 1 | 1.1 | 0.9
25 | 1 | 0.0018679 | 0.00046814 | 0 | 0 | 1 | 0.97527 | -0.47756 | 0.4 | 1 | 1.1 | 0.9
26 | 1 | 0.0019783 | 0.0004958 | 0 | 0 | 1 | 0.97511 | -0.4808 | 0.4 | 1 | 1.1 | 0.9
27 | 1 | 0 | 0 | 0 | 0 | 1 | 0.97528 | -0.47736 | 0.4 | 1 | 1.1 | 0.9
59 | 1 | 0.0011817 | 0.00029617 | 0 | 0 | 1 | 0.9752 | -0.47891 | 0.4 | 1 | 1.1 | 0.9
29 | 1 | 0.0026111 | 0.0006544 | 0 | 0 | 1 | 0.97556 | -0.47191 | 0.4 | 1 | 1.1 | 0.9
72 | 1 | 0 | 0 | 0 | 0 | 1 | 0.97504 | -0.48215 | 0.4 | 1 | 1.1 | 0.9
28 | 1 | 0.0015052 | 0.00037723 | 0 | 0 | 1 | 0.97577 | -0.46786 | 0.4 | 1 | 1.1 | 0.9
30 | 1 | 0.00143 | 0.00035838 | 0 | 0 | 1 | 0.97607 | -0.46184 | 0.4 | 1 | 1.1 | 0.9
31 | 1 | 0.0030831 | 0.0007727 | 0 | 0 | 1 | 0.97625 | -0.45834 | 0.4 | 1 | 1.1 | 0.9
71 | 1 | 0.00143 | 0.00035838 | 0 | 0 | 1 | 0.9765 | -0.45335 | 0.4 | 1 | 1.1 | 0.9
76 | 1 | 0.0014579 | 0.00036537 | 0 | 0 | 1 | 0.97691 | -0.44534 | 0.4 | 1 | 1.1 | 0.9
32 | 1 | 0.0032414 | 0.00081237 | 0 | 0 | 1 | 0.98412 | -0.30447 | 0.4 | 1 | 1.1 | 0.9
33 | 1 | 0.0019053 | 0.0004775 | 0 | 0 | 1 | 0.9841 | -0.30495 | 0.4 | 1 | 1.1 | 0.9
34 | 1 | 0.0043409 | 0.0010879 | 0 | 0 | 1 | 0.98482 | -0.29103 | 0.4 | 1 | 1.1 | 0.9
35 | 1 | 0.0015357 | 0.00038488 | 0 | 0 | 1 | 0.98303 | -0.32575 | 0.4 | 1 | 1.1 | 0.9
36 | 1 | 0.0023864 | 0.00059808 | 0 | 0 | 1 | 0.98599 | -0.26829 | 0.4 | 1 | 1.1 | 0.9
53 | 1 | 0.0018395 | 0.00046101 | 0 | 0 | 1 | 0.98271 | -0.33191 | 0.4 | 1 | 1.1 | 0.9
74 | 1 | 0.002133 | 0.00053458 | 0 | 0 | 1 | 0.98188 | -0.34801 | 0.4 | 1 | 1.1 | 0.9
43 | 1 | 0.0015909 | 0.00039871 | 0 | 0 | 1 | 0.98718 | -0.24538 | 0.4 | 1 | 1.1 | 0.9
39 | 1 | 0 | 0 | 0 | 0 | 1 | 0.98894 | -0.21218 | 0.4 | 1 | 1.1 | 0.9
40 | 1 | 0.0022744 | 0.00057002 | 0 | 0 | 1 | 0.98856 | -0.21954 | 0.4 | 1 | 1.1 | 0.9
41 | 1 | 0.0030414 | 0.00076225 | 0 | 0 | 1 | 0.98857 | -0.21931 | 0.4 | 1 | 1.1 | 0.9
78 | 1 | 0.0042162 | 0.0010567 | 0 | 0 | 1 | 0.98754 | -0.23924 | 0.4 | 1 | 1.1 | 0.9
97 | 1 | 0.0013678 | 0.0003428 | 0 | 0 | 1 | 0.98816 | -0.22727 | 0.4 | 1 | 1.1 | 0.9
73 | 1 | 0 | 0 | 0 | 0 | 1 | 0.98693 | -0.25108 | 0.4 | 1 | 1.1 | 0.9
98 | 1 | 0.0026133 | 0.00065495 | 0 | 0 | 1 | 0.98773 | -0.2356 | 0.4 | 1 | 1.1 | 0.9
45 | 1 | 0.00201 | 0.00050375 | 0 | 0 | 1 | 0.98711 | -0.24677 | 0.4 | 1 | 1.1 | 0.9
46 | 1 | 0 | 0 | 0 | 0 | 1 | 0.98699 | -0.24899 | 0.4 | 1 | 1.1 | 0.9
54 | 1 | 0.0021248 | 0.00053253 | 0 | 0 | 1 | 0.9869 | -0.25075 | 0.4 | 1 | 1.1 | 0.9
50 | 1 | 0.0016428 | 0.00041172 | 0 | 0 | 1 | 0.98693 | -0.25025 | 0.4 | 1 | 1.1 | 0.9
70 | 1 | 0.001844 | 0.00046214 | 0 | 0 | 1 | 0.98685 | -0.25166 | 0.4 | 1 | 1.1 | 0.9
48 | 1 | 0.0020891 | 0.00052359 | 0 | 0 | 1 | 0.98682 | -0.25235 | 0.4 | 1 | 1.1 | 0.9
47 | 1 | 0.002454 | 0.00061504 | 0 | 0 | 1 | 0.98681 | -0.25255 | 0.4 | 1 | 1.1 | 0.9
75 | 1 | 0.0020161 | 0.00050528 | 0 | 0 | 1 | 0.98173 | -0.35098 | 0.4 | 1 | 1.1 | 0.9
69 | 1 | 0.0013664 | 0.00034246 | 0 | 0 | 1 | 0.98683 | -0.25224 | 0.4 | 1 | 1.1 | 0.9
77 | 1 | 0.0029843 | 0.00074793 | 0 | 0 | 1 | 0.9772 | -0.43969 | 0.4 | 1 | 1.1 | 0.9
67 | 1 | 0.0029461 | 0.00073835 | 0 | 0 | 1 | 0.97491 | -0.48469 | 0.4 | 1 | 1.1 | 0.9
60 | 1 | 0.0023159 | 0.00058041 | 0 | 0 | 1 | 0.9911 | -0.16995 | 0.4 | 1 | 1.1 | 0.9
62 | 1 | 0.0078938 | 0.0019784 | 0 | 0 | 1 | 0.99105 | -0.17098 | 0.4 | 1 | 1.1 | 0.9
64 | 1 | 0.0031187 | 0.00078161 | 0 | 0 | 1 | 0.97478 | -0.48733 | 0.4 | 1 | 1.1 | 0.9
66 | 1 | 0 | 0 | 0 | 0 | 1 | 0.97485 | -0.48582 | 0.4 | 1 | 1.1 | 0.9
68 | 1 | 0.0021187 | 0.00053101 | 0 | 0 | 1 | 0.98626 | -0.26432 | 0.4 | 1 | 1.1 | 0.9
93 | 1 | 0.0016198 | 0.00040597 | 0 | 0 | 1 | 0.9863 | -0.26341 | 0.4 | 1 | 1.1 | 0.9
92 | 1 | 0 | 0 | 0 | 0 | 1 | 0.98641 | -0.2613 | 0.4 | 1 | 1.1 | 0.9
79 | 1 | 0.0014801 | 0.00037095 | 0 | 0 | 1 | 0.98659 | -0.25772 | 0.4 | 1 | 1.1 | 0.9
80 | 1 | 0.0025283 | 0.00063364 | 0 | 0 | 1 | 0.98662 | -0.25718 | 0.4 | 1 | 1.1 | 0.9
81 | 1 | 0.0010626 | 0.00026633 | 0 | 0 | 1 | 0.98656 | -0.25837 | 0.4 | 1 | 1.1 | 0.9
82 | 1 | 0.0012659 | 0.00031727 | 0 | 0 | 1 | 0.98616 | -0.26608 | 0.4 | 1 | 1.1 | 0.9
87 | 1 | 0 | 0 | 0 | 0 | 1 | 0.98632 | -0.26311 | 0.4 | 1 | 1.1 | 0.9
83 | 1 | 0.002955 | 0.00074058 | 0 | 0 | 1 | 0.98607 | -0.26784 | 0.4 | 1 | 1.1 | 0.9
89 | 1 | 0.0019235 | 0.00048207 | 0 | 0 | 1 | 0.98587 | -0.27186 | 0.4 | 1 | 1.1 | 0.9
90 | 1 | 0.0026373 | 0.00066097 | 0 | 0 | 1 | 0.98572 | -0.27477 | 0.4 | 1 | 1.1 | 0.9
84 | 1 | 0.001757 | 0.00044034 | 0 | 0 | 1 | 0.986 | -0.26926 | 0.4 | 1 | 1.1 | 0.9
85 | 1 | 0.0025289 | 0.00063381 | 0 | 0 | 1 | 0.98614 | -0.26656 | 0.4 | 1 | 1.1 | 0.9
86 | 1 | 0.0018258 | 0.00045758 | 0 | 0 | 1 | 0.98589 | -0.27146 | 0.4 | 1 | 1.1 | 0.9
88 | 1 | 0.0040455 | 0.0010139 | 0 | 0 | 1 | 0.98579 | -0.27347 | 0.4 | 1 | 1.1 | 0.9
91 | 1 | 0.0042448 | 0.0010638 | 0 | 0 | 1 | 0.98559 | -0.27734 | 0.4 | 1 | 1.1 | 0.9
96 | 1 | 0.0044547 | 0.0011165 | 0 | 0 | 1 | 0.98552 | -0.27859 | 0.4 | 1 | 1.1 | 0.9
114 | 1 | 0.0053394 | 0.0013382 | 0 | 0 | 1 | 0.98699 | -0.25008 | 0.4 | 1 | 1.1 | 0.9
117 | 1 | 0 | 0 | 0 | 0 | 1 | 0.98704 | -0.24905 | 0.4 | 1 | 1.1 | 0.9
118 | 1 | 0.002615 | 0.00065539 | 0 | 0 | 1 | 0.98754 | -0.23942 | 0.4 | 1 | 1.1 | 0.9
119 | 1 | 0.0037616 | 0.00094274 | 0 | 0 | 1 | 0.98728 | -0.24448 | 0.4 | 1 | 1.1 | 0.9
100 | 1 | 0.0048501 | 0.0012156 | 0 | 0 | 1 | 0.97882 | -0.40764 | 0.4 | 1 | 1.1 | 0.9
102 | 1 | 0.0020256 | 0.00050767 | 0 | 0 | 1 | 0.97881 | -0.40791 | 0.4 | 1 | 1.1 | 0.9
122 | 1 | 0.00060457 | 0.00015152 | 0 | 0 | 1 | 0.97742 | -0.43517 | 0.4 | 1 | 1.1 | 0.9
123 | 1 | 0.0023378 | 0.00058591 | 0 | 0 | 1 | 0.97702 | -0.44309 | 0.4 | 1 | 1.1 | 0.9
116 | 1 | 0.0028049 | 0.00070297 | 0 | 0 | 1 | 0.98697 | -0.25037 | 0.4 | 1 | 1.1 | 0.9
115 | 1 | 0.0028305 | 0.00070939 | 0 | 0 | 1 | 0.98692 | -0.2514 | 0.4 | 1 | 1.1 | 0.9
124 | 1 | 0.015707 | 0.0039366 | 0 | 0 | 1 | 0.97697 | -0.44404 | 0.4 | 1 | 1.1 | 0.9

## generator_data
GEN_BUS | PG | QG | QMAX | QMIN | VG | MBASE | GEN_STATUS | PMAX | PMIN
1 | 0.45809 | 0.11706 | 10 | -10 | 1 | 100 | 1 | 10 | 0

## branch_data
F_BUS | T_BUS | BR_R | BR_X | BR_B | RATE_A | RATE_B | RATE_C | TAP | SHIFT | BR_STATUS | ANGMIN | ANGMAX | P_in | Q_in | P_out | Q_out
1 | 2 | 1.433 | 0.91711 | 4.8127e-09 | 0 | 0 | 0 | 0 | 0 | 1 | -90 | 90 | 0.23205 | 0.059218 | -0.23123 | -0.058693
1 | 3 | 1.0797 | 0.69102 | 3.6263e-09 | 0 | 0 | 0 | 0 | 0 | 1 | -90 | 90 | 0.20164 | 0.05173 | -0.20118 | -0.051431
2 | 4 | 0.54133 | 0.34645 | 1.8181e-09 | 0 | 0 | 0 | 0 | 0 | 1 | -90 | 90 | 0.14185 | 0.036051 | -0.14174 | -0.035976
2 | 5 | 0.15298 | 0.097906 | 2.5689e-10 | 0 | 0 | 0 | 0 | 0 | 1 | -90 | 90 | 0.089373 | 0.022642 | -0.08936 | -0.022634
3 | 7 | 1.8693 | 1.1963 | 6.278e-09 | 0 | 0 | 0 | 0 | 0 | 1 | -90 | 90 | 0.20118 | 0.051431 | -0.20037 | -0.050913
4 | 10 | 3.0455 | 1.9491 | 5.1142e-09 | 0 | 0 | 0 | 0 | 0 | 1 | -90 | 90 | 0.097507 | 0.024875 | -0.097196 | -0.024677
4 | 8 | 1.6447 | 1.0526 | 2.7619e-09 | 0 | 0 | 0 | 0 | 0 | 1 | -90 | 90 | 0.044229 | 0.011101 | -0.044194 | -0.011079
5 | 38 | 3.612 | 2.3117 | 6.0655e-09 | 0 | 0 | 0 | 0 | 0 | 1 | -90 | 90 | 0.079987 | 0.020284 | -0.079739 | -0.020126
7 | 113 | 0.10374 | 0.066396 | 3.4843e-10 | 0 | 0 | 0 | 0 | 0 | 1 | -90 | 90 | 0.20037 | 0.050914 | -0.20032 | -0.050885
10 | 44 | 1.1923 | 0.76308 | 2.0022e-09 | 0 | 0 | 0 | 0 | 0 | 1 | -90 | 90 | 0.081085 | 0.020636 | -0.081 | -0.020582
10 | 63 | 1.303 | 0.83394 | 2.1881e-09 | 0 | 0 | 0 | 0 | 0 | 1 | -90 | 90 | 0.016111 | 0.0040405 | -0.016107 | -0.0040383
8 | 9 | 2.7694 | 1.7724 | 4.6505e-09 | 0 | 0 | 0 | 0 | 0 | 1 | -90 | 90 | 0.013662 | 0.003427 | -0.013657 | -0.0034239
38 | 37 | 2.2615 | 1.4474 | 3.7976e-09 | 0 | 0 | 0 | 0 | 0 | 1 | -90 | 90 | 0.074991 | 0.018936 | -0.074854 | -0.018849
6 | 112 | 0.39195 | 0.25085 | 6.5819e-10 | 0 | 0 | 0 | 0 | 0 | 1 | -90 | 90 | 0.0088602 | 0.0022207 | -0.0088599 | -0.0022206
6 | 110 | 1.2946 | 0.82852 | 2.1739e-09 | 0 | 0 | 0 | 0 | 0 | 1 | -90 | 90 | -0.0088602 | -0.0022207 | 0.0088613 | 0.0022212
110 | 111 | 2.9994 | 1.9196 | 5.0369e-09 | 0 | 0 | 0 | 0 | 0 | 1 | -90 | 90 | -0.02333 | -0.0058474 | 0.023348 | 0.0058584
113 | 109 | 0.78014 | 0.49929 | 2.6201e-09 | 0 | 0 | 0 | 0 | 0 | 1 | -90 | 90 | 0.184 | 0.046794 | -0.18371 | -0.046611
44 | 42 | 3.6059 | 2.3078 | 6.0553e-09 | 0 | 0 | 0 | 0 | 0 | 1 | -90 | 90 | 0.079013 | 0.020084 | -0.078768 | -0.019928
63 | 61 | 2.022 | 1.2941 | 3.3955e-09 | 0 | 0 | 0 | 0 | 0 | 1 | -90 | 90 | 0.012876 | 0.0032285 | -0.012873 | -0.0032265
9 | 12 | 2.0397 | 1.3054 | 3.4252e-09 | 0 | 0 | 0 | 0 | 0 | 1 | -90 | 90 | 0.013657 | 0.0034239 | -0.013653 | -0.0034216
37 | 39 | 2.1223 | 1.3583 | 3.5639e-09 | 0 | 0 | 0 | 0 | 0 | 1 | -90 | 90 | 0.067558 | 0.01702 | -0.067453 | -0.016954
111 | 108 | 3.2547 | 2.083 | 5.4655e-09 | 0 | 0 | 0 | 0 | 0 | 1 | -90 | 90 | -0.036034 | -0.009038 | 0.036081 | 0.0090673
109 | 16 | 1.6139 | 1.0329 | 5.4204e-09 | 0 | 0 | 0 | 0 | 0 | 1 | -90 | 90 | 0.16506 | 0.041936 | -0.16458 | -0.041632
11 | 13 | 3.2044 | 2.0508 | 5.381e-09 | 0 | 0 | 0 | 0 | 0 | 1 | -90 | 90 | -0.022504 | -0.00564 | 0.022521 | 0.0056509
13 | 14 | 2.5926 | 1.6592 | 4.3536e-09 | 0 | 0 | 0 | 0 | 0 | 1 | -90 | 90 | -0.041948 | -0.01052 | 0.041998 | 0.010551
42 | 43 | 0.63059 | 0.40358 | 1.0589e-09 | 0 | 0 | 0 | 0 | 0 | 1 | -90 | 90 | 0.015127 | 0.0037917 | -0.015126 | -0.0037908
42 | 36 | 1.7333 | 1.1093 | 2.9107e-09 | 0 | 0 | 0 | 0 | 0 | 1 | -90 | 90 | 0.063641 | 0.016137 | -0.063565 | -0.016088
61 | 60 | 0.95637 | 0.61208 | 1.606e-09 | 0 | 0 | 0 | 0 | 0 | 1 | -90 | 90 | 0.010211 | 0.0025595 | -0.01021 | -0.0025589
14 | 16 | 2.462 | 1.5757 | 4.1344e-09 | 0 | 0 | 0 | 0 | 0 | 1 | -90 | 90 | -0.041998 | -0.010551 | 0.042045 | 0.010581
16 | 17 | 1.9606 | 1.2548 | 3.2924e-09 | 0 | 0 | 0 | 0 | 0 | 1 | -90 | 90 | 0.077116 | 0.019577 | -0.076989 | -0.019496
16 | 107 | 4.7515 | 3.041 | 7.979e-09 | 0 | 0 | 0 | 0 | 0 | 1 | -90 | 90 | 0.045421 | 0.011474 | -0.045314 | -0.011407
15 | 101 | 0.82386 | 0.52727 | 1.3835e-09 | 0 | 0 | 0 | 0 | 0 | 1 | -90 | 90 | -0.0071906 | -0.0018022 | 0.007191 | 0.0018024
101 | 103 | 3.0329 | 1.941 | 5.093e-09 | 0 | 0 | 0 | 0 | 0 | 1 | -90 | 90 | -0.066395 | -0.016665 | 0.066543 | 0.01676
101 | 104 | 7.1419 | 4.5708 | 1.1993e-08 | 0 | 0 | 0 | 0 | 0 | 1 | -90 | 90 | 0.021337 | 0.0053645 | -0.021301 | -0.0053426
101 | 99 | 1.3211 | 0.8455 | 2.2185e-09 | 0 | 0 | 0 | 0 | 0 | 1 | -90 | 90 | 0.037867 | 0.0094985 | -0.037846 | -0.0094853
17 | 120 | 1.7526 | 1.1217 | 2.9431e-09 | 0 | 0 | 0 | 0 | 0 | 1 | -90 | 90 | 0.076989 | 0.019496 | -0.076875 | -0.019424
107 | 18 | 1.0262 | 0.65674 | 1.7232e-09 | 0 | 0 | 0 | 0 | 0 | 1 | -90 | 90 | 0.036148 | 0.0091092 | -0.036133 | -0.0091
120 | 121 | 2.1874 | 1.3999 | 3.6732e-09 | 0 | 0 | 0 | 0 | 0 | 1 | -90 | 90 | 0.075058 | 0.018968 | -0.074923 | -0.018882
18 | 108 | 3.6412 | 2.3304 | 6.1146e-09 | 0 | 0 | 0 | 0 | 0 | 1 | -90 | 90 | 0.036133 | 0.0091 | -0.036081 | -0.0090672
103 | 121 | 1.1084 | 0.7094 | 1.8614e-09 | 0 | 0 | 0 | 0 | 0 | 1 | -90 | 90 | -0.069087 | -0.017397 | 0.069145 | 0.017434
104 | 122 | 0.93048 | 0.5955 | 1.5625e-09 | 0 | 0 | 0 | 0 | 0 | 1 | -90 | 90 | 0.01866 | 0.0046808 | -0.018657 | -0.0046786
99 | 100 | 0.19735 | 0.1263 | 3.314e-10 | 0 | 0 | 0 | 0 | 0 | 1 | -90 | 90 | 0.0068758 | 0.0017232 | -0.0068757 | -0.0017232
19 | 20 | 0.33039 | 0.21145 | 5.5482e-10 | 0 | 0 | 0 | 0 | 0 | 1 | -90 | 90 | 0.0097398 | 0.0024414 | -0.0097394 | -0.0024412
19 | 21 | 1.8357 | 1.1749 | 3.0827e-09 | 0 | 0 | 0 | 0 | 0 | 1 | -90 | 90 | -0.011771 | -0.0029504 | 0.011774 | 0.0029519
20 | 22 | 2.1207 | 1.3572 | 3.5612e-09 | 0 | 0 | 0 | 0 | 0 | 1 | -90 | 90 | 0.0079096 | 0.0019826 | -0.0079081 | -0.001982
21 | 23 | 0.76065 | 0.48682 | 1.2773e-09 | 0 | 0 | 0 | 0 | 0 | 1 | -90 | 90 | -0.01413 | -0.0035425 | 0.014132 | 0.0035434
22 | 55 | 0.21103 | 0.13506 | 3.5438e-10 | 0 | 0 | 0 | 0 | 0 | 1 | -90 | 90 | 0.004913 | 0.0012313 | -0.0049129 | -0.0012313
23 | 57 | 1.8716 | 1.1978 | 3.143e-09 | 0 | 0 | 0 | 0 | 0 | 1 | -90 | 90 | -0.016158 | -0.0040514 | 0.016164 | 0.0040545
55 | 56 | 0.39618 | 0.25355 | 6.6529e-10 | 0 | 0 | 0 | 0 | 0 | 1 | -90 | 90 | 0.0027979 | 0.00070121 | -0.0027979 | -0.00070125
57 | 58 | 3.6572 | 2.3406 | 6.1414e-09 | 0 | 0 | 0 | 0 | 0 | 1 | -90 | 90 | 0.027678 | 0.0069661 | -0.027647 | -0.0069468
57 | 51 | 3.9695 | 2.5404 | 6.6658e-09 | 0 | 0 | 0 | 0 | 0 | 1 | -90 | 90 | -0.043841 | -0.011021 | 0.043926 | 0.011074
58 | 77 | 1.9321 | 1.2365 | 3.2445e-09 | 0 | 0 | 0 | 0 | 0 | 1 | -90 | 90 | 0.027647 | 0.0069468 | -0.02763 | -0.0069366
51 | 75 | 1.2227 | 0.78253 | 2.0532e-09 | 0 | 0 | 0 | 0 | 0 | 1 | -90 | 90 | -0.043926 | -0.011074 | 0.043952 | 0.011091
24 | 25 | 3.3665 | 2.1545 | 5.6532e-09 | 0 | 0 | 0 | 0 | 0 | 1 | -90 | 90 | -0.0039764 | -0.0009966 | 0.003977 | 0.00099644
24 | 26 | 0.20442 | 0.13083 | 3.4327e-10 | 0 | 0 | 0 | 0 | 0 | 1 | -90 | 90 | 0.0019782 | 0.00049578 | -0.0019782 | -0.00049581
25 | 27 | 0.14714 | 0.094169 | 2.4709e-10 | 0 | 0 | 0 | 0 | 0 | 1 | -90 | 90 | -0.0058449 | -0.0014646 | 0.0058449 | 0.0014646
27 | 59 | 0.91221 | 0.58382 | 1.5319e-09 | 0 | 0 | 0 | 0 | 0 | 1 | -90 | 90 | 0.0072489 | 0.0018165 | -0.0072484 | -0.0018163
27 | 29 | 1.7737 | 1.1352 | 2.9786e-09 | 0 | 0 | 0 | 0 | 0 | 1 | -90 | 90 | -0.013094 | -0.0032811 | 0.013097 | 0.003283
59 | 72 | 2.2715 | 1.4537 | 3.8144e-09 | 0 | 0 | 0 | 0 | 0 | 1 | -90 | 90 | 0.0060667 | 0.0015201 | -0.0060657 | -0.0015199
29 | 28 | 1.101 | 0.70463 | 1.8488e-09 | 0 | 0 | 0 | 0 | 0 | 1 | -90 | 90 | -0.015708 | -0.0039374 | 0.015711 | 0.0039392
72 | 67 | 1.7901 | 1.1457 | 3.0061e-09 | 0 | 0 | 0 | 0 | 0 | 1 | -90 | 90 | 0.0060657 | 0.0015199 | -0.006065 | -0.0015197
28 | 30 | 1.493 | 0.95553 | 2.5072e-09 | 0 | 0 | 0 | 0 | 0 | 1 | -90 | 90 | -0.017216 | -0.0043164 | 0.017221 | 0.0043193
30 | 31 | 0.80164 | 0.51305 | 1.3462e-09 | 0 | 0 | 0 | 0 | 0 | 1 | -90 | 90 | -0.018651 | -0.0046777 | 0.018654 | 0.0046796
31 | 71 | 0.98175 | 0.62832 | 1.6486e-09 | 0 | 0 | 0 | 0 | 0 | 1 | -90 | 90 | -0.021737 | -0.0054523 | 0.021743 | 0.0054554
71 | 76 | 1.4784 | 0.94615 | 2.4826e-09 | 0 | 0 | 0 | 0 | 0 | 1 | -90 | 90 | -0.023173 | -0.0058138 | 0.023181 | 0.0058192
76 | 77 | 0.98233 | 0.62869 | 1.6496e-09 | 0 | 0 | 0 | 0 | 0 | 1 | -90 | 90 | -0.024639 | -0.0061846 | 0.024646 | 0.0061887
32 | 33 | 0.038571 | 0.024685 | 6.4771e-11 | 0 | 0 | 0 | 0 | 0 | 1 | -90 | 90 | 0.053493 | 0.013524 | -0.053491 | -0.013523
32 | 34 | 1.0346 | 0.66215 | 1.7374e-09 | 0 | 0 | 0 | 0 | 0 | 1 | -90 | 90 | -0.056734 | -0.014336 | 0.056771 | 0.01436
33 | 35 | 1.7592 | 1.1259 | 2.9541e-09 | 0 | 0 | 0 | 0 | 0 | 1 | -90 | 90 | 0.051586 | 0.013046 | -0.051535 | -0.013013
34 | 36 | 1.6292 | 1.0427 | 2.7359e-09 | 0 | 0 | 0 | 0 | 0 | 1 | -90 | 90 | -0.061111 | -0.015448 | 0.061178 | 0.01549
35 | 53 | 0.53576 | 0.34288 | 8.9968e-10 | 0 | 0 | 0 | 0 | 0 | 1 | -90 | 90 | 0.049999 | 0.012628 | -0.049984 | -0.012619
53 | 74 | 1.4532 | 0.93006 | 2.4404e-09 | 0 | 0 | 0 | 0 | 0 | 1 | -90 | 90 | 0.048145 | 0.012158 | -0.048108 | -0.012134
74 | 75 | 0.28114 | 0.17993 | 4.7212e-10 | 0 | 0 | 0 | 0 | 0 | 1 | -90 | 90 | 0.045975 | 0.0116 | -0.045968 | -0.011596
43 | 45 | 0.44869 | 0.28716 | 7.5346e-10 | 0 | 0 | 0 | 0 | 0 | 1 | -90 | 90 | 0.013535 | 0.0033921 | -0.013534 | -0.0033916
39 | 40 | 0.7503 | 0.48019 | 1.2599e-09 | 0 | 0 | 0 | 0 | 0 | 1 | -90 | 90 | 0.043045 | 0.010825 | -0.04303 | -0.010816
39 | 41 | 1.2808 | 0.81972 | 2.1508e-09 | 0 | 0 | 0 | 0 | 0 | 1 | -90 | 90 | 0.024408 | 0.0061285 | -0.0244 | -0.0061234
40 | 78 | 2.1196 | 1.3566 | 3.5595e-09 | 0 | 0 | 0 | 0 | 0 | 1 | -90 | 90 | 0.040756 | 0.010246 | -0.040717 | -0.010221
41 | 97 | 1.6348 | 1.0463 | 2.7452e-09 | 0 | 0 | 0 | 0 | 0 | 1 | -90 | 90 | 0.021358 | 0.0053612 | -0.02135 | -0.0053563
78 | 73 | 1.4184 | 0.90777 | 2.3819e-09 | 0 | 0 | 0 | 0 | 0 | 1 | -90 | 90 | 0.036501 | 0.0091647 | -0.03648 | -0.0091518
97 | 98 | 1.8241 | 1.1674 | 3.0632e-09 | 0 | 0 | 0 | 0 | 0 | 1 | -90 | 90 | 0.019982 | 0.0050135 | -0.019974 | -0.0050087
73 | 79 | 1.4482 | 0.92682 | 2.4318e-09 | 0 | 0 | 0 | 0 | 0 | 1 | -90 | 90 | 0.020044 | 0.0050299 | -0.020038 | -0.0050261
73 | 80 | 1.6216 | 1.0378 | 2.7231e-09 | 0 | 0 | 0 | 0 | 0 | 1 | -90 | 90 | 0.016436 | 0.0041218 | -0.016432 | -0.0041191
98 | 118 | 0.96297 | 0.6163 | 1.6171e-09 | 0 | 0 | 0 | 0 | 0 | 1 | -90 | 90 | 0.017361 | 0.0043537 | -0.017358 | -0.0043519
45 | 46 | 0.84272 | 0.53934 | 1.4151e-09 | 0 | 0 | 0 | 0 | 0 | 1 | -90 | 90 | 0.011524 | 0.0028878 | -0.011523 | -0.0028872
46 | 54 | 1.4392 | 0.92106 | 2.4167e-09 | 0 | 0 | 0 | 0 | 0 | 1 | -90 | 90 | 0.0053358 | 0.0013368 | -0.0053354 | -0.0013367
46 | 50 | 0.88575 | 0.56688 | 1.4874e-09 | 0 | 0 | 0 | 0 | 0 | 1 | -90 | 90 | 0.0061868 | 0.0015504 | -0.0061864 | -0.0015503
54 | 70 | 1.2323 | 0.78868 | 2.0694e-09 | 0 | 0 | 0 | 0 | 0 | 1 | -90 | 90 | 0.0032106 | 0.00080422 | -0.0032104 | -0.00080433
50 | 48 | 2.0237 | 1.2952 | 3.3983e-09 | 0 | 0 | 0 | 0 | 0 | 1 | -90 | 90 | 0.0045436 | 0.0011386 | -0.0045432 | -0.0011386
70 | 69 | 1.8466 | 1.1818 | 3.1009e-09 | 0 | 0 | 0 | 0 | 0 | 1 | -90 | 90 | 0.0013665 | 0.00034218 | -0.0013664 | -0.00034246
48 | 47 | 0.34904 | 0.22339 | 5.8613e-10 | 0 | 0 | 0 | 0 | 0 | 1 | -90 | 90 | 0.002454 | 0.000615 | -0.002454 | -0.00061504
67 | 66 | 1.5349 | 0.98233 | 2.5775e-09 | 0 | 0 | 0 | 0 | 0 | 1 | -90 | 90 | 0.003119 | 0.00078131 | -0.0031188 | -0.00078145
60 | 62 | 0.57505 | 0.36803 | 9.6566e-10 | 0 | 0 | 0 | 0 | 0 | 1 | -90 | 90 | 0.0078942 | 0.0019785 | -0.0078938 | -0.0019784
64 | 66 | 2.0587 | 1.3176 | 3.4571e-09 | 0 | 0 | 0 | 0 | 0 | 1 | -90 | 90 | -0.0031186 | -0.00078163 | 0.0031188 | 0.00078145
68 | 93 | 1.8591 | 1.1898 | 3.1219e-09 | 0 | 0 | 0 | 0 | 0 | 1 | -90 | 90 | -0.0021187 | -0.00053101 | 0.0021188 | 0.00053077
93 | 92 | 2.4673 | 1.5791 | 4.1433e-09 | 0 | 0 | 0 | 0 | 0 | 1 | -90 | 90 | -0.0037387 | -0.00093674 | 0.003739 | 0.00093658
92 | 87 | 0.77539 | 0.49625 | 1.3021e-09 | 0 | 0 | 0 | 0 | 0 | 1 | -90 | 90 | 0.010162 | 0.0025473 | -0.010161 | -0.0025469
92 | 80 | 1.2927 | 0.82733 | 2.1708e-09 | 0 | 0 | 0 | 0 | 0 | 1 | -90 | 90 | -0.013901 | -0.0034839 | 0.013903 | 0.0034854
79 | 81 | 0.15318 | 0.098038 | 2.5724e-10 | 0 | 0 | 0 | 0 | 0 | 1 | -90 | 90 | 0.018558 | 0.0046552 | -0.018557 | -0.0046548
81 | 82 | 1.9239 | 1.2313 | 3.2307e-09 | 0 | 0 | 0 | 0 | 0 | 1 | -90 | 90 | 0.017494 | 0.0043885 | -0.017488 | -0.0043847
82 | 83 | 0.47161 | 0.30183 | 7.9195e-10 | 0 | 0 | 0 | 0 | 0 | 1 | -90 | 90 | 0.016222 | 0.0040674 | -0.016221 | -0.0040666
87 | 85 | 1.4829 | 0.94907 | 2.4902e-09 | 0 | 0 | 0 | 0 | 0 | 1 | -90 | 90 | 0.010161 | 0.0025469 | -0.010159 | -0.002546
83 | 89 | 1.3222 | 0.84621 | 2.2203e-09 | 0 | 0 | 0 | 0 | 0 | 1 | -90 | 90 | 0.013266 | 0.003326 | -0.013263 | -0.0033246
89 | 90 | 1.1185 | 0.71582 | 1.8782e-09 | 0 | 0 | 0 | 0 | 0 | 1 | -90 | 90 | 0.01134 | 0.0028426 | -0.011338 | -0.0028417
90 | 91 | 1.2816 | 0.82024 | 2.1522e-09 | 0 | 0 | 0 | 0 | 0 | 1 | -90 | 90 | 0.0087008 | 0.0021808 | -0.0086997 | -0.0021803
84 | 85 | 1.5415 | 0.98656 | 2.5886e-09 | 0 | 0 | 0 | 0 | 0 | 1 | -90 | 90 | -0.0076292 | -0.0019119 | 0.0076302 | 0.0019122
84 | 86 | 1.63 | 1.0432 | 2.7371e-09 | 0 | 0 | 0 | 0 | 0 | 1 | -90 | 90 | 0.0058722 | 0.0014715 | -0.0058716 | -0.0014714
86 | 88 | 2.1686 | 1.3879 | 3.6417e-09 | 0 | 0 | 0 | 0 | 0 | 1 | -90 | 90 | 0.0040459 | 0.0010138 | -0.0040455 | -0.0010139
91 | 96 | 1.2262 | 0.78477 | 2.0591e-09 | 0 | 0 | 0 | 0 | 0 | 1 | -90 | 90 | 0.004455 | 0.0011164 | -0.0044547 | -0.0011165
114 | 117 | 0.84915 | 0.54346 | 1.426e-09 | 0 | 0 | 0 | 0 | 0 | 1 | -90 | 90 | -0.0053394 | -0.0013382 | 0.0053396 | 0.0013382
117 | 119 | 1.8178 | 1.1634 | 3.0526e-09 | 0 | 0 | 0 | 0 | 0 | 1 | -90 | 90 | -0.010975 | -0.0027505 | 0.010978 | 0.0027517
117 | 116 | 1.0265 | 0.65698 | 1.7238e-09 | 0 | 0 | 0 | 0 | 0 | 1 | -90 | 90 | 0.0056358 | 0.0014123 | -0.0056355 | -0.0014122
118 | 119 | 1.4993 | 0.95952 | 2.5176e-09 | 0 | 0 | 0 | 0 | 0 | 1 | -90 | 90 | 0.014743 | 0.0036965 | -0.014739 | -0.0036944
100 | 102 | 0.56161 | 0.35943 | 9.4309e-10 | 0 | 0 | 0 | 0 | 0 | 1 | -90 | 90 | 0.0020256 | 0.00050761 | -0.0020256 | -0.00050768
122 | 123 | 1.8767 | 1.2011 | 3.1514e-09 | 0 | 0 | 0 | 0 | 0 | 1 | -90 | 90 | 0.018052 | 0.0045271 | -0.018046 | -0.004523
123 | 124 | 0.25962 | 0.16616 | 4.3597e-10 | 0 | 0 | 0 | 0 | 0 | 1 | -90 | 90 | 0.015708 | 0.0039371 | -0.015707 | -0.0039367
116 | 115 | 1.5806 | 1.0116 | 2.6542e-09 | 0 | 0 | 0 | 0 | 0 | 1 | -90 | 90 | 0.0028306 | 0.00070922 | -0.0028305 | -0.00070939