## bus_data
BUS_I | BUS_TYPE | Pd | Qd | Gs | Bs | area | Vm | Va | baseKV | zone | Vmax | Vmin
1 | 1 | 0.0035433 | 0.00088804 | 0 | 0 | 1 | 0.97673 | -0.44721 | 0.4 | 1 | 1.1 | 0.9
2 | 1 | 0.0029856 | 0.00074825 | 0 | 0 | 1 | 0.97664 | -0.44903 | 0.4 | 1 | 1.1 | 0.9
3 | 1 | 0 | 0 | 0 | 0 | 1 | 0.97708 | -0.4403 | 0.4 | 1 | 1.1 | 0.9
37 | 1 | 0.002735 | 0.00068545 | 0 | 0 | 1 | 0.97645 | -0.4527 | 0.4 | 1 | 1.1 | 0.9
4 | 1 | 0.0052501 | 0.0013158 | 0 | 0 | 1 | 0.97787 | -0.42479 | 0.4 | 1 | 1.1 | 0.9
33 | 1 | 0.0016588 | 0.00041572 | 0 | 0 | 1 | 0.97632 | -0.45523 | 0.4 | 1 | 1.1 | 0.9
34 | 1 | 0.00098289 | 0.00024634 | 0 | 0 | 1 | 0.97644 | -0.45291 | 0.4 | 1 | 1.1 | 0.9
32 | 1 | 0.0031219 | 0.00078243 | 0 | 0 | 1 | 0.97621 | -0.45734 | 0.4 | 1 | 1.1 | 0.9
7 | 1 | 0.0031376 | 0.00078634 | 0 | 0 | 1 | 0.97811 | -0.42002 | 0.4 | 1 | 1.1 | 0.9
14 | 1 | 0 | 0 | 0 | 0 | 1 | 0.97834 | -0.41555 | 0.4 | 1 | 1.1 | 0.9
6 | 1 | 0 | 0 | 0 | 0 | 1 | 0.97577 | -0.46604 | 0.4 | 1 | 1.1 | 0.9
43 | 1 | 0.0024608 | 0.00061673 | 0 | 0 | 1 | 0.97709 | -0.44027 | 0.4 | 1 | 1.1 | 0.9
36 | 1 | 0 | 0 | 0 | 0 | 1 | 0.97574 | -0.46667 | 0.4 | 1 | 1.1 | 0.9
39 | 1 | 0.0012658 | 0.00031725 | 0 | 0 | 1 | 0.97462 | -0.48877 | 0.4 | 1 | 1.1 | 0.9
46 | 1 | 0.0016139 | 0.00040448 | 0 | 0 | 1 | 0.97803 | -0.42176 | 0.4 | 1 | 1.1 | 0.9
35 | 1 | 0.0015848 | 0.00039719 | 0 | 0 | 1 | 0.97573 | -0.46695 | 0.4 | 1 | 1.1 | 0.9
40 | 1 | 0 | 0 | 0 | 0 | 1 | 0.97396 | -0.50164 | 0.4 | 1 | 1.1 | 0.9
245 | 1 | 0.0031434 | 0.00078782 | 0 | 0 | 1 | 0.97887 | -0.40521 | 0.4 | 1 | 1.1 | 0.9
12 | 1 | 0.0070544 | 0.001768 | 0 | 0 | 1 | 0.97812 | -0.41989 | 0.4 | 1 | 1.1 | 0.9
8 | 1 | 0.023976 | 0.0060088 | 0 | 0 | 1 | 0.97494 | -0.48228 | 0.4 | 1 | 1.1 | 0.9
9 | 1 | 0 | 0 | 0 | 0 | 1 | 0.97589 | -0.4635 | 0.4 | 1 | 1.1 | 0.9
11 | 1 | 0.006776 | 0.0016982 | 0 | 0 | 1 | 0.97641 | -0.45328 | 0.4 | 1 | 1.1 | 0.9
13 | 1 | 0 | 0 | 0 | 0 | 1 | 0.97646 | -0.45232 | 0.4 | 1 | 1.1 | 0.9
251 | 1 | 0.0061973 | 0.0015532 | 0 | 0 | 1 | 0.97729 | -0.43598 | 0.4 | 1 | 1.1 | 0.9
252 | 1 | 0 | 0 | 0 | 0 | 1 | 0.97787 | -0.42448 | 0.4 | 1 | 1.1 | 0.9
246 | 1 | 0.0082824 | 0.0020758 | 0 | 0 | 1 | 0.97918 | -0.39899 | 0.4 | 1 | 1.1 | 0.9
15 | 1 | 0.0094237 | 0.0023618 | 0 | 0 | 1 | 0.9735 | -0.51054 | 0.4 | 1 | 1.1 | 0.9
16 | 1 | 0 | 0 | 0 | 0 | 1 | 0.97396 | -0.50141 | 0.4 | 1 | 1.1 | 0.9
19 | 1 | 0 | 0 | 0 | 0 | 1 | 0.97401 | -0.50046 | 0.4 | 1 | 1.1 | 0.9
21 | 1 | 0 | 0 | 0 | 0 | 1 | 0.97428 | -0.49509 | 0.4 | 1 | 1.1 | 0.9
22 | 1 | 0.0023169 | 0.00058068 | 0 | 0 | 1 | 0.97397 | -0.50109 | 0.4 | 1 | 1.1 | 0.9
17 | 1 | 0.0024927 | 0.00062473 | 0 | 0 | 1 | 0.971 | -0.55982 | 0.4 | 1 | 1.1 | 0.9
178 | 1 | 0.0011728 | 0.00029394 | 0 | 0 | 1 | 0.97101 | -0.55959 | 0.4 | 1 | 1.1 | 0.9
209 | 1 | 0.0009203 | 0.00023065 | 0 | 0 | 1 | 0.97423 | -0.49604 | 0.4 | 1 | 1.1 | 0.9
208 | 1 | 0.0037366 | 0.00093648 | 0 | 0 | 1 | 0.97451 | -0.49058 | 0.4 | 1 | 1.1 | 0.9
188 | 1 | 0.00094398 | 0.00023658 | 0 | 0 | 1 | 0.97417 | -0.4973 | 0.4 | 1 | 1.1 | 0.9
200 | 1 | 0.0028003 | 0.00070182 | 0 | 0 | 1 | 0.9749 | -0.4828 | 0.4 | 1 | 1.1 | 0.9
227 | 1 | 0.0071678 | 0.0017964 | 0 | 0 | 1 | 0.98087 | -0.36655 | 0.4 | 1 | 1.1 | 0.9
225 | 1 | 0.0030884 | 0.00077402 | 0 | 0 | 1 | 0.98097 | -0.36454 | 0.4 | 1 | 1.1 | 0.9
223 | 1 | 0 | 0 | 0 | 0 | 1 | 0.99064 | -0.17779 | 0.4 | 1 | 1.1 | 0.9
224 | 1 | 0.0023386 | 0.00058611 | 0 | 0 | 1 | 0.99379 | -0.11752 | 0.4 | 1 | 1.1 | 0.9
221 | 1 | 0.007783 | 0.0019506 | 0 | 0 | 1 | 0.99048 | -0.18073 | 0.4 | 1 | 1.1 | 0.9
41 | 1 | 0.0026578 | 0.0006661 | 0 | 0 | 1 | 0.97389 | -0.50307 | 0.4 | 1 | 1.1 | 0.9
42 | 1 | 0.0013244 | 0.00033192 | 0 | 0 | 1 | 0.97365 | -0.50773 | 0.4 | 1 | 1.1 | 0.9
45 | 1 | 0.0025449 | 0.00063782 | 0 | 0 | 1 | 0.9734 | -0.51264 | 0.4 | 1 | 1.1 | 0.9
44 | 1 | 0.0010947 | 0.00027435 | 0 | 0 | 1 | 0.97011 | -0.57782 | 0.4 | 1 | 1.1 | 0.9
47 | 1 | 0.0017062 | 0.0004276 | 0 | 0 | 1 | 0.97012 | -0.57752 | 0.4 | 1 | 1.1 | 0.9
49 | 1 | 0.0019383 | 0.00048579 | 0 | 0 | 1 | 0.97285 | -0.52354 | 0.4 | 1 | 1.1 | 0.9
73 | 1 | 0 | 0 | 0 | 0 | 1 | 0.97893 | -0.40429 | 0.4 | 1 | 1.1 | 0.9
48 | 1 | 0 | 0 | 0 | 0 | 1 | 0.97017 | -0.57658 | 0.4 | 1 | 1.1 | 0.9
50 | 1 | 0.0022453 | 0.00056272 | 0 | 0 | 1 | 0.97277 | -0.52511 | 0.4 | 1 | 1.1 | 0.9
232 | 1 | 0 | 0 | 0 | 0 | 1 | 0.97933 | -0.39652 | 0.4 | 1 | 1.1 | 0.9
71 | 1 | 0.0013469 | 0.00033757 | 0 | 0 | 1 | 0.9789 | -0.40483 | 0.4 | 1 | 1.1 | 0.9
56 | 1 | 0.0018683 | 0.00046824 | 0 | 0 | 1 | 0.97022 | -0.57565 | 0.4 | 1 | 1.1 | 0.9
57 | 1 | 0.0020903 | 0.00052388 | 0 | 0 | 1 | 0.97007 | -0.57857 | 0.4 | 1 | 1.1 | 0.9
58 | 1 | 0.0011921 | 0.00029877 | 0 | 0 | 1 | 0.97026 | -0.57475 | 0.4 | 1 | 1.1 | 0.9
59 | 1 | 0.001121 | 0.00028095 | 0 | 0 | 1 | 0.97006 | -0.5788 | 0.4 | 1 | 1.1 | 0.9
51 | 1 | 0.001078 | 0.00027016 | 0 | 0 | 1 | 0.97241 | -0.53234 | 0.4 | 1 | 1.1 | 0.9
52 | 1 | 0.0028181 | 0.00070628 | 0 | 0 | 1 | 0.97229 | -0.53456 | 0.4 | 1 | 1.1 | 0.9
53 | 1 | 0.0024106 | 0.00060416 | 0 | 0 | 1 | 0.97178 | -0.54477 | 0.4 | 1 | 1.1 | 0.9
54 | 1 | 0.0013545 | 0.00033947 | 0 | 0 | 1 | 0.97153 | -0.54964 | 0.4 | 1 | 1.1 | 0.9
55 | 1 | 0 | 0 | 0 | 0 | 1 | 0.97147 | -0.55086 | 0.4 | 1 | 1.1 | 0.9
63 | 1 | 0.00086952 | 0.00021792 | 0 | 0 | 1 | 0.97143 | -0.55164 | 0.4 | 1 | 1.1 | 0.9
62 | 1 | 0.0018071 | 0.00045289 | 0 | 0 | 1 | 0.97091 | -0.56198 | 0.4 | 1 | 1.1 | 0.9
64 | 1 | 0.0013548 | 0.00033956 | 0 | 0 | 1 | 0.97139 | -0.55237 | 0.4 | 1 | 1.1 | 0.9
60 | 1 | 0 | 0 | 0 | 0 | 1 | 0.97059 | -0.5682 | 0.4 | 1 | 1.1 | 0.9
61 | 1 | 0.0008724 | 0.00021864 | 0 | 0 | 1 | 0.97055 | -0.56904 | 0.4 | 1 | 1.1 | 0.9
65 | 1 | 0.0010851 | 0.00027195 | 0 | 0 | 1 | 0.97054 | -0.56934 | 0.4 | 1 | 1.1 | 0.9
66 | 1 | 0.0012418 | 0.00031122 | 0 | 0 | 1 | 0.97044 | -0.57126 | 0.4 | 1 | 1.1 | 0.9
67 | 1 | 0.0017359 | 0.00043506 | 0 | 0 | 1 | 0.97039 | -0.57216 | 0.4 | 1 | 1.1 | 0.9
68 | 1 | 0.00058651 | 0.00014699 | 0 | 0 | 1 | 0.97884 | -0.406 | 0.4 | 1 | 1.1 | 0.9
69 | 1 | 0.000791 | 0.00019824 | 0 | 0 | 1 | 0.97886 | -0.40573 | 0.4 | 1 | 1.1 | 0.9
228 | 1 | 0.0019972 | 0.00050055 | 0 | 0 | 1 | 0.97989 | -0.38555 | 0.4 | 1 | 1.1 | 0.9
230 | 1 | 0.00079018 | 0.00019804 | 0 | 0 | 1 | 0.97926 | -0.39777 | 0.4 | 1 | 1.1 | 0.9
148 | 1 | 0.00569 | 0.001426 | 0 | 0 | 1 | 0.98505 | -0.28553 | 0.4 | 1 | 1.1 | 0.9
146 | 1 | 0.0014103 | 0.00035345 | 0 | 0 | 1 | 0.98506 | -0.28537 | 0.4 | 1 | 1.1 | 0.9
138 | 1 | 0.0026342 | 0.00066018 | 0 | 0 | 1 | 0.98891 | -0.21068 | 0.4 | 1 | 1.1 | 0.9
139 | 1 | 0.0017762 | 0.00044517 | 0 | 0 | 1 | 0.98895 | -0.20987 | 0.4 | 1 | 1.1 | 0.9
140 | 1 | 0.0020605 | 0.00051641 | 0 | 0 | 1 | 0.98899 | -0.20915 | 0.4 | 1 | 1.1 | 0.9
151 | 1 | 0.0018537 | 0.00046459 | 0 | 0 | 1 | 0.98923 | -0.20437 | 0.4 | 1 | 1.1 | 0.9
142 | 1 | 0.0019581 | 0.00049074 | 0 | 0 | 1 | 0.98505 | -0.28556 | 0.4 | 1 | 1.1 | 0.9
143 | 1 | 0.0010507 | 0.00026332 | 0 | 0 | 1 | 0.98505 | -0.2856 | 0.4 | 1 | 1.1 | 0.9
144 | 1 | 0 | 0 | 0 | 0 | 1 | 0.98514 | -0.28383 | 0.4 | 1 | 1.1 | 0.9
145 | 1 | 0.0010685 | 0.00026779 | 0 | 0 | 1 | 0.98504 | -0.28578 | 0.4 | 1 | 1.1 | 0.9
147 | 1 | 0.003449 | 0.00086439 | 0 | 0 | 1 | 0.98523 | -0.28209 | 0.4 | 1 | 1.1 | 0.9
149 | 1 | 0.0026135 | 0.000655 | 0 | 0 | 1 | 0.98529 | -0.28099 | 0.4 | 1 | 1.1 | 0.9
212 | 1 | 0.0027114 | 0.00067955 | 0 | 0 | 1 | 0.98567 | -0.27344 | 0.4 | 1 | 1.1 | 0.9
213 | 1 | 0.00238 | 0.00059648 | 0 | 0 | 1 | 0.98616 | -0.26389 | 0.4 | 1 | 1.1 | 0.9
150 | 1 | 0.0028187 | 0.00070643 | 0 | 0 | 1 | 0.99093 | -0.17177 | 0.4 | 1 | 1.1 | 0.9
152 | 1 | 0.001788 | 0.00044813 | 0 | 0 | 1 | 0.99243 | -0.14321 | 0.4 | 1 | 1.1 | 0.9
153 | 1 | 0.0030057 | 0.0007533 | 0 | 0 | 1 | 0.98835 | -0.22127 | 0.4 | 1 | 1.1 | 0.9
154 | 1 | 0.0024664 | 0.00061814 | 0 | 0 | 1 | 0.9943 | -0.10774 | 0.4 | 1 | 1.1 | 0.9
155 | 1 | 0.0027218 | 0.00068215 | 0 | 0 | 1 | 0.98775 | -0.23274 | 0.4 | 1 | 1.1 | 0.9
156 | 1 | 0.0025465 | 0.0006382 | 0 | 0 | 1 | 0.99474 | -0.099324 | 0.4 | 1 | 1.1 | 0.9
157 | 1 | 0.0024783 | 0.00062111 | 0 | 0 | 1 | 0.98753 | -0.23703 | 0.4 | 1 | 1.1 | 0.9
160 | 1 | 0.0028121 | 0.00070477 | 0 | 0 | 1 | 0.99651 | -0.065712 | 0.4 | 1 | 1.1 | 0.9
158 | 1 | 0.0026365 | 0.00066077 | 0 | 0 | 1 | 0.98618 | -0.26297 | 0.4 | 1 | 1.1 | 0.9
222 | 1 | 0 | 0 | 0 | 0 | 1 | 0.99783 | -0.040852 | 0.4 | 1 | 1.1 | 0.9
159 | 1 | 0.0029184 | 0.00073141 | 0 | 0 | 1 | 0.98542 | -0.27767 | 0.4 | 1 | 1.1 | 0.9
161 | 1 | 0.0025774 | 0.00064596 | 0 | 0 | 1 | 0.98494 | -0.28698 | 0.4 | 1 | 1.1 | 0.9
203 | 1 | 0.0029384 | 0.00073644 | 0 | 0 | 1 | 0.98378 | -0.30942 | 0.4 | 1 | 1.1 | 0.9
239 | 3 | 0 | 0 | 0 | 0 | 1 | 1 | 0 | 0.4 | 1 | 1.1 | 0.9
236 | 1 | 0 | 0 | 0 | 0 | 1 | 0.99612 | -0.073285 | 0.4 | 1 | 1.1 | 0.9
204 | 1 | 0.0023058 | 0.00057788 | 0 | 0 | 1 | 0.98309 | -0.3229 | 0.4 | 1 | 1.1 | 0.9
162 | 1 | 0.0026281 | 0.00065866 | 0 | 0 | 1 | 0.97223 | -0.53542 | 0.4 | 1 | 1.1 | 0.9
163 | 1 | 0.0018026 | 0.00045177 | 0 | 0 | 1 | 0.97215 | -0.53713 | 0.4 | 1 | 1.1 | 0.9
164 | 1 | 0.002683 | 0.00067242 | 0 | 0 | 1 | 0.97234 | -0.53338 | 0.4 | 1 | 1.1 | 0.9
165 | 1 | 0.0025397 | 0.0006365 | 0 | 0 | 1 | 0.97213 | -0.53745 | 0.4 | 1 | 1.1 | 0.9
166 | 1 | 0 | 0 | 0 | 0 | 1 | 0.97251 | -0.53002 | 0.4 | 1 | 1.1 | 0.9
168 | 1 | 0.0026685 | 0.00066879 | 0 | 0 | 1 | 0.97211 | -0.53783 | 0.4 | 1 | 1.1 | 0.9
169 | 1 | 0 | 0 | 0 | 0 | 1 | 0.97309 | -0.5184 | 0.4 | 1 | 1.1 | 0.9
189 | 1 | 0.0031969 | 0.00080123 | 0 | 0 | 1 | 0.97195 | -0.54101 | 0.4 | 1 | 1.1 | 0.9
192 | 1 | 0.003257 | 0.00081627 | 0 | 0 | 1 | 0.97344 | -0.5116 | 0.4 | 1 | 1.1 | 0.9
191 | 1 | 0.0019054 | 0.00047754 | 0 | 0 | 1 | 0.97302 | -0.51985 | 0.4 | 1 | 1.1 | 0.9
187 | 1 | 0.0022604 | 0.00056651 | 0 | 0 | 1 | 0.97177 | -0.5445 | 0.4 | 1 | 1.1 | 0.9
193 | 1 | 0.0044855 | 0.0011242 | 0 | 0 | 1 | 0.97417 | -0.49711 | 0.4 | 1 | 1.1 | 0.9
190 | 1 | 0.0019346 | 0.00048486 | 0 | 0 | 1 | 0.97302 | -0.51992 | 0.4 | 1 | 1.1 | 0.9
179 | 1 | 0 | 0 | 0 | 0 | 1 | 0.9712 | -0.55587 | 0.4 | 1 | 1.1 | 0.9
180 | 1 | 0.0010755 | 0.00026955 | 0 | 0 | 1 | 0.97124 | -0.55498 | 0.4 | 1 | 1.1 | 0.9
185 | 1 | 0.0013084 | 0.00032793 | 0 | 0 | 1 | 0.97129 | -0.55399 | 0.4 | 1 | 1.1 | 0.9
181 | 1 | 0.0011295 | 0.00028307 | 0 | 0 | 1 | 0.97414 | -0.49783 | 0.4 | 1 | 1.1 | 0.9
184 | 1 | 0 | 0 | 0 | 0 | 1 | 0.97138 | -0.55233 | 0.4 | 1 | 1.1 | 0.9
182 | 1 | 0.0011614 | 0.00029107 | 0 | 0 | 1 | 0.97132 | -0.55337 | 0.4 | 1 | 1.1 | 0.9
183 | 1 | 0.0017434 | 0.00043695 | 0 | 0 | 1 | 0.97131 | -0.55371 | 0.4 | 1 | 1.1 | 0.9
186 | 1 | 0.0024186 | 0.00060616 | 0 | 0 | 1 | 0.97138 | -0.55232 | 0.4 | 1 | 1.1 | 0.9
194 | 1 | 0.0028801 | 0.00072183 | 0 | 0 | 1 | 0.97509 | -0.47902 | 0.4 | 1 | 1.1 | 0.9
195 | 1 | 0.0026117 | 0.00065456 | 0 | 0 | 1 | 0.97536 | -0.47375 | 0.4 | 1 | 1.1 | 0.9
196 | 1 | 0 | 0 | 0 | 0 | 1 | 0.97571 | -0.46688 | 0.4 | 1 | 1.1 | 0.9
197 | 1 | 0.003767 | 0.00094411 | 0 | 0 | 1 | 0.9773 | -0.43563 | 0.4 | 1 | 1.1 | 0.9
198 | 1 | 0.0034286 | 0.00085928 | 0 | 0 | 1 | 0.97498 | -0.48117 | 0.4 | 1 | 1.1 | 0.9
199 | 1 | 0.0026811 | 0.00067196 | 0 | 0 | 1 | 0.97804 | -0.42113 | 0.4 | 1 | 1.1 | 0.9
201 | 1 | 0.0029524 | 0.00073995 | 0 | 0 | 1 | 0.97828 | -0.41657 | 0.4 | 1 | 1.1 | 0.9
202 | 1 | 0 | 0 | 0 | 0 | 1 | 0.97881 | -0.40615 | 0.4 | 1 | 1.1 | 0.9
210 | 1 | 0.0022907 | 0.00057411 | 0 | 0 | 1 | 0.97821 | -0.4179 | 0.4 | 1 | 1.1 | 0.9
211 | 1 | 0.0060805 | 0.0015239 | 0 | 0 | 1 | 0.97967 | -0.38931 | 0.4 | 1 | 1.1 | 0.9
250 | 1 | 0.0030416 | 0.0007623 | 0 | 0 | 1 | 0.98058 | -0.37165 | 0.4 | 1 | 1.1 | 0.9
205 | 1 | 0 | 0 | 0 | 0 | 1 | 0.98175 | -0.34874 | 0.4 | 1 | 1.1 | 0.9
206 | 1 | 0 | 0 | 0 | 0 | 1 | 0.98099 | -0.36355 | 0.4 | 1 | 1.1 | 0.9
207 | 1 | 0.0023668 | 0.00059319 | 0 | 0 | 1 | 0.98172 | -0.34937 | 0.4 | 1 | 1.1 | 0.9
249 | 1 | 0.0017822 | 0.00044666 | 0 | 0 | 1 | 0.98033 | -0.37661 | 0.4 | 1 | 1.1 | 0.9
248 | 1 | 0.0040045 | 0.0010036 | 0 | 0 | 1 | 0.98004 | -0.38219 | 0.4 | 1 | 1.1 | 0.9
240 | 1 | 0.0028478 | 0.00071373 | 0 | 0 | 1 | 0.99977 | -0.004406 | 0.4 | 1 | 1.1 | 0.9
253 | 1 | 0.002687 | 0.00067343 | 0 | 0 | 1 | 0.97783 | -0.4254 | 0.4 | 1 | 1.1 | 0.9
214 | 1 | 0 | 0 | 0 | 0 | 1 | 0.98638 | -0.25972 | 0.4 | 1 | 1.1 | 0.9
220 | 1 | 0.0047545 | 0.0011916 | 0 | 0 | 1 | 0.98843 | -0.22016 | 0.4 | 1 | 1.1 | 0.9
217 | 1 | 0.0024787 | 0.00062122 | 0 | 0 | 1 | 0.98537 | -0.27924 | 0.4 | 1 | 1.1 | 0.9
215 | 1 | 0.0038643 | 0.00096849 | 0 | 0 | 1 | 0.98474 | -0.29141 | 0.4 | 1 | 1.1 | 0.9
216 | 1 | 0.0022317 | 0.00055932 | 0 | 0 | 1 | 0.98382 | -0.30923 | 0.4 | 1 | 1.1 | 0.9
218 | 1 | 0.0022904 | 0.00057403 | 0 | 0 | 1 | 0.98258 | -0.33322 | 0.4 | 1 | 1.1 | 0.9
219 | 1 | 0 | 0 | 0 | 0 | 1 | 0.98108 | -0.36238 | 0.4 | 1 | 1.1 | 0.9
226 | 1 | 0.001996 | 0.00050025 | 0 | 0 | 1 | 0.98064 | -0.37098 | 0.4 | 1 | 1.1 | 0.9
237 | 1 | 0.0030329 | 0.00076011 | 0 | 0 | 1 | 0.99596 | -0.076431 | 0.4 | 1 | 1.1 | 0.9
235 | 1 | 0.0013584 | 0.00034044 | 0 | 0 | 1 | 0.9952 | -0.090724 | 0.4 | 1 | 1.1 | 0.9
229 | 1 | 0.0026853 | 0.000673 | 0 | 0 | 1 | 0.97925 | -0.39813 | 0.4 | 1 | 1.1 | 0.9
231 | 1 | 0.0018529 | 0.00046438 | 0 | 0 | 1 | 0.97919 | -0.39932 | 0.4 | 1 | 1.1 | 0.9
233 | 1 | 0.0013628 | 0.00034156 | 0 | 0 | 1 | 0.97916 | -0.39983 | 0.4 | 1 | 1.1 | 0.9
234 | 1 | 0.0012842 | 0.00032184 | 0 | 0 | 1 | 0.97915 | -0.4 | 0.4 | 1 | 1.1 | 0.9
238 | 1 | 0.0023699 | 0.00059396 | 0 | 0 | 1 | 0.99591 | -0.077258 | 0.4 | 1 | 1.1 | 0.9
241 | 1 | 0.0017063 | 0.00042764 | 0 | 0 | 1 | 0.99971 | -0.0056663 | 0.4 | 1 | 1.1 | 0.9
242 | 1 | 0.0037004 | 0.0009274 | 0 | 0 | 1 | 0.99958 | -0.0081676 | 0.4 | 1 | 1.1 | 0.9
243 | 1 | 0.0019152 | 0.00047998 | 0 | 0 | 1 | 0.99953 | -0.009049 | 0.4 | 1 | 1.1 | 0.9
244 | 1 | 0.0033946 | 0.00085077 | 0 | 0 | 1 | 0.99949 | -0.0097315 | 0.4 | 1 | 1.1 | 0.9
247 | 1 | 0.0015613 | 0.00039129 | 0 | 0 | 1 | 0.97949 | -0.39305 | 0.4 | 1 | 1.1 | 0.9

## generator_data
GEN_BUS | PG | QG | QMAX | QMIN | VG | MBASE | GEN_STATUS | PMAX | PMIN
239 | 0.36881 | 0.095045 | 10 | -10 | 1 | 100 | 1 | 10 | 0

## branch_data
F_BUS | T_BUS | BR_R | BR_X | BR_B | RATE_A | RATE_B | RATE_C | TAP | SHIFT | BR_STATUS | ANGMIN | ANGMAX | P_in | Q_in | P_out | Q_out
1 | 2 | 0.67515 | 0.4321 | 1.1338e-09 | 0 | 0 | 0 | 0 | 0 | 1 | -90 | 90 | 0.011487 | 0.0028792 | -0.011486 | -0.0028787
1 | 3 | 1.9675 | 1.2592 | 3.3039e-09 | 0 | 0 | 0 | 0 | 0 | 1 | -90 | 90 | -0.015031 | -0.0037673 | 0.015035 | 0.0037701
2 | 37 | 1.8474 | 1.1823 | 3.1022e-09 | 0 | 0 | 0 | 0 | 0 | 1 | -90 | 90 | 0.0085007 | 0.0021304 | -0.0084993 | -0.0021298
3 | 4 | 4.4185 | 2.8278 | 7.4198e-09 | 0 | 0 | 0 | 0 | 0 | 1 | -90 | 90 | -0.015035 | -0.0037701 | 0.015047 | 0.0037765
37 | 34 | 0.15411 | 0.098631 | 2.5879e-10 | 0 | 0 | 0 | 0 | 0 | 1 | -90 | 90 | 0.0057643 | 0.0014443 | -0.0057643 | -0.0014443
4 | 7 | 1.009 | 0.64579 | 1.6945e-09 | 0 | 0 | 0 | 0 | 0 | 1 | -90 | 90 | -0.020297 | -0.0050924 | 0.020301 | 0.0050951
33 | 34 | 2.0775 | 1.3296 | 3.4887e-09 | 0 | 0 | 0 | 0 | 0 | 1 | -90 | 90 | -0.0047809 | -0.0011979 | 0.0047814 | 0.0011979
33 | 32 | 2.8843 | 1.846 | 4.8436e-09 | 0 | 0 | 0 | 0 | 0 | 1 | -90 | 90 | 0.0031222 | 0.00078219 | -0.0031218 | -0.00078245
7 | 14 | 0.81775 | 0.52336 | 1.3732e-09 | 0 | 0 | 0 | 0 | 0 | 1 | -90 | 90 | -0.023439 | -0.0058815 | 0.023444 | 0.0058846
14 | 245 | 1.4564 | 0.93208 | 2.4456e-09 | 0 | 0 | 0 | 0 | 0 | 1 | -90 | 90 | -0.030499 | -0.0076531 | 0.030514 | 0.0076625
14 | 12 | 2.6355 | 1.6867 | 4.4256e-09 | 0 | 0 | 0 | 0 | 0 | 1 | -90 | 90 | 0.0070557 | 0.0017686 | -0.0070543 | -0.001768
6 | 43 | 2.8037 | 1.7944 | 4.7082e-09 | 0 | 0 | 0 | 0 | 0 | 1 | -90 | 90 | -0.039404 | -0.0099254 | 0.039453 | 0.0099561
6 | 36 | 1.7063 | 1.092 | 2.8654e-09 | 0 | 0 | 0 | 0 | 0 | 1 | -90 | 90 | 0.0015848 | 0.00039685 | -0.0015848 | -0.00039709
6 | 39 | 2.5702 | 1.6449 | 4.3161e-09 | 0 | 0 | 0 | 0 | 0 | 1 | -90 | 90 | 0.037819 | 0.0095286 | -0.037778 | -0.0095027
43 | 46 | 1.8994 | 1.2156 | 3.1896e-09 | 0 | 0 | 0 | 0 | 0 | 1 | -90 | 90 | -0.041914 | -0.010573 | 0.041951 | 0.010596
36 | 35 | 0.75464 | 0.48297 | 1.2672e-09 | 0 | 0 | 0 | 0 | 0 | 1 | -90 | 90 | 0.0015848 | 0.00039709 | -0.0015848 | -0.0003972
39 | 40 | 1.5045 | 0.96285 | 2.5264e-09 | 0 | 0 | 0 | 0 | 0 | 1 | -90 | 90 | 0.036513 | 0.0091855 | -0.03649 | -0.0091714
46 | 73 | 1.7297 | 1.107 | 2.9046e-09 | 0 | 0 | 0 | 0 | 0 | 1 | -90 | 90 | -0.043565 | -0.011001 | 0.043601 | 0.011024
40 | 41 | 2.2771 | 1.4573 | 3.8238e-09 | 0 | 0 | 0 | 0 | 0 | 1 | -90 | 90 | 0.0026579 | 0.00066588 | -0.0026577 | -0.00066613
40 | 42 | 0.76602 | 0.49026 | 1.2864e-09 | 0 | 0 | 0 | 0 | 0 | 1 | -90 | 90 | 0.033832 | 0.0085056 | -0.033822 | -0.0084994
245 | 246 | 0.79533 | 0.50901 | 1.3356e-09 | 0 | 0 | 0 | 0 | 0 | 1 | -90 | 90 | -0.033658 | -0.0084503 | 0.033668 | 0.0084566
8 | 9 | 3.341 | 2.1382 | 5.6105e-09 | 0 | 0 | 0 | 0 | 0 | 1 | -90 | 90 | -0.023975 | -0.006009 | 0.023996 | 0.0060222
9 | 11 | 1.8203 | 1.165 | 3.0568e-09 | 0 | 0 | 0 | 0 | 0 | 1 | -90 | 90 | -0.023996 | -0.0060222 | 0.024008 | 0.0060294
11 | 13 | 0.13291 | 0.08506 | 2.2319e-10 | 0 | 0 | 0 | 0 | 0 | 1 | -90 | 90 | -0.030784 | -0.0077277 | 0.030785 | 0.0077285
13 | 251 | 2.2729 | 1.4547 | 3.8169e-09 | 0 | 0 | 0 | 0 | 0 | 1 | -90 | 90 | -0.030785 | -0.0077285 | 0.030809 | 0.0077435
251 | 252 | 1.3327 | 0.85295 | 2.238e-09 | 0 | 0 | 0 | 0 | 0 | 1 | -90 | 90 | -0.037007 | -0.0092967 | 0.037027 | 0.0093095
252 | 253 | 1.4559 | 0.93179 | 2.4449e-09 | 0 | 0 | 0 | 0 | 0 | 1 | -90 | 90 | 0.0026871 | 0.00067329 | -0.002687 | -0.00067344
252 | 210 | 0.71245 | 0.45597 | 1.1964e-09 | 0 | 0 | 0 | 0 | 0 | 1 | -90 | 90 | -0.039714 | -0.0099828 | 0.039727 | 0.0099907
246 | 247 | 0.6089 | 0.3897 | 1.0225e-09 | 0 | 0 | 0 | 0 | 0 | 1 | -90 | 90 | -0.04195 | -0.010532 | 0.041962 | 0.01054
15 | 16 | 4.117 | 2.6349 | 6.9135e-09 | 0 | 0 | 0 | 0 | 0 | 1 | -90 | 90 | -0.0094235 | -0.0023619 | 0.0094276 | 0.0023639
16 | 19 | 0.42617 | 0.27275 | 7.1566e-10 | 0 | 0 | 0 | 0 | 0 | 1 | -90 | 90 | -0.0094276 | -0.0023639 | 0.009428 | 0.0023641
19 | 21 | 1.9469 | 1.246 | 3.2693e-09 | 0 | 0 | 0 | 0 | 0 | 1 | -90 | 90 | -0.011745 | -0.0029446 | 0.011748 | 0.0029462
19 | 22 | 1.154 | 0.73859 | 1.938e-09 | 0 | 0 | 0 | 0 | 0 | 1 | -90 | 90 | 0.0023169 | 0.00058056 | -0.0023169 | -0.0005807
21 | 209 | 1.3503 | 0.86418 | 2.2675e-09 | 0 | 0 | 0 | 0 | 0 | 1 | -90 | 90 | 0.002994 | 0.00074957 | -0.0029938 | -0.0007497
21 | 208 | 1.3019 | 0.83323 | 2.1863e-09 | 0 | 0 | 0 | 0 | 0 | 1 | -90 | 90 | -0.014742 | -0.0036958 | 0.014745 | 0.0036976
17 | 178 | 0.39291 | 0.25146 | 6.5981e-10 | 0 | 0 | 0 | 0 | 0 | 1 | -90 | 90 | -0.0024926 | -0.00062476 | 0.0024926 | 0.00062471
178 | 179 | 4.2917 | 2.7467 | 7.2069e-09 | 0 | 0 | 0 | 0 | 0 | 1 | -90 | 90 | -0.0036654 | -0.00091866 | 0.0036661 | 0.0009184
209 | 188 | 2.5797 | 1.651 | 4.332e-09 | 0 | 0 | 0 | 0 | 0 | 1 | -90 | 90 | 0.0020736 | 0.00051904 | -0.0020734 | -0.00051937
208 | 200 | 1.7929 | 1.1475 | 3.0107e-09 | 0 | 0 | 0 | 0 | 0 | 1 | -90 | 90 | -0.018482 | -0.0046341 | 0.018488 | 0.0046382
188 | 181 | 2.0271 | 1.2973 | 3.404e-09 | 0 | 0 | 0 | 0 | 0 | 1 | -90 | 90 | 0.0011295 | 0.00028278 | -0.0011294 | -0.00028308
200 | 198 | 0.32585 | 0.20855 | 5.472e-10 | 0 | 0 | 0 | 0 | 0 | 1 | -90 | 90 | -0.021289 | -0.0053401 | 0.02129 | 0.0053411
227 | 225 | 1.2094 | 0.77401 | 2.0309e-09 | 0 | 0 | 0 | 0 | 0 | 1 | -90 | 90 | -0.0071677 | -0.0017965 | 0.0071684 | 0.0017967
225 | 219 | 0.90586 | 0.57975 | 1.5212e-09 | 0 | 0 | 0 | 0 | 0 | 1 | -90 | 90 | -0.010257 | -0.0025707 | 0.010258 | 0.0025713
223 | 224 | 2.3318 | 1.4923 | 3.9157e-09 | 0 | 0 | 0 | 0 | 0 | 1 | -90 | 90 | -0.11519 | -0.029315 | 0.11553 | 0.02953
223 | 221 | 0.11335 | 0.072544 | 1.9035e-10 | 0 | 0 | 0 | 0 | 0 | 1 | -90 | 90 | 0.11519 | 0.029315 | -0.11518 | -0.029305
224 | 235 | 1.0206 | 0.65317 | 1.7138e-09 | 0 | 0 | 0 | 0 | 0 | 1 | -90 | 90 | -0.11787 | -0.030116 | 0.11802 | 0.030213
221 | 220 | 1.6283 | 1.0421 | 2.7344e-09 | 0 | 0 | 0 | 0 | 0 | 1 | -90 | 90 | 0.1074 | 0.027354 | -0.10719 | -0.027224
42 | 45 | 0.64324 | 0.41167 | 1.0802e-09 | 0 | 0 | 0 | 0 | 0 | 1 | -90 | 90 | 0.032498 | 0.0081675 | -0.03249 | -0.0081627
45 | 49 | 1.5471 | 0.99013 | 2.598e-09 | 0 | 0 | 0 | 0 | 0 | 1 | -90 | 90 | 0.029946 | 0.0075249 | -0.02993 | -0.0075152
44 | 47 | 1.1312 | 0.72396 | 1.8996e-09 | 0 | 0 | 0 | 0 | 0 | 1 | -90 | 90 | -0.0010946 | -0.00027436 | 0.0010946 | 0.0002742
47 | 48 | 1.4184 | 0.90778 | 2.3819e-09 | 0 | 0 | 0 | 0 | 0 | 1 | -90 | 90 | -0.0028007 | -0.00070182 | 0.0028009 | 0.00070168
49 | 50 | 0.23878 | 0.15282 | 4.0098e-10 | 0 | 0 | 0 | 0 | 0 | 1 | -90 | 90 | 0.027992 | 0.0070294 | -0.02799 | -0.0070281
73 | 232 | 0.72422 | 0.4635 | 1.2162e-09 | 0 | 0 | 0 | 0 | 0 | 1 | -90 | 90 | -0.046326 | -0.011706 | 0.046343 | 0.011717
73 | 71 | 0.84501 | 0.54081 | 1.419e-09 | 0 | 0 | 0 | 0 | 0 | 1 | -90 | 90 | 0.0027245 | 0.000682 | -0.0027245 | -0.00068209
48 | 56 | 0.65024 | 0.41616 | 1.0919e-09 | 0 | 0 | 0 | 0 | 0 | 1 | -90 | 90 | -0.0060124 | -0.0015062 | 0.0060126 | 0.0015063
48 | 57 | 2.6086 | 1.6695 | 4.3805e-09 | 0 | 0 | 0 | 0 | 0 | 1 | -90 | 90 | 0.0032115 | 0.00080452 | -0.0032112 | -0.00080474
50 | 51 | 1.1923 | 0.76308 | 2.0022e-09 | 0 | 0 | 0 | 0 | 0 | 1 | -90 | 90 | 0.025744 | 0.0064653 | -0.025735 | -0.0064598
232 | 228 | 0.87357 | 0.55908 | 1.467e-09 | 0 | 0 | 0 | 0 | 0 | 1 | -90 | 90 | -0.054319 | -0.013716 | 0.054348 | 0.013734
232 | 230 | 0.67279 | 0.43058 | 1.1298e-09 | 0 | 0 | 0 | 0 | 0 | 1 | -90 | 90 | 0.0079762 | 0.0019989 | -0.0079757 | -0.0019987
71 | 69 | 2.8034 | 1.7942 | 4.7077e-09 | 0 | 0 | 0 | 0 | 0 | 1 | -90 | 90 | 0.0013776 | 0.00034451 | -0.0013775 | -0.00034492
56 | 58 | 0.48212 | 0.30856 | 8.0961e-10 | 0 | 0 | 0 | 0 | 0 | 1 | -90 | 90 | -0.0078809 | -0.0019745 | 0.0078812 | 0.0019747
57 | 59 | 0.86551 | 0.55393 | 1.4534e-09 | 0 | 0 | 0 | 0 | 0 | 1 | -90 | 90 | 0.001121 | 0.00028084 | -0.001121 | -0.00028097
58 | 60 | 3.0482 | 1.9508 | 5.1187e-09 | 0 | 0 | 0 | 0 | 0 | 1 | -90 | 90 | -0.0090733 | -0.0022734 | 0.0090761 | 0.0022748
51 | 52 | 0.38215 | 0.24458 | 6.4173e-10 | 0 | 0 | 0 | 0 | 0 | 1 | -90 | 90 | 0.024658 | 0.0061897 | -0.024655 | -0.0061881
52 | 53 | 1.983 | 1.2691 | 3.3299e-09 | 0 | 0 | 0 | 0 | 0 | 1 | -90 | 90 | 0.021837 | 0.0054818 | -0.021826 | -0.0054753
53 | 54 | 1.0621 | 0.67976 | 1.7836e-09 | 0 | 0 | 0 | 0 | 0 | 1 | -90 | 90 | 0.019416 | 0.0048711 | -0.019411 | -0.0048684
54 | 55 | 0.284 | 0.18176 | 4.7691e-10 | 0 | 0 | 0 | 0 | 0 | 1 | -90 | 90 | 0.018057 | 0.0045289 | -0.018056 | -0.0045283
55 | 63 | 1.4817 | 0.94832 | 2.4883e-09 | 0 | 0 | 0 | 0 | 0 | 1 | -90 | 90 | 0.0022244 | 0.00055699 | -0.0022243 | -0.00055717
55 | 62 | 2.9728 | 1.9026 | 4.9922e-09 | 0 | 0 | 0 | 0 | 0 | 1 | -90 | 90 | 0.015831 | 0.0039713 | -0.015823 | -0.0039664
63 | 64 | 2.283 | 1.4611 | 3.8338e-09 | 0 | 0 | 0 | 0 | 0 | 1 | -90 | 90 | 0.0013548 | 0.00033924 | -0.0013548 | -0.00033957
62 | 60 | 1.8744 | 1.1996 | 3.1476e-09 | 0 | 0 | 0 | 0 | 0 | 1 | -90 | 90 | 0.014016 | 0.0035135 | -0.014012 | -0.0035112
60 | 61 | 0.71474 | 0.45744 | 1.2002e-09 | 0 | 0 | 0 | 0 | 0 | 1 | -90 | 90 | 0.0049356 | 0.0012364 | -0.0049354 | -0.0012364
61 | 65 | 0.31175 | 0.19952 | 5.2351e-10 | 0 | 0 | 0 | 0 | 0 | 1 | -90 | 90 | 0.0040631 | 0.0010177 | -0.004063 | -0.0010177
65 | 66 | 2.7341 | 1.7498 | 4.5913e-09 | 0 | 0 | 0 | 0 | 0 | 1 | -90 | 90 | 0.002978 | 0.00074577 | -0.0029777 | -0.00074602
66 | 67 | 2.175 | 1.392 | 3.6523e-09 | 0 | 0 | 0 | 0 | 0 | 1 | -90 | 90 | 0.0017359 | 0.00043479 | -0.0017359 | -0.00043509
68 | 69 | 2.0244 | 1.2956 | 3.3995e-09 | 0 | 0 | 0 | 0 | 0 | 1 | -90 | 90 | -0.0005865 | -0.000147 | 0.00058651 | 0.00014668
228 | 226 | 1.1192 | 0.71627 | 1.8794e-09 | 0 | 0 | 0 | 0 | 0 | 1 | -90 | 90 | -0.056345 | -0.014234 | 0.056384 | 0.014259
230 | 229 | 0.21127 | 0.13521 | 3.5478e-10 | 0 | 0 | 0 | 0 | 0 | 1 | -90 | 90 | 0.0071855 | 0.0018007 | -0.0071854 | -0.0018006
148 | 146 | 0.1287 | 0.082365 | 2.1611e-10 | 0 | 0 | 0 | 0 | 0 | 1 | -90 | 90 | -0.0056899 | -0.0014261 | 0.00569 | 0.0014261
146 | 144 | 0.93824 | 0.60047 | 1.5756e-09 | 0 | 0 | 0 | 0 | 0 | 1 | -90 | 90 | -0.0071002 | -0.0017795 | 0.0071008 | 0.0017797
138 | 139 | 1.3457 | 0.86124 | 2.2598e-09 | 0 | 0 | 0 | 0 | 0 | 1 | -90 | 90 | -0.0026341 | -0.00066019 | 0.0026342 | 0.00066003
139 | 140 | 0.71848 | 0.45983 | 1.2065e-09 | 0 | 0 | 0 | 0 | 0 | 1 | -90 | 90 | -0.0044105 | -0.0011052 | 0.0044106 | 0.0011052
140 | 151 | 3.2372 | 2.0718 | 5.4361e-09 | 0 | 0 | 0 | 0 | 0 | 1 | -90 | 90 | -0.0064711 | -0.0016216 | 0.0064726 | 0.001622
151 | 153 | 0.36197 | 0.23166 | 1.8235e-09 | 0 | 0 | 0 | 0 | 0 | 1 | -90 | 90 | 0.20694 | 0.052769 | -0.20677 | -0.052662
151 | 150 | 0.6726 | 0.43047 | 3.3884e-09 | 0 | 0 | 0 | 0 | 0 | 1 | -90 | 90 | -0.21526 | -0.054856 | 0.2156 | 0.055073
142 | 143 | 0.075154 | 0.048099 | 1.262e-10 | 0 | 0 | 0 | 0 | 0 | 1 | -90 | 90 | 0.0021192 | 0.00053099 | -0.0021192 | -0.000531
142 | 144 | 1.8423 | 1.179 | 3.0937e-09 | 0 | 0 | 0 | 0 | 0 | 1 | -90 | 90 | -0.0040772 | -0.0010217 | 0.0040776 | 0.0010217
143 | 145 | 0.75078 | 0.4805 | 1.2608e-09 | 0 | 0 | 0 | 0 | 0 | 1 | -90 | 90 | 0.0010685 | 0.00026767 | -0.0010685 | -0.00026779
144 | 147 | 0.67989 | 0.43513 | 1.1417e-09 | 0 | 0 | 0 | 0 | 0 | 1 | -90 | 90 | -0.011178 | -0.0028013 | 0.011179 | 0.0028018
147 | 149 | 0.326 | 0.20864 | 5.4743e-10 | 0 | 0 | 0 | 0 | 0 | 1 | -90 | 90 | -0.014628 | -0.0036662 | 0.014629 | 0.0036667
149 | 212 | 1.9071 | 1.2205 | 3.2025e-09 | 0 | 0 | 0 | 0 | 0 | 1 | -90 | 90 | -0.017242 | -0.0043217 | 0.017249 | 0.0043253
212 | 213 | 2.0843 | 1.334 | 3.5002e-09 | 0 | 0 | 0 | 0 | 0 | 1 | -90 | 90 | -0.01996 | -0.0050049 | 0.019969 | 0.0050104
213 | 214 | 0.81468 | 0.52139 | 1.3681e-09 | 0 | 0 | 0 | 0 | 0 | 1 | -90 | 90 | -0.022349 | -0.0056068 | 0.022354 | 0.0056096
150 | 152 | 0.5836 | 0.37351 | 2.9401e-09 | 0 | 0 | 0 | 0 | 0 | 1 | -90 | 90 | -0.21842 | -0.055779 | 0.21872 | 0.055972
152 | 154 | 0.72108 | 0.46149 | 3.6327e-09 | 0 | 0 | 0 | 0 | 0 | 1 | -90 | 90 | -0.22051 | -0.05642 | 0.22089 | 0.056662
153 | 155 | 0.24893 | 0.15932 | 1.2541e-09 | 0 | 0 | 0 | 0 | 0 | 1 | -90 | 90 | 0.20376 | 0.051908 | -0.20365 | -0.051836
154 | 156 | 0.16961 | 0.10855 | 8.5445e-10 | 0 | 0 | 0 | 0 | 0 | 1 | -90 | 90 | -0.22336 | -0.05728 | 0.22345 | 0.057339
155 | 157 | 0.094338 | 0.060376 | 4.7526e-10 | 0 | 0 | 0 | 0 | 0 | 1 | -90 | 90 | 0.20093 | 0.051154 | -0.20089 | -0.051128
156 | 160 | 0.67102 | 0.42945 | 3.3805e-09 | 0 | 0 | 0 | 0 | 0 | 1 | -90 | 90 | -0.226 | -0.057977 | 0.22636 | 0.058213
157 | 158 | 0.57669 | 0.36908 | 2.9053e-09 | 0 | 0 | 0 | 0 | 0 | 1 | -90 | 90 | 0.19841 | 0.050507 | -0.19816 | -0.050348
160 | 222 | 0.49163 | 0.31465 | 2.4768e-09 | 0 | 0 | 0 | 0 | 0 | 1 | -90 | 90 | -0.22918 | -0.058917 | 0.22945 | 0.059095
158 | 159 | 0.33047 | 0.2115 | 1.6648e-09 | 0 | 0 | 0 | 0 | 0 | 1 | -90 | 90 | 0.19552 | 0.049688 | -0.19539 | -0.049599
222 | 239 | 0.52424 | 0.33552 | 2.641e-09 | 0 | 0 | 0 | 0 | 0 | 1 | -90 | 90 | -0.35454 | -0.091192 | 0.35524 | 0.091644
222 | 236 | 1.1733 | 0.7509 | 1.9703e-09 | 0 | 0 | 0 | 0 | 0 | 1 | -90 | 90 | 0.12508 | 0.032098 | -0.12489 | -0.031972
159 | 161 | 0.21223 | 0.13583 | 1.0692e-09 | 0 | 0 | 0 | 0 | 0 | 1 | -90 | 90 | 0.19247 | 0.048868 | -0.19238 | -0.048813
161 | 203 | 0.51757 | 0.33124 | 2.6074e-09 | 0 | 0 | 0 | 0 | 0 | 1 | -90 | 90 | 0.1898 | 0.048167 | -0.1896 | -0.048037
203 | 204 | 0.31524 | 0.20175 | 1.5881e-09 | 0 | 0 | 0 | 0 | 0 | 1 | -90 | 90 | 0.18666 | 0.0473 | -0.18654 | -0.047223
239 | 240 | 1.4554 | 0.93148 | 2.4441e-09 | 0 | 0 | 0 | 0 | 0 | 1 | -90 | 90 | 0.013569 | 0.0034018 | -0.013566 | -0.0034003
236 | 237 | 2.5887 | 1.6568 | 4.3472e-09 | 0 | 0 | 0 | 0 | 0 | 1 | -90 | 90 | 0.0054037 | 0.001354 | -0.0054029 | -0.0013539
236 | 235 | 0.6581 | 0.42119 | 1.1051e-09 | 0 | 0 | 0 | 0 | 0 | 1 | -90 | 90 | 0.11948 | 0.030618 | -0.11938 | -0.030554
204 | 205 | 0.61099 | 0.39104 | 3.0781e-09 | 0 | 0 | 0 | 0 | 0 | 1 | -90 | 90 | 0.18423 | 0.046645 | -0.18401 | -0.0465
162 | 163 | 1.6681 | 1.0676 | 2.8013e-09 | 0 | 0 | 0 | 0 | 0 | 1 | -90 | 90 | 0.0043425 | 0.0010882 | -0.0043422 | -0.0010883
162 | 164 | 1.2415 | 0.79459 | 2.0849e-09 | 0 | 0 | 0 | 0 | 0 | 1 | -90 | 90 | -0.0069705 | -0.0017469 | 0.0069712 | 0.0017472
163 | 165 | 0.52227 | 0.33425 | 8.7704e-10 | 0 | 0 | 0 | 0 | 0 | 1 | -90 | 90 | 0.0025396 | 0.00063647 | -0.0025396 | -0.00063653
164 | 166 | 1.4771 | 0.94532 | 2.4804e-09 | 0 | 0 | 0 | 0 | 0 | 1 | -90 | 90 | -0.0096541 | -0.0024196 | 0.0096557 | 0.0024204
166 | 168 | 1.6981 | 1.0868 | 2.8515e-09 | 0 | 0 | 0 | 0 | 0 | 1 | -90 | 90 | 0.019516 | 0.004896 | -0.019509 | -0.0048916
166 | 169 | 1.6895 | 1.0813 | 2.837e-09 | 0 | 0 | 0 | 0 | 0 | 1 | -90 | 90 | -0.029172 | -0.0073163 | 0.029188 | 0.0073264
168 | 189 | 0.7999 | 0.51193 | 1.3432e-09 | 0 | 0 | 0 | 0 | 0 | 1 | -90 | 90 | 0.01684 | 0.0042228 | -0.016838 | -0.0042213
169 | 192 | 0.87553 | 0.56034 | 1.4702e-09 | 0 | 0 | 0 | 0 | 0 | 1 | -90 | 90 | -0.033028 | -0.0082887 | 0.033039 | 0.0082954
169 | 191 | 1.6011 | 1.0247 | 2.6886e-09 | 0 | 0 | 0 | 0 | 0 | 1 | -90 | 90 | 0.0038402 | 0.00096234 | -0.0038399 | -0.00096242
189 | 187 | 1.083 | 0.69314 | 1.8187e-09 | 0 | 0 | 0 | 0 | 0 | 1 | -90 | 90 | 0.013641 | 0.00342 | -0.013639 | -0.0034187
192 | 193 | 1.6984 | 1.087 | 2.852e-09 | 0 | 0 | 0 | 0 | 0 | 1 | -90 | 90 | -0.036296 | -0.0091117 | 0.036321 | 0.0091275
191 | 190 | 0.13721 | 0.087812 | 2.3041e-10 | 0 | 0 | 0 | 0 | 0 | 1 | -90 | 90 | 0.0019346 | 0.00048487 | -0.0019346 | -0.00048488
187 | 186 | 2.9068 | 1.8603 | 4.8813e-09 | 0 | 0 | 0 | 0 | 0 | 1 | -90 | 90 | 0.011378 | 0.0028522 | -0.011374 | -0.0028499
193 | 194 | 1.8907 | 1.21 | 3.1749e-09 | 0 | 0 | 0 | 0 | 0 | 1 | -90 | 90 | -0.040806 | -0.010252 | 0.040842 | 0.010274
179 | 180 | 1.0265 | 0.65696 | 1.7238e-09 | 0 | 0 | 0 | 0 | 0 | 1 | -90 | 90 | -0.0036661 | -0.0009184 | 0.0036662 | 0.00091833
180 | 185 | 0.88253 | 0.56482 | 1.482e-09 | 0 | 0 | 0 | 0 | 0 | 1 | -90 | 90 | -0.0047417 | -0.0011879 | 0.0047419 | 0.0011879
185 | 184 | 1.1615 | 0.74337 | 1.9505e-09 | 0 | 0 | 0 | 0 | 0 | 1 | -90 | 90 | -0.0060503 | -0.0015158 | 0.0060508 | 0.001516
184 | 186 | 0.0052349 | 0.0033503 | 8.7908e-12 | 0 | 0 | 0 | 0 | 0 | 1 | -90 | 90 | -0.0089557 | -0.0022438 | 0.0089557 | 0.0022438
184 | 182 | 1.5122 | 0.96778 | 2.5393e-09 | 0 | 0 | 0 | 0 | 0 | 1 | -90 | 90 | 0.0029049 | 0.00072779 | -0.0029048 | -0.00072794
182 | 183 | 0.83215 | 0.53258 | 1.3974e-09 | 0 | 0 | 0 | 0 | 0 | 1 | -90 | 90 | 0.0017434 | 0.00043685 | -0.0017434 | -0.00043697
194 | 195 | 0.51487 | 0.32951 | 8.646e-10 | 0 | 0 | 0 | 0 | 0 | 1 | -90 | 90 | -0.043722 | -0.010996 | 0.043733 | 0.011003
195 | 196 | 0.63415 | 0.40586 | 1.0649e-09 | 0 | 0 | 0 | 0 | 0 | 1 | -90 | 90 | -0.046344 | -0.011657 | 0.04636 | 0.011667
196 | 197 | 1.8826 | 1.2048 | 3.1613e-09 | 0 | 0 | 0 | 0 | 0 | 1 | -90 | 90 | -0.071095 | -0.017878 | 0.071202 | 0.017945
196 | 198 | 2.4669 | 1.5788 | 4.1426e-09 | 0 | 0 | 0 | 0 | 0 | 1 | -90 | 90 | 0.024736 | 0.0062108 | -0.024719 | -0.0062004
197 | 199 | 0.83179 | 0.53235 | 2.7936e-09 | 0 | 0 | 0 | 0 | 0 | 1 | -90 | 90 | -0.074969 | -0.018889 | 0.075021 | 0.018922
199 | 201 | 0.25274 | 0.16176 | 1.2733e-09 | 0 | 0 | 0 | 0 | 0 | 1 | -90 | 90 | -0.077702 | -0.019594 | 0.077719 | 0.019605
201 | 202 | 0.55622 | 0.35598 | 2.8021e-09 | 0 | 0 | 0 | 0 | 0 | 1 | -90 | 90 | -0.080671 | -0.020345 | 0.080711 | 0.02037
202 | 210 | 1.202 | 0.76929 | 2.0185e-09 | 0 | 0 | 0 | 0 | 0 | 1 | -90 | 90 | 0.042041 | 0.01058 | -0.042017 | -0.010565
202 | 211 | 0.592 | 0.37888 | 2.9824e-09 | 0 | 0 | 0 | 0 | 0 | 1 | -90 | 90 | -0.12275 | -0.03095 | 0.12285 | 0.031013
211 | 250 | 0.59236 | 0.37911 | 2.9842e-09 | 0 | 0 | 0 | 0 | 0 | 1 | -90 | 90 | -0.12893 | -0.032537 | 0.12904 | 0.032606
250 | 206 | 0.26598 | 0.17023 | 1.34e-09 | 0 | 0 | 0 | 0 | 0 | 1 | -90 | 90 | -0.13208 | -0.033369 | 0.13213 | 0.033401
205 | 206 | 0.35378 | 0.22642 | 1.7823e-09 | 0 | 0 | 0 | 0 | 0 | 1 | -90 | 90 | 0.18164 | 0.045907 | -0.18151 | -0.045824
205 | 207 | 1.1342 | 0.72588 | 1.9046e-09 | 0 | 0 | 0 | 0 | 0 | 1 | -90 | 90 | 0.0023669 | 0.00059306 | -0.0023668 | -0.0005932
206 | 249 | 1.1434 | 0.73178 | 1.9201e-09 | 0 | 0 | 0 | 0 | 0 | 1 | -90 | 90 | 0.049376 | 0.012423 | -0.049345 | -0.012404
249 | 248 | 0.50592 | 0.32379 | 8.4958e-10 | 0 | 0 | 0 | 0 | 0 | 1 | -90 | 90 | 0.047563 | 0.011957 | -0.04755 | -0.011949
248 | 247 | 1.0756 | 0.68838 | 1.8062e-09 | 0 | 0 | 0 | 0 | 0 | 1 | -90 | 90 | 0.043546 | 0.010945 | -0.043523 | -0.010931
240 | 241 | 0.52683 | 0.33717 | 8.847e-10 | 0 | 0 | 0 | 0 | 0 | 1 | -90 | 90 | 0.010719 | 0.0026865 | -0.010718 | -0.0026862
214 | 220 | 1.7032 | 1.09 | 2.8601e-09 | 0 | 0 | 0 | 0 | 0 | 1 | -90 | 90 | -0.10224 | -0.025908 | 0.10244 | 0.026033
214 | 217 | 1.0742 | 0.6875 | 1.8039e-09 | 0 | 0 | 0 | 0 | 0 | 1 | -90 | 90 | 0.079889 | 0.020299 | -0.079814 | -0.020251
217 | 215 | 0.69021 | 0.44173 | 1.159e-09 | 0 | 0 | 0 | 0 | 0 | 1 | -90 | 90 | 0.077335 | 0.01963 | -0.07729 | -0.019601
215 | 216 | 1.0625 | 0.68002 | 1.7843e-09 | 0 | 0 | 0 | 0 | 0 | 1 | -90 | 90 | 0.073425 | 0.018633 | -0.073363 | -0.018593
216 | 218 | 1.472 | 0.9421 | 2.4719e-09 | 0 | 0 | 0 | 0 | 0 | 1 | -90 | 90 | 0.071131 | 0.018033 | -0.071049 | -0.017981
218 | 219 | 1.8447 | 1.1806 | 3.0977e-09 | 0 | 0 | 0 | 0 | 0 | 1 | -90 | 90 | 0.068758 | 0.017407 | -0.068662 | -0.017346
219 | 226 | 0.63881 | 0.40884 | 1.0727e-09 | 0 | 0 | 0 | 0 | 0 | 1 | -90 | 90 | 0.058405 | 0.014775 | -0.05838 | -0.014759
237 | 238 | 1.5515 | 0.99299 | 2.6055e-09 | 0 | 0 | 0 | 0 | 0 | 1 | -90 | 90 | 0.00237 | 0.00059377 | -0.0023699 | -0.00059396
229 | 231 | 1.1419 | 0.73081 | 1.9175e-09 | 0 | 0 | 0 | 0 | 0 | 1 | -90 | 90 | 0.0045001 | 0.0011276 | -0.0044999 | -0.0011276
231 | 233 | 0.8312 | 0.53197 | 1.3958e-09 | 0 | 0 | 0 | 0 | 0 | 1 | -90 | 90 | 0.002647 | 0.00066324 | -0.002647 | -0.00066333
233 | 234 | 0.54431 | 0.34836 | 9.1404e-10 | 0 | 0 | 0 | 0 | 0 | 1 | -90 | 90 | 0.0012841 | 0.00032177 | -0.0012841 | -0.00032185
241 | 242 | 1.2433 | 0.79572 | 2.0879e-09 | 0 | 0 | 0 | 0 | 0 | 1 | -90 | 90 | 0.0090115 | 0.0022586 | -0.0090105 | -0.0022581
242 | 243 | 0.74326 | 0.47569 | 1.2481e-09 | 0 | 0 | 0 | 0 | 0 | 1 | -90 | 90 | 0.0053101 | 0.0013307 | -0.0053099 | -0.0013307
243 | 244 | 0.90027 | 0.57617 | 1.5118e-09 | 0 | 0 | 0 | 0 | 0 | 1 | -90 | 90 | 0.0033947 | 0.00085069 | -0.0033946 | -0.00085077