## bus_data
BUS_I | BUS_TYPE | Pd | Qd | Gs | Bs | area | Vm | Va | baseKV | zone | Vmax | Vmin
1 | 1 | 0.0032942 | 0.00082561 | 0 | 0 | 1 | 0.97301 | -0.51984 | 0.4 | 1 | 1.1 | 0.9
2 | 1 | 0.0038014 | 0.00095272 | 0 | 0 | 1 | 0.97303 | -0.51945 | 0.4 | 1 | 1.1 | 0.9
4 | 1 | 0 | 0 | 0 | 0 | 1 | 0.97305 | -0.51903 | 0.4 | 1 | 1.1 | 0.9
3 | 1 | 0 | 0 | 0 | 0 | 1 | 0.97121 | -0.55542 | 0.4 | 1 | 1.1 | 0.9
5 | 1 | 0 | 0 | 0 | 0 | 1 | 0.97118 | -0.55593 | 0.4 | 1 | 1.1 | 0.9
6 | 1 | 0.0026556 | 0.00066555 | 0 | 0 | 1 | 0.97126 | -0.55438 | 0.4 | 1 | 1.1 | 0.9
137 | 1 | 0.0045516 | 0.0011407 | 0 | 0 | 1 | 0.97314 | -0.51718 | 0.4 | 1 | 1.1 | 0.9
176 | 1 | 0.0027029 | 0.00067741 | 0 | 0 | 1 | 0.97113 | -0.55699 | 0.4 | 1 | 1.1 | 0.9
174 | 1 | 0.0017681 | 0.00044313 | 0 | 0 | 1 | 0.97114 | -0.55667 | 0.4 | 1 | 1.1 | 0.9
148 | 1 | 0 | 0 | 0 | 0 | 1 | 0.97133 | -0.55302 | 0.4 | 1 | 1.1 | 0.9
139 | 1 | 0 | 0 | 0 | 0 | 1 | 0.97337 | -0.51275 | 0.4 | 1 | 1.1 | 0.9
157 | 1 | 0.0023712 | 0.00059428 | 0 | 0 | 1 | 0.97372 | -0.50576 | 0.4 | 1 | 1.1 | 0.9
138 | 1 | 0.0035492 | 0.00088952 | 0 | 0 | 1 | 0.9732 | -0.516 | 0.4 | 1 | 1.1 | 0.9
149 | 1 | 0.0052239 | 0.0013092 | 0 | 0 | 1 | 0.97146 | -0.55033 | 0.4 | 1 | 1.1 | 0.9
147 | 1 | 0.0024728 | 0.00061975 | 0 | 0 | 1 | 0.97128 | -0.55398 | 0.4 | 1 | 1.1 | 0.9
7 | 1 | 0.0020916 | 0.00052421 | 0 | 0 | 1 | 0.99368 | -0.12089 | 0.4 | 1 | 1.1 | 0.9
8 | 1 | 0.0034661 | 0.0008687 | 0 | 0 | 1 | 0.99372 | -0.12009 | 0.4 | 1 | 1.1 | 0.9
9 | 1 | 0.0017978 | 0.00045058 | 0 | 0 | 1 | 0.99338 | -0.12654 | 0.4 | 1 | 1.1 | 0.9
10 | 1 | 0.0016035 | 0.00040189 | 0 | 0 | 1 | 0.99445 | -0.10589 | 0.4 | 1 | 1.1 | 0.9
11 | 1 | 0.00117 | 0.00029323 | 0 | 0 | 1 | 0.99322 | -0.12968 | 0.4 | 1 | 1.1 | 0.9
40 | 1 | 0.003715 | 0.00093106 | 0 | 0 | 1 | 0.99457 | -0.10369 | 0.4 | 1 | 1.1 | 0.9
34 | 1 | 0.0026693 | 0.00066899 | 0 | 0 | 1 | 0.99308 | -0.1324 | 0.4 | 1 | 1.1 | 0.9
31 | 1 | 0.001774 | 0.00044459 | 0 | 0 | 1 | 0.995 | -0.095295 | 0.4 | 1 | 1.1 | 0.9
69 | 1 | 0 | 0 | 0 | 0 | 1 | 0.993 | -0.134 | 0.4 | 1 | 1.1 | 0.9
12 | 1 | 0.00355 | 0.00088971 | 0 | 0 | 1 | 0.97422 | -0.49594 | 0.4 | 1 | 1.1 | 0.9
13 | 1 | 0.0022968 | 0.00057564 | 0 | 0 | 1 | 0.97435 | -0.4934 | 0.4 | 1 | 1.1 | 0.9
14 | 1 | 0.0020801 | 0.00052133 | 0 | 0 | 1 | 0.9741 | -0.49843 | 0.4 | 1 | 1.1 | 0.9
15 | 1 | 0 | 0 | 0 | 0 | 1 | 0.97453 | -0.48997 | 0.4 | 1 | 1.1 | 0.9
16 | 1 | 0 | 0 | 0 | 0 | 1 | 0.97309 | -0.5183 | 0.4 | 1 | 1.1 | 0.9
41 | 1 | 0.0022088 | 0.00055357 | 0 | 0 | 1 | 0.97449 | -0.4906 | 0.4 | 1 | 1.1 | 0.9
27 | 1 | 0.0023186 | 0.0005811 | 0 | 0 | 1 | 0.97473 | -0.486 | 0.4 | 1 | 1.1 | 0.9
47 | 1 | 0.021488 | 0.0053853 | 0 | 0 | 1 | 0.97288 | -0.52242 | 0.4 | 1 | 1.1 | 0.9
244 | 1 | 0.001491 | 0.00037369 | 0 | 0 | 1 | 0.97443 | -0.49186 | 0.4 | 1 | 1.1 | 0.9
24 | 1 | 0 | 0 | 0 | 0 | 1 | 0.97495 | -0.48163 | 0.4 | 1 | 1.1 | 0.9
258 | 1 | 0.0074113 | 0.0018574 | 0 | 0 | 1 | 0.972 | -0.53982 | 0.4 | 1 | 1.1 | 0.9
17 | 1 | 0.004841 | 0.0012133 | 0 | 0 | 1 | 0.97266 | -0.52676 | 0.4 | 1 | 1.1 | 0.9
18 | 1 | 0.0016647 | 0.00041721 | 0 | 0 | 1 | 0.97354 | -0.50929 | 0.4 | 1 | 1.1 | 0.9
19 | 1 | 0.0011752 | 0.00029453 | 0 | 0 | 1 | 0.97242 | -0.53154 | 0.4 | 1 | 1.1 | 0.9
20 | 1 | 0.0047482 | 0.00119 | 0 | 0 | 1 | 0.97357 | -0.50878 | 0.4 | 1 | 1.1 | 0.9
21 | 1 | 0.0042514 | 0.0010655 | 0 | 0 | 1 | 0.97198 | -0.54008 | 0.4 | 1 | 1.1 | 0.9
166 | 1 | 0 | 0 | 0 | 0 | 1 | 0.97408 | -0.49869 | 0.4 | 1 | 1.1 | 0.9
150 | 1 | 0.0038079 | 0.00095434 | 0 | 0 | 1 | 0.97198 | -0.54023 | 0.4 | 1 | 1.1 | 0.9
125 | 1 | 0 | 0 | 0 | 0 | 1 | 0.97623 | -0.45641 | 0.4 | 1 | 1.1 | 0.9
151 | 1 | 0.0014239 | 0.00035687 | 0 | 0 | 1 | 0.97173 | -0.54499 | 0.4 | 1 | 1.1 | 0.9
22 | 1 | 0.0015433 | 0.0003868 | 0 | 0 | 1 | 0.97483 | -0.48392 | 0.4 | 1 | 1.1 | 0.9
23 | 1 | 0.0015762 | 0.00039502 | 0 | 0 | 1 | 0.97482 | -0.48422 | 0.4 | 1 | 1.1 | 0.9
25 | 1 | 0.0014908 | 0.00037363 | 0 | 0 | 1 | 0.97476 | -0.48543 | 0.4 | 1 | 1.1 | 0.9
26 | 1 | 0.0024443 | 0.0006126 | 0 | 0 | 1 | 0.975 | -0.48057 | 0.4 | 1 | 1.1 | 0.9
256 | 1 | 0.0028175 | 0.00070614 | 0 | 0 | 1 | 0.97474 | -0.48579 | 0.4 | 1 | 1.1 | 0.9
216 | 1 | 0.001444 | 0.00036189 | 0 | 0 | 1 | 0.97513 | -0.47804 | 0.4 | 1 | 1.1 | 0.9
257 | 1 | 0.0015094 | 0.00037828 | 0 | 0 | 1 | 0.97473 | -0.48594 | 0.4 | 1 | 1.1 | 0.9
45 | 1 | 0.0011943 | 0.00029932 | 0 | 0 | 1 | 0.97526 | -0.47541 | 0.4 | 1 | 1.1 | 0.9
28 | 1 | 0.0036899 | 0.00092477 | 0 | 0 | 1 | 0.99585 | -0.078976 | 0.4 | 1 | 1.1 | 0.9
29 | 1 | 0.0017391 | 0.00043586 | 0 | 0 | 1 | 0.99542 | -0.087189 | 0.4 | 1 | 1.1 | 0.9
30 | 1 | 0 | 0 | 0 | 0 | 1 | 0.99622 | -0.071738 | 0.4 | 1 | 1.1 | 0.9
32 | 1 | 0 | 0 | 0 | 0 | 1 | 0.99714 | -0.053999 | 0.4 | 1 | 1.1 | 0.9
33 | 1 | 0.0046476 | 0.0011648 | 0 | 0 | 1 | 0.99604 | -0.075344 | 0.4 | 1 | 1.1 | 0.9
160 | 1 | 0 | 0 | 0 | 0 | 1 | 0.99754 | -0.046399 | 0.4 | 1 | 1.1 | 0.9
194 | 1 | 0.0028165 | 0.00070588 | 0 | 0 | 1 | 0.99705 | -0.055795 | 0.4 | 1 | 1.1 | 0.9
162 | 1 | 0.0055821 | 0.001399 | 0 | 0 | 1 | 0.99683 | -0.059784 | 0.4 | 1 | 1.1 | 0.9
159 | 3 | 0.0032712 | 0.00081985 | 0 | 0 | 1 | 1 | 0 | 0.4 | 1 | 1.1 | 0.9
195 | 1 | 0.0012818 | 0.00032125 | 0 | 0 | 1 | 0.99702 | -0.056381 | 0.4 | 1 | 1.1 | 0.9
39 | 1 | 0 | 0 | 0 | 0 | 1 | 0.99365 | -0.11999 | 0.4 | 1 | 1.1 | 0.9
98 | 1 | 0 | 0 | 0 | 0 | 1 | 0.99608 | -0.074005 | 0.4 | 1 | 1.1 | 0.9
37 | 1 | 0.0038064 | 0.00095398 | 0 | 0 | 1 | 0.99182 | -0.15482 | 0.4 | 1 | 1.1 | 0.9
70 | 1 | 0.0024234 | 0.00060735 | 0 | 0 | 1 | 0.99289 | -0.13611 | 0.4 | 1 | 1.1 | 0.9
35 | 1 | 0.0043469 | 0.0010894 | 0 | 0 | 1 | 0.99169 | -0.15744 | 0.4 | 1 | 1.1 | 0.9
36 | 1 | 0.0019361 | 0.00048522 | 0 | 0 | 1 | 0.98843 | -0.21966 | 0.4 | 1 | 1.1 | 0.9
38 | 1 | 0.0018608 | 0.00046637 | 0 | 0 | 1 | 0.98618 | -0.26289 | 0.4 | 1 | 1.1 | 0.9
101 | 1 | 0.0021674 | 0.0005432 | 0 | 0 | 1 | 0.98373 | -0.31028 | 0.4 | 1 | 1.1 | 0.9
102 | 1 | 0.0027105 | 0.00067931 | 0 | 0 | 1 | 0.98345 | -0.31569 | 0.4 | 1 | 1.1 | 0.9
97 | 1 | 0 | 0 | 0 | 0 | 1 | 0.99742 | -0.048687 | 0.4 | 1 | 1.1 | 0.9
161 | 1 | 0.0052752 | 0.0013221 | 0 | 0 | 1 | 0.99849 | -0.028537 | 0.4 | 1 | 1.1 | 0.9
262 | 1 | 0.01275 | 0.0031954 | 0 | 0 | 1 | 0.99606 | -0.074392 | 0.4 | 1 | 1.1 | 0.9
100 | 1 | 0 | 0 | 0 | 0 | 1 | 0.99582 | -0.079134 | 0.4 | 1 | 1.1 | 0.9
99 | 1 | 0 | 0 | 0 | 0 | 1 | 0.97301 | -0.51997 | 0.4 | 1 | 1.1 | 0.9
127 | 1 | 0.0023556 | 0.00059038 | 0 | 0 | 1 | 0.97299 | -0.52037 | 0.4 | 1 | 1.1 | 0.9
126 | 1 | 0.0090202 | 0.0022607 | 0 | 0 | 1 | 0.97306 | -0.51894 | 0.4 | 1 | 1.1 | 0.9
264 | 1 | 0.011278 | 0.0028265 | 0 | 0 | 1 | 0.9958 | -0.079349 | 0.4 | 1 | 1.1 | 0.9
91 | 1 | 0.0035137 | 0.00088062 | 0 | 0 | 1 | 0.97341 | -0.51208 | 0.4 | 1 | 1.1 | 0.9
90 | 1 | 0.0050698 | 0.0012706 | 0 | 0 | 1 | 0.97345 | -0.51126 | 0.4 | 1 | 1.1 | 0.9
245 | 1 | 0.0011833 | 0.00029657 | 0 | 0 | 1 | 0.97442 | -0.49195 | 0.4 | 1 | 1.1 | 0.9
42 | 1 | 0.0026821 | 0.0006722 | 0 | 0 | 1 | 0.97544 | -0.47191 | 0.4 | 1 | 1.1 | 0.9
43 | 1 | 0.0010272 | 0.00025743 | 0 | 0 | 1 | 0.97532 | -0.47439 | 0.4 | 1 | 1.1 | 0.9
44 | 1 | 0.0034655 | 0.00086854 | 0 | 0 | 1 | 0.97554 | -0.46997 | 0.4 | 1 | 1.1 | 0.9
46 | 1 | 0 | 0 | 0 | 0 | 1 | 0.97598 | -0.46131 | 0.4 | 1 | 1.1 | 0.9
169 | 1 | 0 | 0 | 0 | 0 | 1 | 0.9763 | -0.45501 | 0.4 | 1 | 1.1 | 0.9
253 | 1 | 0.0028694 | 0.00071913 | 0 | 0 | 1 | 0.97591 | -0.46272 | 0.4 | 1 | 1.1 | 0.9
229 | 1 | 0.0029756 | 0.00074576 | 0 | 0 | 1 | 0.9765 | -0.45123 | 0.4 | 1 | 1.1 | 0.9
254 | 1 | 0 | 0 | 0 | 0 | 1 | 0.97586 | -0.46367 | 0.4 | 1 | 1.1 | 0.9
259 | 1 | 0.021268 | 0.0053304 | 0 | 0 | 1 | 0.97173 | -0.54516 | 0.4 | 1 | 1.1 | 0.9
48 | 1 | 0.0029654 | 0.0007432 | 0 | 0 | 1 | 0.97542 | -0.4735 | 0.4 | 1 | 1.1 | 0.9
49 | 1 | 0 | 0 | 0 | 0 | 1 | 0.97553 | -0.47134 | 0.4 | 1 | 1.1 | 0.9
51 | 1 | 0 | 0 | 0 | 0 | 1 | 0.97567 | -0.46852 | 0.4 | 1 | 1.1 | 0.9
50 | 1 | 0 | 0 | 0 | 0 | 1 | 0.9822 | -0.34088 | 0.4 | 1 | 1.1 | 0.9
220 | 1 | 0 | 0 | 0 | 0 | 1 | 0.98276 | -0.32999 | 0.4 | 1 | 1.1 | 0.9
55 | 1 | 0.0031902 | 0.00079953 | 0 | 0 | 1 | 0.98169 | -0.35078 | 0.4 | 1 | 1.1 | 0.9
64 | 1 | 0.00081481 | 0.00020421 | 0 | 0 | 1 | 0.97589 | -0.46435 | 0.4 | 1 | 1.1 | 0.9
243 | 1 | 0.0049789 | 0.0012478 | 0 | 0 | 1 | 0.9825 | -0.33508 | 0.4 | 1 | 1.1 | 0.9
218 | 1 | 0 | 0 | 0 | 0 | 1 | 0.98538 | -0.27909 | 0.4 | 1 | 1.1 | 0.9
53 | 1 | 0.0021244 | 0.00053242 | 0 | 0 | 1 | 0.98101 | -0.36407 | 0.4 | 1 | 1.1 | 0.9
65 | 1 | 0.0008413 | 0.00021085 | 0 | 0 | 1 | 0.97599 | -0.4623 | 0.4 | 1 | 1.1 | 0.9
52 | 1 | 0.0021033 | 0.00052713 | 0 | 0 | 1 | 0.98078 | -0.36845 | 0.4 | 1 | 1.1 | 0.9
54 | 1 | 0.0042807 | 0.0010729 | 0 | 0 | 1 | 0.98066 | -0.37091 | 0.4 | 1 | 1.1 | 0.9
56 | 1 | 0.003521 | 0.00088245 | 0 | 0 | 1 | 0.97992 | -0.38525 | 0.4 | 1 | 1.1 | 0.9
193 | 1 | 0.0024557 | 0.00061546 | 0 | 0 | 1 | 0.9786 | -0.41101 | 0.4 | 1 | 1.1 | 0.9
192 | 1 | 0.00079191 | 0.00019847 | 0 | 0 | 1 | 0.978 | -0.42277 | 0.4 | 1 | 1.1 | 0.9
57 | 1 | 0.00071518 | 0.00017924 | 0 | 0 | 1 | 0.9732 | -0.51711 | 0.4 | 1 | 1.1 | 0.9
58 | 1 | 0.000532 | 0.00013333 | 0 | 0 | 1 | 0.97362 | -0.50895 | 0.4 | 1 | 1.1 | 0.9
261 | 1 | 0.0096867 | 0.0024277 | 0 | 0 | 1 | 0.97041 | -0.57232 | 0.4 | 1 | 1.1 | 0.9
59 | 1 | 0.0005919 | 0.00014834 | 0 | 0 | 1 | 0.97363 | -0.50873 | 0.4 | 1 | 1.1 | 0.9
181 | 1 | 0.0028945 | 0.00072544 | 0 | 0 | 1 | 0.97393 | -0.50294 | 0.4 | 1 | 1.1 | 0.9
180 | 1 | 0.00056108 | 0.00014062 | 0 | 0 | 1 | 0.97397 | -0.50217 | 0.4 | 1 | 1.1 | 0.9
60 | 1 | 0.00062079 | 0.00015559 | 0 | 0 | 1 | 0.97396 | -0.50228 | 0.4 | 1 | 1.1 | 0.9
68 | 1 | 0.00080609 | 0.00020203 | 0 | 0 | 1 | 0.9755 | -0.47201 | 0.4 | 1 | 1.1 | 0.9
239 | 1 | 0.00037073 | 9.2913e-05 | 0 | 0 | 1 | 0.97478 | -0.48605 | 0.4 | 1 | 1.1 | 0.9
61 | 1 | 0 | 0 | 0 | 0 | 1 | 0.97458 | -0.48992 | 0.4 | 1 | 1.1 | 0.9
66 | 1 | 0 | 0 | 0 | 0 | 1 | 0.97613 | -0.4595 | 0.4 | 1 | 1.1 | 0.9
62 | 1 | 0.00027352 | 6.855e-05 | 0 | 0 | 1 | 0.97592 | -0.46369 | 0.4 | 1 | 1.1 | 0.9
63 | 1 | 0.00070148 | 0.00017581 | 0 | 0 | 1 | 0.97592 | -0.4637 | 0.4 | 1 | 1.1 | 0.9
67 | 1 | 0.001329 | 0.00033309 | 0 | 0 | 1 | 0.97728 | -0.43687 | 0.4 | 1 | 1.1 | 0.9
179 | 1 | 0.0056236 | 0.0014094 | 0 | 0 | 1 | 0.97398 | -0.50197 | 0.4 | 1 | 1.1 | 0.9
78 | 1 | 0.0019829 | 0.00049696 | 0 | 0 | 1 | 0.99252 | -0.14328 | 0.4 | 1 | 1.1 | 0.9
71 | 1 | 0.0019152 | 0.00048 | 0 | 0 | 1 | 0.98431 | -0.30006 | 0.4 | 1 | 1.1 | 0.9
177 | 1 | 0.0018893 | 0.0004735 | 0 | 0 | 1 | 0.98437 | -0.29882 | 0.4 | 1 | 1.1 | 0.9
77 | 1 | 0.0019487 | 0.0004884 | 0 | 0 | 1 | 0.99243 | -0.14493 | 0.4 | 1 | 1.1 | 0.9
178 | 1 | 0.0014703 | 0.00036848 | 0 | 0 | 1 | 0.98442 | -0.2979 | 0.4 | 1 | 1.1 | 0.9
72 | 1 | 0.0031267 | 0.00078364 | 0 | 0 | 1 | 0.97898 | -0.4029 | 0.4 | 1 | 1.1 | 0.9
73 | 1 | 0.00227 | 0.00056893 | 0 | 0 | 1 | 0.97893 | -0.4039 | 0.4 | 1 | 1.1 | 0.9
74 | 1 | 0 | 0 | 0 | 0 | 1 | 0.97908 | -0.40098 | 0.4 | 1 | 1.1 | 0.9
75 | 1 | 0.0014367 | 0.00036007 | 0 | 0 | 1 | 0.97892 | -0.40412 | 0.4 | 1 | 1.1 | 0.9
76 | 1 | 0.0039108 | 0.00098015 | 0 | 0 | 1 | 0.9792 | -0.39867 | 0.4 | 1 | 1.1 | 0.9
95 | 1 | 0.0024835 | 0.00062243 | 0 | 0 | 1 | 0.97892 | -0.40412 | 0.4 | 1 | 1.1 | 0.9
107 | 1 | 0 | 0 | 0 | 0 | 1 | 0.97956 | -0.39157 | 0.4 | 1 | 1.1 | 0.9
96 | 1 | 0.00079251 | 0.00019862 | 0 | 0 | 1 | 0.97892 | -0.40414 | 0.4 | 1 | 1.1 | 0.9
116 | 1 | 0 | 0 | 0 | 0 | 1 | 0.97979 | -0.38714 | 0.4 | 1 | 1.1 | 0.9
106 | 1 | 0.0017572 | 0.00044039 | 0 | 0 | 1 | 0.97952 | -0.39228 | 0.4 | 1 | 1.1 | 0.9
79 | 1 | 0 | 0 | 0 | 0 | 1 | 0.99239 | -0.14584 | 0.4 | 1 | 1.1 | 0.9
80 | 1 | 0.0024627 | 0.00061721 | 0 | 0 | 1 | 0.99226 | -0.14826 | 0.4 | 1 | 1.1 | 0.9
221 | 1 | 0.0027285 | 0.00068382 | 0 | 0 | 1 | 0.98159 | -0.35289 | 0.4 | 1 | 1.1 | 0.9
222 | 1 | 0 | 0 | 0 | 0 | 1 | 0.98167 | -0.35142 | 0.4 | 1 | 1.1 | 0.9
81 | 1 | 0.0029272 | 0.00073362 | 0 | 0 | 1 | 0.97922 | -0.39804 | 0.4 | 1 | 1.1 | 0.9
82 | 1 | 0.0020902 | 0.00052386 | 0 | 0 | 1 | 0.97762 | -0.42927 | 0.4 | 1 | 1.1 | 0.9
83 | 1 | 0 | 0 | 0 | 0 | 1 | 0.98137 | -0.35607 | 0.4 | 1 | 1.1 | 0.9
84 | 1 | 0.0029463 | 0.00073842 | 0 | 0 | 1 | 0.97618 | -0.45747 | 0.4 | 1 | 1.1 | 0.9
85 | 1 | 0.0024461 | 0.00061306 | 0 | 0 | 1 | 0.98116 | -0.36026 | 0.4 | 1 | 1.1 | 0.9
86 | 1 | 0.0022635 | 0.00056728 | 0 | 0 | 1 | 0.98185 | -0.3467 | 0.4 | 1 | 1.1 | 0.9
87 | 1 | 0 | 0 | 0 | 0 | 1 | 0.97511 | -0.47843 | 0.4 | 1 | 1.1 | 0.9
103 | 1 | 0.003721 | 0.00093258 | 0 | 0 | 1 | 0.98072 | -0.36893 | 0.4 | 1 | 1.1 | 0.9
88 | 1 | 0.0027668 | 0.00069342 | 0 | 0 | 1 | 0.9751 | -0.47876 | 0.4 | 1 | 1.1 | 0.9
89 | 1 | 0 | 0 | 0 | 0 | 1 | 0.97456 | -0.48939 | 0.4 | 1 | 1.1 | 0.9
104 | 1 | 0.0048519 | 0.001216 | 0 | 0 | 1 | 0.97986 | -0.38568 | 0.4 | 1 | 1.1 | 0.9
94 | 1 | 0.0095185 | 0.0023856 | 0 | 0 | 1 | 0.97397 | -0.50097 | 0.4 | 1 | 1.1 | 0.9
167 | 1 | 0.0040338 | 0.001011 | 0 | 0 | 1 | 0.97395 | -0.50132 | 0.4 | 1 | 1.1 | 0.9
112 | 1 | 0 | 0 | 0 | 0 | 1 | 0.97224 | -0.53516 | 0.4 | 1 | 1.1 | 0.9
117 | 1 | 0.002132 | 0.00053433 | 0 | 0 | 1 | 0.9725 | -0.52991 | 0.4 | 1 | 1.1 | 0.9
118 | 1 | 0.0021294 | 0.00053367 | 0 | 0 | 1 | 0.97221 | -0.5357 | 0.4 | 1 | 1.1 | 0.9
114 | 1 | 0.0024801 | 0.00062156 | 0 | 0 | 1 | 0.97208 | -0.53834 | 0.4 | 1 | 1.1 | 0.9
110 | 1 | 0.0020372 | 0.00051058 | 0 | 0 | 1 | 0.97216 | -0.5367 | 0.4 | 1 | 1.1 | 0.9
92 | 1 | 0 | 0 | 0 | 0 | 1 | 0.97356 | -0.50903 | 0.4 | 1 | 1.1 | 0.9
146 | 1 | 0.0027033 | 0.0006775 | 0 | 0 | 1 | 0.97329 | -0.51428 | 0.4 | 1 | 1.1 | 0.9
93 | 1 | 0.0040106 | 0.0010052 | 0 | 0 | 1 | 0.97336 | -0.51301 | 0.4 | 1 | 1.1 | 0.9
133 | 1 | 0 | 0 | 0 | 0 | 1 | 0.9996 | -0.0076071 | 0.4 | 1 | 1.1 | 0.9
128 | 1 | 0.00039444 | 9.8855e-05 | 0 | 0 | 1 | 0.97892 | -0.40372 | 0.4 | 1 | 1.1 | 0.9
136 | 1 | 0.0014008 | 0.00035106 | 0 | 0 | 1 | 0.97893 | -0.40363 | 0.4 | 1 | 1.1 | 0.9
115 | 1 | 0.0065077 | 0.001631 | 0 | 0 | 1 | 0.97974 | -0.38801 | 0.4 | 1 | 1.1 | 0.9
105 | 1 | 0.0021009 | 0.00052652 | 0 | 0 | 1 | 0.97944 | -0.39386 | 0.4 | 1 | 1.1 | 0.9
108 | 1 | 0.0038934 | 0.00097578 | 0 | 0 | 1 | 0.97194 | -0.54095 | 0.4 | 1 | 1.1 | 0.9
109 | 1 | 0.0024595 | 0.0006164 | 0 | 0 | 1 | 0.97187 | -0.5424 | 0.4 | 1 | 1.1 | 0.9
111 | 1 | 0 | 0 | 0 | 0 | 1 | 0.97184 | -0.543 | 0.4 | 1 | 1.1 | 0.9
119 | 1 | 0.0014551 | 0.00036468 | 0 | 0 | 1 | 0.97183 | -0.5433 | 0.4 | 1 | 1.1 | 0.9
145 | 1 | 0.0024789 | 0.00062126 | 0 | 0 | 1 | 0.97283 | -0.52349 | 0.4 | 1 | 1.1 | 0.9
113 | 1 | 0.0028677 | 0.00071871 | 0 | 0 | 1 | 0.97206 | -0.53874 | 0.4 | 1 | 1.1 | 0.9
142 | 1 | 0 | 0 | 0 | 0 | 1 | 0.9729 | -0.52212 | 0.4 | 1 | 1.1 | 0.9
120 | 1 | 0.0019124 | 0.0004793 | 0 | 0 | 1 | 0.97701 | -0.44113 | 0.4 | 1 | 1.1 | 0.9
121 | 1 | 0.0016686 | 0.00041818 | 0 | 0 | 1 | 0.97699 | -0.44151 | 0.4 | 1 | 1.1 | 0.9
122 | 1 | 0 | 0 | 0 | 0 | 1 | 0.97718 | -0.43775 | 0.4 | 1 | 1.1 | 0.9
123 | 1 | 0.0014549 | 0.00036464 | 0 | 0 | 1 | 0.97688 | -0.44363 | 0.4 | 1 | 1.1 | 0.9
124 | 1 | 0.00069323 | 0.00017374 | 0 | 0 | 1 | 0.97738 | -0.4339 | 0.4 | 1 | 1.1 | 0.9
155 | 1 | 0.00095421 | 0.00023915 | 0 | 0 | 1 | 0.97687 | -0.44394 | 0.4 | 1 | 1.1 | 0.9
163 | 1 | 0 | 0 | 0 | 0 | 1 | 0.97742 | -0.43312 | 0.4 | 1 | 1.1 | 0.9
171 | 1 | 0.0031414 | 0.00078731 | 0 | 0 | 1 | 0.97608 | -0.45945 | 0.4 | 1 | 1.1 | 0.9
153 | 1 | 0.00043589 | 0.00010924 | 0 | 0 | 1 | 0.97687 | -0.44395 | 0.4 | 1 | 1.1 | 0.9
164 | 1 | 0.00085953 | 0.00021542 | 0 | 0 | 1 | 0.9772 | -0.43736 | 0.4 | 1 | 1.1 | 0.9
165 | 1 | 0 | 0 | 0 | 0 | 1 | 0.97836 | -0.41475 | 0.4 | 1 | 1.1 | 0.9
170 | 1 | 0.0029578 | 0.00074129 | 0 | 0 | 1 | 0.97593 | -0.46227 | 0.4 | 1 | 1.1 | 0.9
132 | 1 | 0 | 0 | 0 | 0 | 1 | 0.97895 | -0.40316 | 0.4 | 1 | 1.1 | 0.9
129 | 1 | 0.0036838 | 0.00092326 | 0 | 0 | 1 | 0.9789 | -0.40419 | 0.4 | 1 | 1.1 | 0.9
130 | 1 | 0 | 0 | 0 | 0 | 1 | 0.97895 | -0.4032 | 0.4 | 1 | 1.1 | 0.9
131 | 1 | 0 | 0 | 0 | 0 | 1 | 0.97908 | -0.40067 | 0.4 | 1 | 1.1 | 0.9
168 | 1 | 0.00075171 | 0.0001884 | 0 | 0 | 1 | 0.97945 | -0.39351 | 0.4 | 1 | 1.1 | 0.9
135 | 1 | 0.00052778 | 0.00013228 | 0 | 0 | 1 | 0.97902 | -0.40187 | 0.4 | 1 | 1.1 | 0.9
134 | 1 | 0.0011556 | 0.00028961 | 0 | 0 | 1 | 0.97898 | -0.40264 | 0.4 | 1 | 1.1 | 0.9
230 | 1 | 0.00057668 | 0.00014453 | 0 | 0 | 1 | 0.98124 | -0.35861 | 0.4 | 1 | 1.1 | 0.9
241 | 1 | 0.0014416 | 0.00036129 | 0 | 0 | 1 | 0.97811 | -0.41958 | 0.4 | 1 | 1.1 | 0.9
140 | 1 | 0.0015882 | 0.00039804 | 0 | 0 | 1 | 0.97263 | -0.52734 | 0.4 | 1 | 1.1 | 0.9
141 | 1 | 0 | 0 | 0 | 0 | 1 | 0.97252 | -0.52962 | 0.4 | 1 | 1.1 | 0.9
143 | 1 | 0.0030635 | 0.00076778 | 0 | 0 | 1 | 0.9723 | -0.53385 | 0.4 | 1 | 1.1 | 0.9
158 | 1 | 0.0038404 | 0.0009625 | 0 | 0 | 1 | 0.97222 | -0.53548 | 0.4 | 1 | 1.1 | 0.9
152 | 1 | 0.0013705 | 0.00034349 | 0 | 0 | 1 | 0.97157 | -0.54823 | 0.4 | 1 | 1.1 | 0.9
154 | 1 | 0.00095311 | 0.00023887 | 0 | 0 | 1 | 0.9768 | -0.4452 | 0.4 | 1 | 1.1 | 0.9
156 | 1 | 0.0027272 | 0.0006835 | 0 | 0 | 1 | 0.97674 | -0.44653 | 0.4 | 1 | 1.1 | 0.9
234 | 1 | 0 | 0 | 0 | 0 | 1 | 0.99506 | -0.093305 | 0.4 | 1 | 1.1 | 0.9
232 | 1 | 0.0017319 | 0.00043405 | 0 | 0 | 1 | 0.99365 | -0.12009 | 0.4 | 1 | 1.1 | 0.9
228 | 1 | 0.0010788 | 0.00027037 | 0 | 0 | 1 | 0.97714 | -0.43866 | 0.4 | 1 | 1.1 | 0.9
227 | 1 | 0.0034709 | 0.0008699 | 0 | 0 | 1 | 0.9766 | -0.44925 | 0.4 | 1 | 1.1 | 0.9
240 | 1 | 0.0020513 | 0.0005141 | 0 | 0 | 1 | 0.97807 | -0.42036 | 0.4 | 1 | 1.1 | 0.9
209 | 1 | 0.0016524 | 0.00041412 | 0 | 0 | 1 | 0.98138 | -0.35589 | 0.4 | 1 | 1.1 | 0.9
172 | 1 | 0.0023068 | 0.00057815 | 0 | 0 | 1 | 0.97584 | -0.46402 | 0.4 | 1 | 1.1 | 0.9
173 | 1 | 0.0040518 | 0.0010155 | 0 | 0 | 1 | 0.97584 | -0.46407 | 0.4 | 1 | 1.1 | 0.9
184 | 1 | 0.0020749 | 0.00052003 | 0 | 0 | 1 | 0.98453 | -0.29568 | 0.4 | 1 | 1.1 | 0.9
185 | 1 | 0.0022119 | 0.00055436 | 0 | 0 | 1 | 0.98473 | -0.29178 | 0.4 | 1 | 1.1 | 0.9
182 | 1 | 0.0022633 | 0.00056723 | 0 | 0 | 1 | 0.98846 | -0.2195 | 0.4 | 1 | 1.1 | 0.9
183 | 1 | 0.0018565 | 0.00046529 | 0 | 0 | 1 | 0.98852 | -0.21832 | 0.4 | 1 | 1.1 | 0.9
197 | 1 | 0 | 0 | 0 | 0 | 1 | 0.98862 | -0.21651 | 0.4 | 1 | 1.1 | 0.9
198 | 1 | 0.0049057 | 0.0012295 | 0 | 0 | 1 | 0.98951 | -0.19926 | 0.4 | 1 | 1.1 | 0.9
199 | 1 | 0.0025515 | 0.00063948 | 0 | 0 | 1 | 0.98803 | -0.22785 | 0.4 | 1 | 1.1 | 0.9
186 | 1 | 0 | 0 | 0 | 0 | 1 | 0.98478 | -0.2908 | 0.4 | 1 | 1.1 | 0.9
219 | 1 | 0 | 0 | 0 | 0 | 1 | 0.9851 | -0.2846 | 0.4 | 1 | 1.1 | 0.9
196 | 1 | 0 | 0 | 0 | 0 | 1 | 0.98474 | -0.29172 | 0.4 | 1 | 1.1 | 0.9
250 | 1 | 0.002442 | 0.00061203 | 0 | 0 | 1 | 0.98499 | -0.2867 | 0.4 | 1 | 1.1 | 0.9
214 | 1 | 0.0026864 | 0.00067326 | 0 | 0 | 1 | 0.98472 | -0.29204 | 0.4 | 1 | 1.1 | 0.9
187 | 1 | 0.0029048 | 0.00072802 | 0 | 0 | 1 | 0.98652 | -0.25704 | 0.4 | 1 | 1.1 | 0.9
188 | 1 | 0.0021038 | 0.00052725 | 0 | 0 | 1 | 0.98677 | -0.25213 | 0.4 | 1 | 1.1 | 0.9
189 | 1 | 0.0021513 | 0.00053917 | 0 | 0 | 1 | 0.98631 | -0.26112 | 0.4 | 1 | 1.1 | 0.9
190 | 1 | 0.0018452 | 0.00046244 | 0 | 0 | 1 | 0.98706 | -0.24652 | 0.4 | 1 | 1.1 | 0.9
191 | 1 | 0.0027162 | 0.00068073 | 0 | 0 | 1 | 0.98589 | -0.26917 | 0.4 | 1 | 1.1 | 0.9
203 | 1 | 0.0025785 | 0.00064624 | 0 | 0 | 1 | 0.98747 | -0.23868 | 0.4 | 1 | 1.1 | 0.9
217 | 1 | 0.0027728 | 0.00069492 | 0 | 0 | 1 | 0.98567 | -0.27356 | 0.4 | 1 | 1.1 | 0.9
204 | 1 | 0.0028816 | 0.0007222 | 0 | 0 | 1 | 0.98787 | -0.23089 | 0.4 | 1 | 1.1 | 0.9
200 | 1 | 0.0022062 | 0.00055294 | 0 | 0 | 1 | 0.99028 | -0.18449 | 0.4 | 1 | 1.1 | 0.9
201 | 1 | 0.0017248 | 0.00043227 | 0 | 0 | 1 | 0.99032 | -0.18365 | 0.4 | 1 | 1.1 | 0.9
202 | 1 | 0 | 0 | 0 | 0 | 1 | 0.99096 | -0.17136 | 0.4 | 1 | 1.1 | 0.9
226 | 1 | 0 | 0 | 0 | 0 | 1 | 0.98967 | -0.19596 | 0.4 | 1 | 1.1 | 0.9
233 | 1 | 0.0033705 | 0.00084473 | 0 | 0 | 1 | 0.99143 | -0.16241 | 0.4 | 1 | 1.1 | 0.9
213 | 1 | 0.0027038 | 0.00067763 | 0 | 0 | 1 | 0.98834 | -0.22158 | 0.4 | 1 | 1.1 | 0.9
224 | 1 | 0.003112 | 0.00077993 | 0 | 0 | 1 | 0.98957 | -0.19804 | 0.4 | 1 | 1.1 | 0.9
231 | 1 | 0.0026794 | 0.00067151 | 0 | 0 | 1 | 0.99168 | -0.15773 | 0.4 | 1 | 1.1 | 0.9
205 | 1 | 0.0017522 | 0.00043914 | 0 | 0 | 1 | 0.98296 | -0.32526 | 0.4 | 1 | 1.1 | 0.9
206 | 1 | 0.0019102 | 0.00047875 | 0 | 0 | 1 | 0.98398 | -0.3055 | 0.4 | 1 | 1.1 | 0.9
207 | 1 | 0.0022185 | 0.000556 | 0 | 0 | 1 | 0.9827 | -0.33016 | 0.4 | 1 | 1.1 | 0.9
208 | 1 | 0 | 0 | 0 | 0 | 1 | 0.98458 | -0.29382 | 0.4 | 1 | 1.1 | 0.9
215 | 1 | 0.0026453 | 0.00066298 | 0 | 0 | 1 | 0.98452 | -0.29499 | 0.4 | 1 | 1.1 | 0.9
211 | 1 | 0.002317 | 0.00058069 | 0 | 0 | 1 | 0.98502 | -0.28541 | 0.4 | 1 | 1.1 | 0.9
210 | 1 | 0.0023414 | 0.00058681 | 0 | 0 | 1 | 0.98614 | -0.2637 | 0.4 | 1 | 1.1 | 0.9
212 | 1 | 0.0029638 | 0.00074279 | 0 | 0 | 1 | 0.98779 | -0.232 | 0.4 | 1 | 1.1 | 0.9
248 | 1 | 0.0025554 | 0.00064045 | 0 | 0 | 1 | 0.98477 | -0.29114 | 0.4 | 1 | 1.1 | 0.9
237 | 1 | 0.0024155 | 0.00060538 | 0 | 0 | 1 | 0.98225 | -0.34006 | 0.4 | 1 | 1.1 | 0.9
238 | 1 | 0.001823 | 0.00045688 | 0 | 0 | 1 | 0.98154 | -0.35395 | 0.4 | 1 | 1.1 | 0.9
235 | 1 | 0.0012251 | 0.00030704 | 0 | 0 | 1 | 0.98168 | -0.35122 | 0.4 | 1 | 1.1 | 0.9
236 | 1 | 0.0015265 | 0.00038258 | 0 | 0 | 1 | 0.98183 | -0.3483 | 0.4 | 1 | 1.1 | 0.9
223 | 1 | 0.0053255 | 0.0013347 | 0 | 0 | 1 | 0.98933 | -0.20271 | 0.4 | 1 | 1.1 | 0.9
225 | 1 | 0.0035296 | 0.00088459 | 0 | 0 | 1 | 0.98923 | -0.20456 | 0.4 | 1 | 1.1 | 0.9
242 | 1 | 0.0062738 | 0.0015724 | 0 | 0 | 1 | 0.97806 | -0.42059 | 0.4 | 1 | 1.1 | 0.9
247 | 1 | 0.0024236 | 0.0006074 | 0 | 0 | 1 | 0.98475 | -0.29143 | 0.4 | 1 | 1.1 | 0.9
249 | 1 | 0 | 0 | 0 | 0 | 1 | 0.98473 | -0.29192 | 0.4 | 1 | 1.1 | 0.9
251 | 1 | 0.0015976 | 0.00040039 | 0 | 0 | 1 | 0.98471 | -0.29214 | 0.4 | 1 | 1.1 | 0.9
252 | 1 | 0.0020771 | 0.00052057 | 0 | 0 | 1 | 0.98469 | -0.29266 | 0.4 | 1 | 1.1 | 0.9
255 | 1 | 0 | 0 | 0 | 0 | 1 | 0.97576 | -0.46564 | 0.4 | 1 | 1.1 | 0.9
263 | 1 | 0.0016047 | 0.00040217 | 0 | 0 | 1 | 0.97575 | -0.4659 | 0.4 | 1 | 1.1 | 0.9

## generator_data
GEN_BUS | PG | QG | QMAX | QMIN | VG | MBASE | GEN_STATUS | PMAX | PMIN
159 | 0.58394 | 0.15038 | 10 | -10 | 1 | 100 | 1 | 10 | 0

## branch_data
F_BUS | T_BUS | BR_R | BR_X | BR_B | RATE_A | RATE_B | RATE_C | TAP | SHIFT | BR_STATUS | ANGMIN | ANGMAX | P_in | Q_in | P_out | Q_out
1 | 2 | 0.49861 | 0.31911 | 8.373e-10 | 0 | 0 | 0 | 0 | 0 | 1 | -90 | 90 | -0.0032941 | -0.00082565 | 0.0032942 | 0.00082561
2 | 4 | 0.25024 | 0.16016 | 4.2023e-10 | 0 | 0 | 0 | 0 | 0 | 1 | -90 | 90 | -0.0070955 | -0.0017784 | 0.0070956 | 0.0017784
4 | 137 | 1.1076 | 0.70888 | 1.86e-09 | 0 | 0 | 0 | 0 | 0 | 1 | -90 | 90 | -0.0070956 | -0.0017784 | 0.0070962 | 0.0017786
3 | 5 | 0.48266 | 0.3089 | 8.1051e-10 | 0 | 0 | 0 | 0 | 0 | 1 | -90 | 90 | 0.0044711 | 0.0011202 | -0.004471 | -0.0011202
3 | 6 | 0.98941 | 0.63323 | 1.6615e-09 | 0 | 0 | 0 | 0 | 0 | 1 | -90 | 90 | -0.0044711 | -0.0011202 | 0.0044714 | 0.0011202
5 | 176 | 1.6484 | 1.055 | 2.7682e-09 | 0 | 0 | 0 | 0 | 0 | 1 | -90 | 90 | 0.0027029 | 0.00067727 | -0.0027028 | -0.00067744
5 | 174 | 1.7492 | 1.1195 | 2.9374e-09 | 0 | 0 | 0 | 0 | 0 | 1 | -90 | 90 | 0.0017681 | 0.00044291 | -0.001768 | -0.00044315
6 | 148 | 0.80314 | 0.51401 | 1.3487e-09 | 0 | 0 | 0 | 0 | 0 | 1 | -90 | 90 | -0.0071268 | -0.0017857 | 0.0071273 | 0.0017859
137 | 138 | 0.42809 | 0.27398 | 7.1888e-10 | 0 | 0 | 0 | 0 | 0 | 1 | -90 | 90 | -0.011648 | -0.0029194 | 0.011648 | 0.0029198
148 | 149 | 1.1853 | 0.7586 | 1.9905e-09 | 0 | 0 | 0 | 0 | 0 | 1 | -90 | 90 | -0.0096002 | -0.0024055 | 0.0096014 | 0.0024061
148 | 147 | 1.6441 | 1.0522 | 2.7608e-09 | 0 | 0 | 0 | 0 | 0 | 1 | -90 | 90 | 0.0024728 | 0.00061959 | -0.0024727 | -0.00061978
139 | 157 | 1.9519 | 1.2492 | 3.2777e-09 | 0 | 0 | 0 | 0 | 0 | 1 | -90 | 90 | -0.0152 | -0.0038107 | 0.015205 | 0.0038136
139 | 138 | 0.9101 | 0.58246 | 1.5283e-09 | 0 | 0 | 0 | 0 | 0 | 1 | -90 | 90 | 0.0152 | 0.0038107 | -0.015197 | -0.0038093
157 | 166 | 1.7107 | 1.0949 | 2.8728e-09 | 0 | 0 | 0 | 0 | 0 | 1 | -90 | 90 | -0.017576 | -0.0044079 | 0.017582 | 0.0044114
149 | 152 | 0.59988 | 0.38392 | 1.0074e-09 | 0 | 0 | 0 | 0 | 0 | 1 | -90 | 90 | -0.014825 | -0.0037154 | 0.014827 | 0.0037162
7 | 8 | 0.21327 | 0.13649 | 3.5814e-10 | 0 | 0 | 0 | 0 | 0 | 1 | -90 | 90 | -0.016558 | -0.0041514 | 0.016559 | 0.0041518
7 | 9 | 1.7301 | 1.1073 | 2.9053e-09 | 0 | 0 | 0 | 0 | 0 | 1 | -90 | 90 | 0.014467 | 0.0036272 | -0.014463 | -0.003625
8 | 10 | 3.1415 | 2.0106 | 5.2754e-09 | 0 | 0 | 0 | 0 | 0 | 1 | -90 | 90 | -0.020025 | -0.0050205 | 0.020039 | 0.0050287
9 | 11 | 1.0957 | 0.70126 | 1.84e-09 | 0 | 0 | 0 | 0 | 0 | 1 | -90 | 90 | 0.012665 | 0.0031744 | -0.012663 | -0.0031734
10 | 40 | 0.45111 | 0.28871 | 7.5754e-10 | 0 | 0 | 0 | 0 | 0 | 1 | -90 | 90 | -0.021642 | -0.0054305 | 0.021644 | 0.0054319
11 | 34 | 1.0455 | 0.66914 | 1.7557e-09 | 0 | 0 | 0 | 0 | 0 | 1 | -90 | 90 | 0.011493 | 0.0028802 | -0.011491 | -0.0028794
40 | 31 | 1.4691 | 0.94023 | 2.467e-09 | 0 | 0 | 0 | 0 | 0 | 1 | -90 | 90 | -0.025359 | -0.006363 | 0.025369 | 0.0063692
34 | 69 | 0.80258 | 0.51365 | 1.3478e-09 | 0 | 0 | 0 | 0 | 0 | 1 | -90 | 90 | 0.0088222 | 0.0022104 | -0.0088215 | -0.0022101
31 | 29 | 1.3273 | 0.84948 | 2.2289e-09 | 0 | 0 | 0 | 0 | 0 | 1 | -90 | 90 | -0.027143 | -0.0068138 | 0.027154 | 0.0068203
69 | 70 | 1.0591 | 0.67782 | 1.7785e-09 | 0 | 0 | 0 | 0 | 0 | 1 | -90 | 90 | 0.0088215 | 0.0022101 | -0.0088206 | -0.0022097
12 | 13 | 0.19339 | 0.12377 | 1.299e-09 | 0 | 0 | 0 | 0 | 0 | 1 | -90 | 90 | -0.055889 | -0.014042 | 0.055896 | 0.014046
12 | 14 | 0.20257 | 0.12965 | 1.3607e-09 | 0 | 0 | 0 | 0 | 0 | 1 | -90 | 90 | 0.052339 | 0.013152 | -0.052333 | -0.013148
13 | 15 | 0.25179 | 0.16115 | 1.6913e-09 | 0 | 0 | 0 | 0 | 0 | 1 | -90 | 90 | -0.058192 | -0.014622 | 0.058202 | 0.014627
14 | 16 | 1.6827 | 1.0769 | 1.1303e-08 | 0 | 0 | 0 | 0 | 0 | 1 | -90 | 90 | 0.050253 | 0.012627 | -0.050205 | -0.012597
15 | 41 | 0.54724 | 0.35024 | 9.1897e-10 | 0 | 0 | 0 | 0 | 0 | 1 | -90 | 90 | 0.0048833 | 0.0012236 | -0.0048832 | -0.0012236
15 | 27 | 0.26841 | 0.17178 | 1.8029e-09 | 0 | 0 | 0 | 0 | 0 | 1 | -90 | 90 | -0.063085 | -0.015851 | 0.063097 | 0.015859
16 | 47 | 0.34904 | 0.22339 | 2.3445e-09 | 0 | 0 | 0 | 0 | 0 | 1 | -90 | 90 | 0.050205 | 0.012597 | -0.050195 | -0.012591
41 | 244 | 2.0176 | 1.2913 | 3.3882e-09 | 0 | 0 | 0 | 0 | 0 | 1 | -90 | 90 | 0.0026745 | 0.00067002 | -0.0026743 | -0.00067024
27 | 24 | 0.28509 | 0.18246 | 1.915e-09 | 0 | 0 | 0 | 0 | 0 | 1 | -90 | 90 | -0.065416 | -0.01644 | 0.065429 | 0.016448
47 | 258 | 2.5703 | 1.645 | 8.6326e-09 | 0 | 0 | 0 | 0 | 0 | 1 | -90 | 90 | 0.028708 | 0.0072058 | -0.028684 | -0.0071914
244 | 245 | 0.30432 | 0.19476 | 5.1103e-10 | 0 | 0 | 0 | 0 | 0 | 1 | -90 | 90 | 0.0011833 | 0.00029654 | -0.0011833 | -0.00029658
24 | 26 | 0.060695 | 0.038845 | 4.0769e-10 | 0 | 0 | 0 | 0 | 0 | 1 | -90 | 90 | -0.074368 | -0.018689 | 0.074372 | 0.018691
24 | 22 | 1.0952 | 0.70092 | 1.8391e-09 | 0 | 0 | 0 | 0 | 0 | 1 | -90 | 90 | 0.0089385 | 0.0022404 | -0.0089375 | -0.00224
258 | 259 | 1.0646 | 0.68133 | 1.7877e-09 | 0 | 0 | 0 | 0 | 0 | 1 | -90 | 90 | 0.021273 | 0.0053339 | -0.021268 | -0.0053306
17 | 18 | 2.3389 | 1.4969 | 3.9276e-09 | 0 | 0 | 0 | 0 | 0 | 1 | -90 | 90 | -0.031719 | -0.0079586 | 0.031746 | 0.0079751
17 | 19 | 0.75519 | 0.48332 | 1.2682e-09 | 0 | 0 | 0 | 0 | 0 | 1 | -90 | 90 | 0.026878 | 0.0067453 | -0.026872 | -0.0067415
18 | 20 | 0.065076 | 0.041649 | 1.0928e-10 | 0 | 0 | 0 | 0 | 0 | 1 | -90 | 90 | -0.03341 | -0.0083923 | 0.033411 | 0.0083928
19 | 21 | 1.408 | 0.90109 | 2.3643e-09 | 0 | 0 | 0 | 0 | 0 | 1 | -90 | 90 | 0.025697 | 0.0064469 | -0.025687 | -0.0064405
20 | 166 | 1.1249 | 0.71996 | 1.8891e-09 | 0 | 0 | 0 | 0 | 0 | 1 | -90 | 90 | -0.038159 | -0.0095829 | 0.038178 | 0.0095945
21 | 150 | 0.029887 | 0.019128 | 5.0189e-11 | 0 | 0 | 0 | 0 | 0 | 1 | -90 | 90 | 0.021435 | 0.0053749 | -0.021435 | -0.0053748
166 | 125 | 3.2372 | 2.0718 | 5.4361e-09 | 0 | 0 | 0 | 0 | 0 | 1 | -90 | 90 | -0.05576 | -0.014006 | 0.055872 | 0.014077
150 | 151 | 1.1447 | 0.73261 | 1.9223e-09 | 0 | 0 | 0 | 0 | 0 | 1 | -90 | 90 | 0.017627 | 0.0044205 | -0.017623 | -0.0044181
125 | 171 | 1.0432 | 0.66764 | 1.7518e-09 | 0 | 0 | 0 | 0 | 0 | 1 | -90 | 90 | 0.012461 | 0.0031241 | -0.012459 | -0.0031231
125 | 122 | 1.1705 | 0.74915 | 3.9313e-09 | 0 | 0 | 0 | 0 | 0 | 1 | -90 | 90 | -0.068334 | -0.017201 | 0.068395 | 0.01724
151 | 152 | 0.84631 | 0.54164 | 1.4212e-09 | 0 | 0 | 0 | 0 | 0 | 1 | -90 | 90 | 0.0162 | 0.0040612 | -0.016197 | -0.0040597
22 | 23 | 0.16846 | 0.10782 | 2.8289e-10 | 0 | 0 | 0 | 0 | 0 | 1 | -90 | 90 | 0.0073942 | 0.0018532 | -0.0073941 | -0.0018531
23 | 25 | 0.89176 | 0.57073 | 1.4975e-09 | 0 | 0 | 0 | 0 | 0 | 1 | -90 | 90 | 0.005818 | 0.0014581 | -0.0058176 | -0.001458
25 | 256 | 0.3495 | 0.22368 | 5.869e-10 | 0 | 0 | 0 | 0 | 0 | 1 | -90 | 90 | 0.0043269 | 0.0010844 | -0.0043268 | -0.0010844
26 | 216 | 0.14056 | 0.089961 | 9.4418e-10 | 0 | 0 | 0 | 0 | 0 | 1 | -90 | 90 | -0.076816 | -0.019304 | 0.076825 | 0.019309
256 | 257 | 0.41712 | 0.26696 | 7.0046e-10 | 0 | 0 | 0 | 0 | 0 | 1 | -90 | 90 | 0.0015093 | 0.00037823 | -0.0015093 | -0.00037829
216 | 45 | 0.14325 | 0.091678 | 9.622e-10 | 0 | 0 | 0 | 0 | 0 | 1 | -90 | 90 | -0.078269 | -0.019671 | 0.078279 | 0.019678
45 | 43 | 0.054929 | 0.035155 | 3.6896e-10 | 0 | 0 | 0 | 0 | 0 | 1 | -90 | 90 | -0.079473 | -0.019977 | 0.079477 | 0.019979
28 | 29 | 1.2646 | 0.80934 | 2.1236e-09 | 0 | 0 | 0 | 0 | 0 | 1 | -90 | 90 | 0.028904 | 0.0072632 | -0.028893 | -0.0072562
28 | 30 | 0.98907 | 0.633 | 1.6609e-09 | 0 | 0 | 0 | 0 | 0 | 1 | -90 | 90 | -0.032594 | -0.008188 | 0.032605 | 0.008195
30 | 32 | 2.1235 | 1.3591 | 3.566e-09 | 0 | 0 | 0 | 0 | 0 | 1 | -90 | 90 | -0.037254 | -0.0093598 | 0.037285 | 0.0093796
30 | 33 | 3.4504 | 2.2083 | 5.7942e-09 | 0 | 0 | 0 | 0 | 0 | 1 | -90 | 90 | 0.0046484 | 0.0011647 | -0.0046476 | -0.0011648
32 | 160 | 0.82055 | 0.52515 | 1.3779e-09 | 0 | 0 | 0 | 0 | 0 | 1 | -90 | 90 | -0.041384 | -0.010406 | 0.041399 | 0.010416
32 | 194 | 1.9526 | 1.2497 | 3.279e-09 | 0 | 0 | 0 | 0 | 0 | 1 | -90 | 90 | 0.0040987 | 0.0010267 | -0.0040983 | -0.0010268
160 | 162 | 0.16399 | 0.10495 | 1.1015e-09 | 0 | 0 | 0 | 0 | 0 | 1 | -90 | 90 | 0.37014 | 0.095237 | -0.3699 | -0.095083
160 | 159 | 0.51215 | 0.32777 | 3.4401e-09 | 0 | 0 | 0 | 0 | 0 | 1 | -90 | 90 | -0.41154 | -0.10565 | 0.41247 | 0.10625
194 | 195 | 2.036 | 1.3031 | 3.4191e-09 | 0 | 0 | 0 | 0 | 0 | 1 | -90 | 90 | 0.0012818 | 0.00032093 | -0.0012818 | -0.00032125
162 | 234 | 0.41606 | 0.26628 | 2.7947e-09 | 0 | 0 | 0 | 0 | 0 | 1 | -90 | 90 | 0.36432 | 0.093684 | -0.36372 | -0.093305
159 | 133 | 0.2063 | 0.13203 | 1.3857e-09 | 0 | 0 | 0 | 0 | 0 | 1 | -90 | 90 | 0.1682 | 0.043314 | -0.16813 | -0.043275
39 | 98 | 1.5009 | 0.9606 | 5.041e-09 | 0 | 0 | 0 | 0 | 0 | 1 | -90 | 90 | -0.13799 | -0.035395 | 0.1383 | 0.035591
39 | 37 | 1.1323 | 0.72465 | 3.8027e-09 | 0 | 0 | 0 | 0 | 0 | 1 | -90 | 90 | 0.13799 | 0.035395 | -0.13776 | -0.035246
98 | 262 | 0.13492 | 0.08635 | 2.2657e-10 | 0 | 0 | 0 | 0 | 0 | 1 | -90 | 90 | 0.01275 | 0.0031955 | -0.01275 | -0.0031954
98 | 100 | 2.022 | 1.2941 | 3.3955e-09 | 0 | 0 | 0 | 0 | 0 | 1 | -90 | 90 | 0.011281 | 0.002828 | -0.011278 | -0.0028266
98 | 97 | 0.70495 | 0.45117 | 4.7352e-09 | 0 | 0 | 0 | 0 | 0 | 1 | -90 | 90 | -0.16233 | -0.041615 | 0.16253 | 0.041742
37 | 35 | 0.087372 | 0.055918 | 1.4672e-10 | 0 | 0 | 0 | 0 | 0 | 1 | -90 | 90 | 0.13395 | 0.034292 | -0.13393 | -0.034281
70 | 78 | 4.9448 | 3.1647 | 8.3037e-09 | 0 | 0 | 0 | 0 | 0 | 1 | -90 | 90 | 0.0063973 | 0.0016024 | -0.0063951 | -0.0016018
35 | 36 | 2.14 | 1.3696 | 3.5936e-09 | 0 | 0 | 0 | 0 | 0 | 1 | -90 | 90 | 0.12959 | 0.033192 | -0.1292 | -0.032943
36 | 38 | 1.5012 | 0.96079 | 2.521e-09 | 0 | 0 | 0 | 0 | 0 | 1 | -90 | 90 | 0.12726 | 0.032458 | -0.127 | -0.032289
38 | 101 | 1.6624 | 1.0639 | 2.7916e-09 | 0 | 0 | 0 | 0 | 0 | 1 | -90 | 90 | 0.12514 | 0.031823 | -0.12485 | -0.03164
101 | 102 | 0.19282 | 0.12341 | 3.238e-10 | 0 | 0 | 0 | 0 | 0 | 1 | -90 | 90 | 0.12268 | 0.031097 | -0.12265 | -0.031077
102 | 86 | 1.1272 | 0.72142 | 1.8929e-09 | 0 | 0 | 0 | 0 | 0 | 1 | -90 | 90 | 0.11994 | 0.030398 | -0.11976 | -0.030284
97 | 161 | 0.56238 | 0.35993 | 3.7776e-09 | 0 | 0 | 0 | 0 | 0 | 1 | -90 | 90 | -0.16253 | -0.041742 | 0.16269 | 0.041844
161 | 133 | 0.56675 | 0.36272 | 3.8069e-09 | 0 | 0 | 0 | 0 | 0 | 1 | -90 | 90 | -0.16796 | -0.043166 | 0.16813 | 0.043275
100 | 264 | 0.084531 | 0.0541 | 1.4195e-10 | 0 | 0 | 0 | 0 | 0 | 1 | -90 | 90 | 0.011278 | 0.0028266 | -0.011278 | -0.0028265
99 | 127 | 0.70834 | 0.45334 | 1.1895e-09 | 0 | 0 | 0 | 0 | 0 | 1 | -90 | 90 | 0.0023556 | 0.00059032 | -0.0023556 | -0.0005904
99 | 126 | 1.8573 | 1.1887 | 3.1188e-09 | 0 | 0 | 0 | 0 | 0 | 1 | -90 | 90 | -0.0023556 | -0.00059032 | 0.0023557 | 0.0005901
126 | 93 | 2.212 | 1.4157 | 3.7145e-09 | 0 | 0 | 0 | 0 | 0 | 1 | -90 | 90 | -0.011376 | -0.0028509 | 0.011379 | 0.0028526
91 | 90 | 0.99476 | 0.63665 | 1.6705e-09 | 0 | 0 | 0 | 0 | 0 | 1 | -90 | 90 | -0.0035136 | -0.00088066 | 0.0035138 | 0.00088059
90 | 92 | 1.1022 | 0.70542 | 1.8509e-09 | 0 | 0 | 0 | 0 | 0 | 1 | -90 | 90 | -0.0085834 | -0.0021512 | 0.0085843 | 0.0021517
42 | 43 | 0.13164 | 0.08425 | 8.8424e-10 | 0 | 0 | 0 | 0 | 0 | 1 | -90 | 90 | 0.080514 | 0.020243 | -0.080504 | -0.020237
42 | 44 | 0.10002 | 0.06401 | 6.7181e-10 | 0 | 0 | 0 | 0 | 0 | 1 | -90 | 90 | -0.083196 | -0.020915 | 0.083204 | 0.02092
44 | 46 | 0.42683 | 0.27317 | 2.8671e-09 | 0 | 0 | 0 | 0 | 0 | 1 | -90 | 90 | -0.086669 | -0.021788 | 0.086705 | 0.021811
46 | 169 | 0.29578 | 0.1893 | 1.9868e-09 | 0 | 0 | 0 | 0 | 0 | 1 | -90 | 90 | -0.091179 | -0.022931 | 0.091207 | 0.022948
46 | 253 | 1.3385 | 0.85667 | 2.2478e-09 | 0 | 0 | 0 | 0 | 0 | 1 | -90 | 90 | 0.0044745 | 0.0011201 | -0.0044742 | -0.0011201
169 | 229 | 0.17767 | 0.11371 | 1.1934e-09 | 0 | 0 | 0 | 0 | 0 | 1 | -90 | 90 | -0.091207 | -0.022948 | 0.091223 | 0.022959
253 | 254 | 2.5344 | 1.622 | 4.2559e-09 | 0 | 0 | 0 | 0 | 0 | 1 | -90 | 90 | 0.0016049 | 0.00040098 | -0.0016048 | -0.00040134
229 | 227 | 0.089941 | 0.057562 | 6.0414e-10 | 0 | 0 | 0 | 0 | 0 | 1 | -90 | 90 | -0.094199 | -0.023705 | 0.094208 | 0.02371
254 | 255 | 5.24 | 3.3536 | 8.7993e-09 | 0 | 0 | 0 | 0 | 0 | 1 | -90 | 90 | 0.0016048 | 0.00040134 | -0.0016047 | -0.00040208
48 | 49 | 3.1056 | 1.9876 | 5.2152e-09 | 0 | 0 | 0 | 0 | 0 | 1 | -90 | 90 | -0.0029654 | -0.00074323 | 0.0029657 | 0.00074293
49 | 51 | 4.0634 | 2.6006 | 6.8236e-09 | 0 | 0 | 0 | 0 | 0 | 1 | -90 | 90 | -0.0029657 | -0.00074293 | 0.0029661 | 0.00074253
51 | 64 | 5.9871 | 3.8317 | 1.0054e-08 | 0 | 0 | 0 | 0 | 0 | 1 | -90 | 90 | -0.0029661 | -0.00074253 | 0.0029666 | 0.00074195
50 | 220 | 0.98516 | 0.6305 | 1.6543e-09 | 0 | 0 | 0 | 0 | 0 | 1 | -90 | 90 | -0.048072 | -0.012141 | 0.048097 | 0.012157
50 | 55 | 0.89501 | 0.57281 | 1.503e-09 | 0 | 0 | 0 | 0 | 0 | 1 | -90 | 90 | 0.048072 | 0.012141 | -0.048049 | -0.012126
220 | 243 | 1.4987 | 0.95916 | 2.5167e-09 | 0 | 0 | 0 | 0 | 0 | 1 | -90 | 90 | 0.014707 | 0.0036869 | -0.014704 | -0.0036848
220 | 218 | 3.5323 | 2.2607 | 5.9316e-09 | 0 | 0 | 0 | 0 | 0 | 1 | -90 | 90 | -0.062805 | -0.015844 | 0.062958 | 0.015941
55 | 53 | 1.2851 | 0.82248 | 2.1581e-09 | 0 | 0 | 0 | 0 | 0 | 1 | -90 | 90 | 0.044859 | 0.011327 | -0.044831 | -0.011309
64 | 65 | 2.3166 | 1.4826 | 3.8903e-09 | 0 | 0 | 0 | 0 | 0 | 1 | -90 | 90 | -0.0037814 | -0.00094617 | 0.0037818 | 0.00094603
243 | 237 | 2.2148 | 1.4174 | 3.7192e-09 | 0 | 0 | 0 | 0 | 0 | 1 | -90 | 90 | 0.0097249 | 0.002437 | -0.0097226 | -0.0024359
218 | 219 | 1.0252 | 0.65615 | 1.7216e-09 | 0 | 0 | 0 | 0 | 0 | 1 | -90 | 90 | 0.023359 | 0.0058574 | -0.023353 | -0.0058537
218 | 217 | 0.2803 | 0.17939 | 1.4121e-09 | 0 | 0 | 0 | 0 | 0 | 1 | -90 | 90 | -0.086317 | -0.021799 | 0.08634 | 0.021813
53 | 52 | 0.44429 | 0.28435 | 7.4609e-10 | 0 | 0 | 0 | 0 | 0 | 1 | -90 | 90 | 0.042706 | 0.010776 | -0.042697 | -0.010771
65 | 66 | 2.1322 | 1.3646 | 3.5805e-09 | 0 | 0 | 0 | 0 | 0 | 1 | -90 | 90 | -0.0055981 | -0.0014003 | 0.0055989 | 0.0014004
65 | 62 | 6.0909 | 3.8982 | 1.0228e-08 | 0 | 0 | 0 | 0 | 0 | 1 | -90 | 90 | 0.00097504 | 0.00024342 | -0.00097498 | -0.00024435
52 | 54 | 0.26159 | 0.16741 | 4.3927e-10 | 0 | 0 | 0 | 0 | 0 | 1 | -90 | 90 | 0.040594 | 0.010244 | -0.040589 | -0.010241
54 | 56 | 1.7094 | 1.094 | 2.8705e-09 | 0 | 0 | 0 | 0 | 0 | 1 | -90 | 90 | 0.036309 | 0.0091678 | -0.036284 | -0.0091521
56 | 193 | 3.3961 | 2.1735 | 5.703e-09 | 0 | 0 | 0 | 0 | 0 | 1 | -90 | 90 | 0.032763 | 0.0082697 | -0.032722 | -0.0082444
193 | 192 | 1.6725 | 1.0704 | 2.8086e-09 | 0 | 0 | 0 | 0 | 0 | 1 | -90 | 90 | 0.030267 | 0.007629 | -0.03025 | -0.0076184
192 | 67 | 2.0575 | 1.3168 | 3.455e-09 | 0 | 0 | 0 | 0 | 0 | 1 | -90 | 90 | 0.029458 | 0.0074199 | -0.029438 | -0.0074075
57 | 58 | 3.3271 | 2.1293 | 5.5871e-09 | 0 | 0 | 0 | 0 | 0 | 1 | -90 | 90 | -0.010427 | -0.0026195 | 0.010431 | 0.0026216
57 | 261 | 24.1192 | 15.4363 | 4.0503e-08 | 0 | 0 | 0 | 0 | 0 | 1 | -90 | 90 | 0.0097119 | 0.0024403 | -0.0096864 | -0.0024278
58 | 59 | 0.086039 | 0.055065 | 1.4448e-10 | 0 | 0 | 0 | 0 | 0 | 1 | -90 | 90 | -0.010963 | -0.0027549 | 0.010963 | 0.002755
59 | 60 | 2.3779 | 1.5219 | 3.9931e-09 | 0 | 0 | 0 | 0 | 0 | 1 | -90 | 90 | -0.011555 | -0.0029033 | 0.011559 | 0.0029052
181 | 180 | 1.1317 | 0.72428 | 1.9004e-09 | 0 | 0 | 0 | 0 | 0 | 1 | -90 | 90 | -0.0028944 | -0.00072546 | 0.0028946 | 0.00072535
180 | 179 | 0.25215 | 0.16138 | 4.2343e-10 | 0 | 0 | 0 | 0 | 0 | 1 | -90 | 90 | -0.0034556 | -0.00086598 | 0.0034557 | 0.00086596
60 | 61 | 4.3246 | 2.7677 | 7.2622e-09 | 0 | 0 | 0 | 0 | 0 | 1 | -90 | 90 | -0.012179 | -0.0030608 | 0.012187 | 0.0030647
68 | 239 | 6.3318 | 4.0523 | 1.0633e-08 | 0 | 0 | 0 | 0 | 0 | 1 | -90 | 90 | 0.009463 | 0.0023746 | -0.0094567 | -0.0023715
68 | 61 | 6.2762 | 4.0168 | 1.0539e-08 | 0 | 0 | 0 | 0 | 0 | 1 | -90 | 90 | 0.012197 | 0.0030704 | -0.012187 | -0.0030647
68 | 66 | 2.381 | 1.5239 | 3.9984e-09 | 0 | 0 | 0 | 0 | 0 | 1 | -90 | 90 | -0.022466 | -0.005647 | 0.02248 | 0.0056552
239 | 179 | 7.4599 | 4.7743 | 1.2527e-08 | 0 | 0 | 0 | 0 | 0 | 1 | -90 | 90 | 0.009086 | 0.0022786 | -0.0090791 | -0.0022754
66 | 67 | 3.4517 | 2.2091 | 5.7963e-09 | 0 | 0 | 0 | 0 | 0 | 1 | -90 | 90 | -0.028079 | -0.0070556 | 0.028109 | 0.0070745
62 | 63 | 0.090432 | 0.057876 | 1.5186e-10 | 0 | 0 | 0 | 0 | 0 | 1 | -90 | 90 | 0.00070146 | 0.0001758 | -0.00070146 | -0.00017581
78 | 77 | 1.6501 | 1.0561 | 2.771e-09 | 0 | 0 | 0 | 0 | 0 | 1 | -90 | 90 | 0.0044122 | 0.0011048 | -0.0044118 | -0.0011049
71 | 177 | 2.8014 | 1.7929 | 4.7043e-09 | 0 | 0 | 0 | 0 | 0 | 1 | -90 | 90 | -0.0019152 | -0.00048 | 0.0019153 | 0.00047962
177 | 178 | 1.0517 | 0.67306 | 1.766e-09 | 0 | 0 | 0 | 0 | 0 | 1 | -90 | 90 | -0.0038046 | -0.00095313 | 0.0038048 | 0.00095306
77 | 79 | 1.632 | 1.0445 | 2.7406e-09 | 0 | 0 | 0 | 0 | 0 | 1 | -90 | 90 | 0.0024631 | 0.00061648 | -0.002463 | -0.00061668
178 | 184 | 1.8307 | 1.1716 | 3.0742e-09 | 0 | 0 | 0 | 0 | 0 | 1 | -90 | 90 | -0.005275 | -0.0013215 | 0.0052756 | 0.0013216
72 | 73 | 1.8769 | 1.2012 | 3.1517e-09 | 0 | 0 | 0 | 0 | 0 | 1 | -90 | 90 | 0.0022701 | 0.00056871 | -0.00227 | -0.00056894
72 | 74 | 1.5285 | 0.97824 | 2.5668e-09 | 0 | 0 | 0 | 0 | 0 | 1 | -90 | 90 | -0.0053968 | -0.0013524 | 0.0053973 | 0.0013524
74 | 75 | 2.8556 | 1.8276 | 4.7953e-09 | 0 | 0 | 0 | 0 | 0 | 1 | -90 | 90 | 0.0047133 | 0.0011811 | -0.0047126 | -0.0011811
74 | 76 | 0.9814 | 0.62809 | 1.648e-09 | 0 | 0 | 0 | 0 | 0 | 1 | -90 | 90 | -0.010111 | -0.0025335 | 0.010112 | 0.0025341
75 | 95 | 0.0011073 | 0.0007087 | 1.8595e-12 | 0 | 0 | 0 | 0 | 0 | 1 | -90 | 90 | 0.003276 | 0.00082105 | -0.003276 | -0.00082105
76 | 107 | 2.1778 | 1.3938 | 3.6572e-09 | 0 | 0 | 0 | 0 | 0 | 1 | -90 | 90 | -0.014023 | -0.0035143 | 0.014027 | 0.003517
95 | 96 | 0.14733 | 0.094293 | 2.4741e-10 | 0 | 0 | 0 | 0 | 0 | 1 | -90 | 90 | 0.00079249 | 0.0001986 | -0.00079249 | -0.00019863
107 | 116 | 1.0656 | 0.682 | 1.7895e-09 | 0 | 0 | 0 | 0 | 0 | 1 | -90 | 90 | -0.017886 | -0.0044834 | 0.017889 | 0.0044857
107 | 106 | 0.79215 | 0.50697 | 1.3302e-09 | 0 | 0 | 0 | 0 | 0 | 1 | -90 | 90 | 0.0038582 | 0.00096647 | -0.0038581 | -0.00096651
116 | 115 | 0.57295 | 0.36669 | 9.6214e-10 | 0 | 0 | 0 | 0 | 0 | 1 | -90 | 90 | 0.0065079 | 0.0016311 | -0.0065076 | -0.001631
116 | 104 | 0.25829 | 0.16531 | 4.3375e-10 | 0 | 0 | 0 | 0 | 0 | 1 | -90 | 90 | -0.024397 | -0.0061168 | 0.024399 | 0.0061178
106 | 105 | 3.2249 | 2.0639 | 5.4155e-09 | 0 | 0 | 0 | 0 | 0 | 1 | -90 | 90 | 0.002101 | 0.00052612 | -0.0021008 | -0.00052654
79 | 80 | 4.3413 | 2.7784 | 7.2902e-09 | 0 | 0 | 0 | 0 | 0 | 1 | -90 | 90 | 0.002463 | 0.00061668 | -0.0024627 | -0.00061722
221 | 222 | 2.3218 | 1.4859 | 3.8989e-09 | 0 | 0 | 0 | 0 | 0 | 1 | -90 | 90 | -0.0027285 | -0.00068384 | 0.0027287 | 0.00068358
222 | 238 | 5.9854 | 3.8306 | 1.0051e-08 | 0 | 0 | 0 | 0 | 0 | 1 | -90 | 90 | 0.0018232 | 0.00045606 | -0.001823 | -0.00045689
222 | 235 | 0.19404 | 0.12418 | 3.2584e-10 | 0 | 0 | 0 | 0 | 0 | 1 | -90 | 90 | -0.0045518 | -0.0011396 | 0.0045519 | 0.0011396
81 | 82 | 1.7075 | 1.0928 | 2.8674e-09 | 0 | 0 | 0 | 0 | 0 | 1 | -90 | 90 | 0.078892 | 0.019937 | -0.078774 | -0.019862
81 | 83 | 2.2211 | 1.4215 | 3.7299e-09 | 0 | 0 | 0 | 0 | 0 | 1 | -90 | 90 | -0.08182 | -0.020671 | 0.081984 | 0.020776
82 | 84 | 1.5794 | 1.0108 | 2.6523e-09 | 0 | 0 | 0 | 0 | 0 | 1 | -90 | 90 | 0.076684 | 0.019338 | -0.076581 | -0.019273
83 | 85 | 0.51013 | 0.32648 | 8.5665e-10 | 0 | 0 | 0 | 0 | 0 | 1 | -90 | 90 | 0.035462 | 0.008907 | -0.035455 | -0.0089026
83 | 86 | 0.34642 | 0.22171 | 5.8173e-10 | 0 | 0 | 0 | 0 | 0 | 1 | -90 | 90 | -0.11745 | -0.029683 | 0.1175 | 0.029717
84 | 87 | 1.2178 | 0.77941 | 2.0451e-09 | 0 | 0 | 0 | 0 | 0 | 1 | -90 | 90 | 0.073634 | 0.018534 | -0.073561 | -0.018487
85 | 103 | 1.1352 | 0.72651 | 1.9063e-09 | 0 | 0 | 0 | 0 | 0 | 1 | -90 | 90 | 0.033009 | 0.0082895 | -0.032995 | -0.008281
87 | 88 | 0.51495 | 0.32957 | 8.6474e-10 | 0 | 0 | 0 | 0 | 0 | 1 | -90 | 90 | 0.0027668 | 0.00069339 | -0.0027667 | -0.00069345
87 | 89 | 0.66078 | 0.4229 | 1.1096e-09 | 0 | 0 | 0 | 0 | 0 | 1 | -90 | 90 | 0.070794 | 0.017794 | -0.070757 | -0.01777
103 | 104 | 2.4664 | 1.5785 | 4.1418e-09 | 0 | 0 | 0 | 0 | 0 | 1 | -90 | 90 | 0.029274 | 0.0073484 | -0.029251 | -0.0073338
89 | 94 | 1.472 | 0.9421 | 2.4719e-09 | 0 | 0 | 0 | 0 | 0 | 1 | -90 | 90 | 0.033523 | 0.008414 | -0.033504 | -0.0084024
89 | 167 | 1.3657 | 0.87406 | 2.2934e-09 | 0 | 0 | 0 | 0 | 0 | 1 | -90 | 90 | 0.037234 | 0.0093565 | -0.037213 | -0.0093431
94 | 92 | 1.428 | 0.9139 | 2.3979e-09 | 0 | 0 | 0 | 0 | 0 | 1 | -90 | 90 | 0.023986 | 0.0060168 | -0.023977 | -0.0060111
167 | 146 | 1.6625 | 1.064 | 2.7918e-09 | 0 | 0 | 0 | 0 | 0 | 1 | -90 | 90 | 0.033179 | 0.0083321 | -0.033159 | -0.0083193
112 | 117 | 1.2831 | 0.82121 | 2.1547e-09 | 0 | 0 | 0 | 0 | 0 | 1 | -90 | 90 | -0.017325 | -0.004342 | 0.01733 | 0.0043446
112 | 118 | 1.0789 | 0.6905 | 1.8118e-09 | 0 | 0 | 0 | 0 | 0 | 1 | -90 | 90 | 0.0021294 | 0.00053356 | -0.0021293 | -0.00053369
112 | 114 | 2.5203 | 1.613 | 4.2323e-09 | 0 | 0 | 0 | 0 | 0 | 1 | -90 | 90 | 0.0053485 | 0.0013404 | -0.0053477 | -0.0013403
112 | 110 | 0.66526 | 0.42576 | 1.1171e-09 | 0 | 0 | 0 | 0 | 0 | 1 | -90 | 90 | 0.0098475 | 0.0024681 | -0.0098468 | -0.0024677
117 | 145 | 1.3986 | 0.89513 | 2.3487e-09 | 0 | 0 | 0 | 0 | 0 | 1 | -90 | 90 | -0.019462 | -0.004879 | 0.019468 | 0.0048825
114 | 113 | 0.58952 | 0.37729 | 9.8996e-10 | 0 | 0 | 0 | 0 | 0 | 1 | -90 | 90 | 0.0028677 | 0.00071869 | -0.0028676 | -0.00071875
110 | 108 | 2.3052 | 1.4754 | 3.8711e-09 | 0 | 0 | 0 | 0 | 0 | 1 | -90 | 90 | 0.0078096 | 0.0019571 | -0.0078081 | -0.0019565
92 | 93 | 1.1002 | 0.70411 | 1.8475e-09 | 0 | 0 | 0 | 0 | 0 | 1 | -90 | 90 | 0.015392 | 0.0038595 | -0.015389 | -0.0038578
146 | 142 | 1.093 | 0.69949 | 1.8354e-09 | 0 | 0 | 0 | 0 | 0 | 1 | -90 | 90 | 0.030456 | 0.0076418 | -0.030444 | -0.0076347
128 | 136 | 0.9051 | 0.57926 | 1.5199e-09 | 0 | 0 | 0 | 0 | 0 | 1 | -90 | 90 | -0.00039443 | -9.8858e-05 | 0.00039443 | 9.8713e-05
136 | 132 | 1.1319 | 0.72442 | 1.9008e-09 | 0 | 0 | 0 | 0 | 0 | 1 | -90 | 90 | -0.0017952 | -0.00044978 | 0.0017952 | 0.00044963
108 | 109 | 1.5591 | 0.99779 | 2.6181e-09 | 0 | 0 | 0 | 0 | 0 | 1 | -90 | 90 | 0.0039148 | 0.00098067 | -0.0039145 | -0.00098075
109 | 111 | 1.7607 | 1.1268 | 2.9566e-09 | 0 | 0 | 0 | 0 | 0 | 1 | -90 | 90 | 0.0014551 | 0.00036432 | -0.0014551 | -0.00036457
111 | 119 | 0.87672 | 0.5611 | 1.4723e-09 | 0 | 0 | 0 | 0 | 0 | 1 | -90 | 90 | 0.0014551 | 0.00036457 | -0.001455 | -0.0003647
145 | 142 | 0.26549 | 0.16991 | 4.4583e-10 | 0 | 0 | 0 | 0 | 0 | 1 | -90 | 90 | -0.021946 | -0.0055038 | 0.021948 | 0.0055047
142 | 140 | 2.6072 | 1.6686 | 4.3781e-09 | 0 | 0 | 0 | 0 | 0 | 1 | -90 | 90 | 0.0084964 | 0.00213 | -0.0084943 | -0.002129
120 | 121 | 0.19805 | 0.12675 | 3.3258e-10 | 0 | 0 | 0 | 0 | 0 | 1 | -90 | 90 | 0.008195 | 0.0020536 | -0.0081949 | -0.0020535
120 | 122 | 1.4311 | 0.9159 | 2.4032e-09 | 0 | 0 | 0 | 0 | 0 | 1 | -90 | 90 | -0.010107 | -0.0025329 | 0.010109 | 0.0025337
121 | 123 | 1.389 | 0.88897 | 2.3325e-09 | 0 | 0 | 0 | 0 | 0 | 1 | -90 | 90 | 0.0065263 | 0.0016353 | -0.0065257 | -0.0016351
122 | 124 | 0.21082 | 0.13492 | 1.4161e-09 | 0 | 0 | 0 | 0 | 0 | 1 | -90 | 90 | -0.078504 | -0.019774 | 0.078518 | 0.019783
123 | 155 | 0.26108 | 0.16709 | 4.3842e-10 | 0 | 0 | 0 | 0 | 0 | 1 | -90 | 90 | 0.0050708 | 0.0012705 | -0.0050707 | -0.0012705
124 | 163 | 0.042157 | 0.02698 | 2.8317e-10 | 0 | 0 | 0 | 0 | 0 | 1 | -90 | 90 | -0.079211 | -0.019956 | 0.079214 | 0.019958
155 | 153 | 0.0046003 | 0.0029442 | 7.7251e-12 | 0 | 0 | 0 | 0 | 0 | 1 | -90 | 90 | 0.0041165 | 0.0010313 | -0.0041165 | -0.0010313
163 | 164 | 0.1827 | 0.11693 | 1.2272e-09 | 0 | 0 | 0 | 0 | 0 | 1 | -90 | 90 | 0.099693 | 0.025114 | -0.099673 | -0.025101
163 | 165 | 0.44166 | 0.28266 | 2.9666e-09 | 0 | 0 | 0 | 0 | 0 | 1 | -90 | 90 | -0.17891 | -0.045072 | 0.17906 | 0.045173
171 | 170 | 1.2937 | 0.82795 | 2.1724e-09 | 0 | 0 | 0 | 0 | 0 | 1 | -90 | 90 | 0.009318 | 0.0023357 | -0.0093168 | -0.0023351
153 | 154 | 1.4564 | 0.9321 | 2.4457e-09 | 0 | 0 | 0 | 0 | 0 | 1 | -90 | 90 | 0.0036806 | 0.00092209 | -0.0036804 | -0.00092218
164 | 228 | 0.056472 | 0.036142 | 3.7933e-10 | 0 | 0 | 0 | 0 | 0 | 1 | -90 | 90 | 0.098813 | 0.024886 | -0.098807 | -0.024882
165 | 241 | 2.1189 | 1.3561 | 3.5582e-09 | 0 | 0 | 0 | 0 | 0 | 1 | -90 | 90 | 0.0097691 | 0.0024491 | -0.0097668 | -0.002448
165 | 131 | 0.32143 | 0.20571 | 2.159e-09 | 0 | 0 | 0 | 0 | 0 | 1 | -90 | 90 | -0.18883 | -0.047621 | 0.18896 | 0.047703
170 | 172 | 1.1765 | 0.75298 | 1.9757e-09 | 0 | 0 | 0 | 0 | 0 | 1 | -90 | 90 | 0.006359 | 0.0015938 | -0.0063585 | -0.0015937
132 | 134 | 1.253 | 0.8019 | 2.1041e-09 | 0 | 0 | 0 | 0 | 0 | 1 | -90 | 90 | -0.0017952 | -0.00044963 | 0.0017952 | 0.00044945
129 | 130 | 1.1578 | 0.74102 | 1.9443e-09 | 0 | 0 | 0 | 0 | 0 | 1 | -90 | 90 | -0.0036838 | -0.00092328 | 0.0036839 | 0.0009232
130 | 131 | 2.9503 | 1.8882 | 4.9544e-09 | 0 | 0 | 0 | 0 | 0 | 1 | -90 | 90 | -0.0036839 | -0.0009232 | 0.0036844 | 0.00092301
131 | 168 | 0.1576 | 0.10086 | 1.0586e-09 | 0 | 0 | 0 | 0 | 0 | 1 | -90 | 90 | -0.19612 | -0.049497 | 0.19619 | 0.04954
131 | 135 | 1.4819 | 0.94844 | 2.4886e-09 | 0 | 0 | 0 | 0 | 0 | 1 | -90 | 90 | 0.0034789 | 0.00087113 | -0.0034787 | -0.00087124
168 | 230 | 0.76719 | 0.491 | 5.1533e-09 | 0 | 0 | 0 | 0 | 0 | 1 | -90 | 90 | -0.19694 | -0.049728 | 0.19727 | 0.049939
135 | 134 | 1.1118 | 0.71157 | 1.8671e-09 | 0 | 0 | 0 | 0 | 0 | 1 | -90 | 90 | 0.0029509 | 0.00073896 | -0.0029508 | -0.00073907
230 | 209 | 0.059605 | 0.038147 | 4.0037e-10 | 0 | 0 | 0 | 0 | 0 | 1 | -90 | 90 | -0.19785 | -0.050083 | 0.19788 | 0.050099
241 | 240 | 0.40513 | 0.25928 | 6.8032e-10 | 0 | 0 | 0 | 0 | 0 | 1 | -90 | 90 | 0.0083253 | 0.0020867 | -0.008325 | -0.0020865
140 | 141 | 1.3968 | 0.89398 | 2.3457e-09 | 0 | 0 | 0 | 0 | 0 | 1 | -90 | 90 | 0.0069061 | 0.001731 | -0.0069054 | -0.0017307
141 | 143 | 2.5962 | 1.6616 | 4.3597e-09 | 0 | 0 | 0 | 0 | 0 | 1 | -90 | 90 | 0.0069054 | 0.0017307 | -0.006904 | -0.0017303
143 | 158 | 1.7984 | 1.151 | 3.02e-09 | 0 | 0 | 0 | 0 | 0 | 1 | -90 | 90 | 0.0038406 | 0.00096245 | -0.0038403 | -0.00096255
154 | 156 | 2.0848 | 1.3343 | 3.501e-09 | 0 | 0 | 0 | 0 | 0 | 1 | -90 | 90 | 0.0027273 | 0.0006833 | -0.0027272 | -0.00068352
234 | 232 | 0.33144 | 0.21212 | 2.2263e-09 | 0 | 0 | 0 | 0 | 0 | 1 | -90 | 90 | 0.36372 | 0.093305 | -0.36325 | -0.093003
232 | 231 | 0.46637 | 0.29848 | 3.1326e-09 | 0 | 0 | 0 | 0 | 0 | 1 | -90 | 90 | 0.36152 | 0.092569 | -0.36086 | -0.092148
228 | 227 | 0.46504 | 0.29763 | 3.1237e-09 | 0 | 0 | 0 | 0 | 0 | 1 | -90 | 90 | 0.097728 | 0.024612 | -0.097679 | -0.02458
240 | 242 | 0.15905 | 0.10179 | 2.6708e-10 | 0 | 0 | 0 | 0 | 0 | 1 | -90 | 90 | 0.0062737 | 0.0015724 | -0.0062737 | -0.0015724
209 | 207 | 0.56107 | 0.35909 | 3.7688e-09 | 0 | 0 | 0 | 0 | 0 | 1 | -90 | 90 | -0.19953 | -0.050513 | 0.19978 | 0.050671
172 | 173 | 0.04256 | 0.027238 | 7.147e-11 | 0 | 0 | 0 | 0 | 0 | 1 | -90 | 90 | 0.0040517 | 0.0010155 | -0.0040517 | -0.0010155
184 | 185 | 2.3054 | 1.4755 | 3.8714e-09 | 0 | 0 | 0 | 0 | 0 | 1 | -90 | 90 | -0.0073505 | -0.0018416 | 0.0073518 | 0.0018421
185 | 186 | 0.44258 | 0.28325 | 7.4322e-10 | 0 | 0 | 0 | 0 | 0 | 1 | -90 | 90 | -0.0095638 | -0.0023965 | 0.0095642 | 0.0023967
182 | 183 | 2.2937 | 1.468 | 3.8517e-09 | 0 | 0 | 0 | 0 | 0 | 1 | -90 | 90 | -0.0022633 | -0.00056723 | 0.0022634 | 0.00056694
183 | 197 | 1.9267 | 1.2331 | 3.2355e-09 | 0 | 0 | 0 | 0 | 0 | 1 | -90 | 90 | -0.0041199 | -0.0010322 | 0.0041203 | 0.0010321
197 | 198 | 0.67202 | 0.43009 | 4.514e-09 | 0 | 0 | 0 | 0 | 0 | 1 | -90 | 90 | -0.11324 | -0.028659 | 0.11333 | 0.028719
197 | 199 | 0.45818 | 0.29323 | 3.0776e-09 | 0 | 0 | 0 | 0 | 0 | 1 | -90 | 90 | 0.10912 | 0.027627 | -0.10906 | -0.027589
198 | 200 | 0.55237 | 0.35352 | 3.7103e-09 | 0 | 0 | 0 | 0 | 0 | 1 | -90 | 90 | -0.11824 | -0.029948 | 0.11832 | 0.030001
199 | 204 | 0.12581 | 0.080517 | 8.4506e-10 | 0 | 0 | 0 | 0 | 0 | 1 | -90 | 90 | 0.10651 | 0.02695 | -0.10649 | -0.02694
186 | 219 | 2.2021 | 1.4094 | 3.6979e-09 | 0 | 0 | 0 | 0 | 0 | 1 | -90 | 90 | -0.012251 | -0.0030698 | 0.012254 | 0.0030717
186 | 196 | 1.4925 | 0.9552 | 2.5063e-09 | 0 | 0 | 0 | 0 | 0 | 1 | -90 | 90 | 0.0026865 | 0.00067305 | -0.0026864 | -0.00067322
219 | 250 | 0.82468 | 0.52779 | 1.3849e-09 | 0 | 0 | 0 | 0 | 0 | 1 | -90 | 90 | 0.011099 | 0.0027819 | -0.011098 | -0.0027814
196 | 214 | 0.50312 | 0.322 | 8.4488e-10 | 0 | 0 | 0 | 0 | 0 | 1 | -90 | 90 | 0.0026864 | 0.00067322 | -0.0026863 | -0.00067327
250 | 248 | 2.228 | 1.4259 | 3.7414e-09 | 0 | 0 | 0 | 0 | 0 | 1 | -90 | 90 | 0.0086557 | 0.0021693 | -0.0086539 | -0.0021685
187 | 188 | 0.22231 | 0.14228 | 1.4932e-09 | 0 | 0 | 0 | 0 | 0 | 1 | -90 | 90 | -0.096958 | -0.024502 | 0.096981 | 0.024516
187 | 189 | 0.1902 | 0.12173 | 1.2776e-09 | 0 | 0 | 0 | 0 | 0 | 1 | -90 | 90 | 0.094053 | 0.023774 | -0.094035 | -0.023762
188 | 190 | 0.24867 | 0.15915 | 1.6703e-09 | 0 | 0 | 0 | 0 | 0 | 1 | -90 | 90 | -0.099085 | -0.025044 | 0.099111 | 0.02506
189 | 191 | 0.38398 | 0.24575 | 2.5792e-09 | 0 | 0 | 0 | 0 | 0 | 1 | -90 | 90 | 0.091883 | 0.023223 | -0.091848 | -0.023201
190 | 203 | 0.34101 | 0.21825 | 2.2906e-09 | 0 | 0 | 0 | 0 | 0 | 1 | -90 | 90 | -0.10096 | -0.025523 | 0.10099 | 0.025547
191 | 217 | 0.21583 | 0.13813 | 1.4497e-09 | 0 | 0 | 0 | 0 | 0 | 1 | -90 | 90 | 0.089132 | 0.02252 | -0.089113 | -0.022508
203 | 204 | 0.33064 | 0.21161 | 2.2209e-09 | 0 | 0 | 0 | 0 | 0 | 1 | -90 | 90 | -0.10357 | -0.026193 | 0.10361 | 0.026218
200 | 201 | 0.030933 | 0.019797 | 2.0778e-10 | 0 | 0 | 0 | 0 | 0 | 1 | -90 | 90 | -0.12053 | -0.030554 | 0.12053 | 0.030557
201 | 202 | 0.44544 | 0.28508 | 2.9921e-09 | 0 | 0 | 0 | 0 | 0 | 1 | -90 | 90 | -0.12226 | -0.03099 | 0.12233 | 0.031036
202 | 226 | 0.47207 | 0.30212 | 3.1709e-09 | 0 | 0 | 0 | 0 | 0 | 1 | -90 | 90 | 0.23225 | 0.059447 | -0.23197 | -0.059271
202 | 233 | 0.11244 | 0.07196 | 7.5525e-10 | 0 | 0 | 0 | 0 | 0 | 1 | -90 | 90 | -0.35458 | -0.090483 | 0.35473 | 0.090581
226 | 213 | 0.51749 | 0.33119 | 3.476e-09 | 0 | 0 | 0 | 0 | 0 | 1 | -90 | 90 | 0.22 | 0.05627 | -0.21973 | -0.056096
226 | 224 | 0.76412 | 0.48904 | 1.2832e-09 | 0 | 0 | 0 | 0 | 0 | 1 | -90 | 90 | 0.01197 | 0.0030006 | -0.011969 | -0.0029999
233 | 231 | 0.058291 | 0.037306 | 3.9154e-10 | 0 | 0 | 0 | 0 | 0 | 1 | -90 | 90 | -0.3581 | -0.091425 | 0.35818 | 0.091477
213 | 212 | 0.21269 | 0.13612 | 1.4287e-09 | 0 | 0 | 0 | 0 | 0 | 1 | -90 | 90 | 0.21702 | 0.055419 | -0.21691 | -0.055349
224 | 223 | 2.315 | 1.4816 | 3.8876e-09 | 0 | 0 | 0 | 0 | 0 | 1 | -90 | 90 | 0.0088573 | 0.00222 | -0.0088554 | -0.0022191
205 | 206 | 0.42368 | 0.27115 | 2.8459e-09 | 0 | 0 | 0 | 0 | 0 | 1 | -90 | 90 | -0.20379 | -0.051696 | 0.20399 | 0.05182
205 | 207 | 0.10602 | 0.067852 | 7.1213e-10 | 0 | 0 | 0 | 0 | 0 | 1 | -90 | 90 | 0.20204 | 0.051257 | -0.20199 | -0.051227
206 | 208 | 0.24834 | 0.15893 | 1.6681e-09 | 0 | 0 | 0 | 0 | 0 | 1 | -90 | 90 | -0.2059 | -0.052299 | 0.20601 | 0.052372
208 | 215 | 1.9187 | 1.228 | 3.222e-09 | 0 | 0 | 0 | 0 | 0 | 1 | -90 | 90 | 0.0026455 | 0.00066277 | -0.0026453 | -0.00066299
208 | 211 | 0.17696 | 0.11325 | 1.1886e-09 | 0 | 0 | 0 | 0 | 0 | 1 | -90 | 90 | -0.20866 | -0.053035 | 0.20874 | 0.053089
211 | 210 | 0.45203 | 0.2893 | 3.0363e-09 | 0 | 0 | 0 | 0 | 0 | 1 | -90 | 90 | -0.21106 | -0.05367 | 0.21128 | 0.053811
210 | 212 | 0.65469 | 0.419 | 4.3976e-09 | 0 | 0 | 0 | 0 | 0 | 1 | -90 | 90 | -0.21362 | -0.054397 | 0.21395 | 0.054606
248 | 247 | 0.20863 | 0.13352 | 3.5035e-10 | 0 | 0 | 0 | 0 | 0 | 1 | -90 | 90 | 0.0060985 | 0.0015281 | -0.0060984 | -0.0015281
237 | 236 | 4.8725 | 3.1184 | 8.1822e-09 | 0 | 0 | 0 | 0 | 0 | 1 | -90 | 90 | 0.0073072 | 0.0018305 | -0.0073043 | -0.0018294
235 | 236 | 2.1835 | 1.3974 | 3.6667e-09 | 0 | 0 | 0 | 0 | 0 | 1 | -90 | 90 | -0.005777 | -0.0014467 | 0.0057778 | 0.0014469
223 | 225 | 2.2927 | 1.4673 | 3.8501e-09 | 0 | 0 | 0 | 0 | 0 | 1 | -90 | 90 | 0.0035299 | 0.00088442 | -0.0035296 | -0.0008846
247 | 249 | 0.57703 | 0.3693 | 9.6899e-10 | 0 | 0 | 0 | 0 | 0 | 1 | -90 | 90 | 0.0036748 | 0.00092064 | -0.0036747 | -0.00092068
249 | 251 | 0.59531 | 0.381 | 9.9969e-10 | 0 | 0 | 0 | 0 | 0 | 1 | -90 | 90 | 0.0015976 | 0.0004003 | -0.0015975 | -0.00040039
249 | 252 | 1.5499 | 0.99194 | 2.6027e-09 | 0 | 0 | 0 | 0 | 0 | 1 | -90 | 90 | 0.0020772 | 0.00052037 | -0.0020771 | -0.00052058
255 | 263 | 0.69297 | 0.4435 | 1.1637e-09 | 0 | 0 | 0 | 0 | 0 | 1 | -90 | 90 | 0.0016047 | 0.00040208 | -0.0016046 | -0.00040218