## bus_data
BUS_I | BUS_TYPE | Pd | Qd | Gs | Bs | area | Vm | Va | baseKV | zone | Vmax | Vmin
1 | 1 | 0.010798 | 0.0027063 | 0 | 0 | 1 | 0.98832 | -0.22435 | 0.4 | 1 | 1.1 | 0.9
2 | 1 | 0 | 0 | 0 | 0 | 1 | 0.98844 | -0.22215 | 0.4 | 1 | 1.1 | 0.9
72 | 1 | 0.0059563 | 0.0014928 | 0 | 0 | 1 | 0.98787 | -0.23321 | 0.4 | 1 | 1.1 | 0.9
3 | 1 | 0 | 0 | 0 | 0 | 1 | 0.98954 | -0.20079 | 0.4 | 1 | 1.1 | 0.9
43 | 1 | 0.00142 | 0.00035588 | 0 | 0 | 1 | 0.98951 | -0.20135 | 0.4 | 1 | 1.1 | 0.9
87 | 1 | 0.0031284 | 0.00078404 | 0 | 0 | 1 | 0.98983 | -0.1951 | 0.4 | 1 | 1.1 | 0.9
88 | 1 | 0.001466 | 0.0003674 | 0 | 0 | 1 | 0.99012 | -0.18946 | 0.4 | 1 | 1.1 | 0.9
4 | 1 | 0 | 0 | 0 | 0 | 1 | 0.99295 | -0.13501 | 0.4 | 1 | 1.1 | 0.9
5 | 1 | 0.027619 | 0.006922 | 0 | 0 | 1 | 0.99261 | -0.14161 | 0.4 | 1 | 1.1 | 0.9
6 | 1 | 0 | 0 | 0 | 0 | 1 | 0.99354 | -0.12361 | 0.4 | 1 | 1.1 | 0.9
7 | 1 | 0 | 0 | 0 | 0 | 1 | 0.99403 | -0.11407 | 0.4 | 1 | 1.1 | 0.9
8 | 1 | 0.028501 | 0.0071431 | 0 | 0 | 1 | 0.99263 | -0.14118 | 0.4 | 1 | 1.1 | 0.9
110 | 1 | 0.0063218 | 0.0015844 | 0 | 0 | 1 | 0.99369 | -0.12073 | 0.4 | 1 | 1.1 | 0.9
93 | 1 | 0 | 0 | 0 | 0 | 1 | 0.99544 | -0.087051 | 0.4 | 1 | 1.1 | 0.9
90 | 1 | 0 | 0 | 0 | 0 | 1 | 0.9915 | -0.16269 | 0.4 | 1 | 1.1 | 0.9
92 | 1 | 0.012734 | 0.0031915 | 0 | 0 | 1 | 0.99567 | -0.082582 | 0.4 | 1 | 1.1 | 0.9
9 | 1 | 0.0025073 | 0.00062839 | 0 | 0 | 1 | 0.97972 | -0.39176 | 0.4 | 1 | 1.1 | 0.9
10 | 1 | 0 | 0 | 0 | 0 | 1 | 0.9798 | -0.39019 | 0.4 | 1 | 1.1 | 0.9
11 | 1 | 0.00068236 | 0.00017102 | 0 | 0 | 1 | 0.97971 | -0.39197 | 0.4 | 1 | 1.1 | 0.9
12 | 1 | 0.0010358 | 0.00025959 | 0 | 0 | 1 | 0.97992 | -0.38785 | 0.4 | 1 | 1.1 | 0.9
13 | 1 | 0.0012021 | 0.00030128 | 0 | 0 | 1 | 0.97973 | -0.39155 | 0.4 | 1 | 1.1 | 0.9
14 | 1 | 0.00069331 | 0.00017376 | 0 | 0 | 1 | 0.97971 | -0.39197 | 0.4 | 1 | 1.1 | 0.9
15 | 1 | 0.0040838 | 0.0010235 | 0 | 0 | 1 | 0.98014 | -0.38347 | 0.4 | 1 | 1.1 | 0.9
17 | 1 | 0 | 0 | 0 | 0 | 1 | 0.9797 | -0.39226 | 0.4 | 1 | 1.1 | 0.9
35 | 1 | 0.0013857 | 0.0003473 | 0 | 0 | 1 | 0.98048 | -0.37683 | 0.4 | 1 | 1.1 | 0.9
16 | 1 | 0 | 0 | 0 | 0 | 1 | 0.98539 | -0.28103 | 0.4 | 1 | 1.1 | 0.9
51 | 1 | 0 | 0 | 0 | 0 | 1 | 0.98611 | -0.26692 | 0.4 | 1 | 1.1 | 0.9
48 | 1 | 0.0013642 | 0.0003419 | 0 | 0 | 1 | 0.98476 | -0.29329 | 0.4 | 1 | 1.1 | 0.9
18 | 1 | 0.00089926 | 0.00022538 | 0 | 0 | 1 | 0.97964 | -0.39326 | 0.4 | 1 | 1.1 | 0.9
34 | 1 | 0.0011967 | 0.00029991 | 0 | 0 | 1 | 0.98059 | -0.37464 | 0.4 | 1 | 1.1 | 0.9
53 | 1 | 0.0036548 | 0.00091597 | 0 | 0 | 1 | 0.9856 | -0.27695 | 0.4 | 1 | 1.1 | 0.9
54 | 1 | 0.0026386 | 0.0006613 | 0 | 0 | 1 | 0.98675 | -0.2545 | 0.4 | 1 | 1.1 | 0.9
49 | 1 | 0.0019504 | 0.00048882 | 0 | 0 | 1 | 0.9845 | -0.29828 | 0.4 | 1 | 1.1 | 0.9
19 | 1 | 0.0071224 | 0.001785 | 0 | 0 | 1 | 0.9738 | -0.50564 | 0.4 | 1 | 1.1 | 0.9
20 | 1 | 0.0058218 | 0.0014591 | 0 | 0 | 1 | 0.97376 | -0.50657 | 0.4 | 1 | 1.1 | 0.9
21 | 1 | 0 | 0 | 0 | 0 | 1 | 0.97404 | -0.50098 | 0.4 | 1 | 1.1 | 0.9
22 | 1 | 0 | 0 | 0 | 0 | 1 | 0.97408 | -0.50008 | 0.4 | 1 | 1.1 | 0.9
61 | 1 | 0.0038541 | 0.00096592 | 0 | 0 | 1 | 0.98935 | -0.20293 | 0.4 | 1 | 1.1 | 0.9
81 | 1 | 0.001739 | 0.00043584 | 0 | 0 | 1 | 0.98255 | -0.33436 | 0.4 | 1 | 1.1 | 0.9
59 | 1 | 0 | 0 | 0 | 0 | 1 | 0.99174 | -0.15708 | 0.4 | 1 | 1.1 | 0.9
23 | 1 | 0 | 0 | 0 | 0 | 1 | 0.97467 | -0.48853 | 0.4 | 1 | 1.1 | 0.9
24 | 1 | 0.0025449 | 0.00063781 | 0 | 0 | 1 | 0.97396 | -0.50263 | 0.4 | 1 | 1.1 | 0.9
55 | 1 | 0 | 0 | 0 | 0 | 1 | 0.97498 | -0.4824 | 0.4 | 1 | 1.1 | 0.9
56 | 1 | 0.0011368 | 0.00028492 | 0 | 0 | 1 | 0.97465 | -0.48893 | 0.4 | 1 | 1.1 | 0.9
44 | 1 | 0.0036618 | 0.00091773 | 0 | 0 | 1 | 0.97391 | -0.50349 | 0.4 | 1 | 1.1 | 0.9
75 | 1 | 0.0012643 | 0.00031687 | 0 | 0 | 1 | 0.97586 | -0.46518 | 0.4 | 1 | 1.1 | 0.9
76 | 1 | 0.0025543 | 0.00064016 | 0 | 0 | 1 | 0.97492 | -0.48353 | 0.4 | 1 | 1.1 | 0.9
45 | 1 | 0.0036597 | 0.00091721 | 0 | 0 | 1 | 0.97384 | -0.50494 | 0.4 | 1 | 1.1 | 0.9
25 | 1 | 0.0038662 | 0.00096895 | 0 | 0 | 1 | 0.98873 | -0.21557 | 0.4 | 1 | 1.1 | 0.9
26 | 1 | 0.0020448 | 0.00051249 | 0 | 0 | 1 | 0.98878 | -0.21457 | 0.4 | 1 | 1.1 | 0.9
27 | 1 | 0 | 0 | 0 | 0 | 1 | 0.98884 | -0.21343 | 0.4 | 1 | 1.1 | 0.9
28 | 1 | 0.0044295 | 0.0011101 | 0 | 0 | 1 | 0.98865 | -0.21702 | 0.4 | 1 | 1.1 | 0.9
29 | 1 | 0.0016499 | 0.00041349 | 0 | 0 | 1 | 0.9892 | -0.20646 | 0.4 | 1 | 1.1 | 0.9
33 | 1 | 0.0053269 | 0.001335 | 0 | 0 | 1 | 0.98851 | -0.21984 | 0.4 | 1 | 1.1 | 0.9
30 | 1 | 0.0020912 | 0.0005241 | 0 | 0 | 1 | 0.98949 | -0.2007 | 0.4 | 1 | 1.1 | 0.9
31 | 1 | 0.0022277 | 0.0005583 | 0 | 0 | 1 | 0.98984 | -0.194 | 0.4 | 1 | 1.1 | 0.9
32 | 1 | 0.0015659 | 0.00039244 | 0 | 0 | 1 | 0.98999 | -0.19094 | 0.4 | 1 | 1.1 | 0.9
80 | 1 | 0.0017215 | 0.00043144 | 0 | 0 | 1 | 0.99024 | -0.1862 | 0.4 | 1 | 1.1 | 0.9
63 | 1 | 0.0018233 | 0.00045697 | 0 | 0 | 1 | 0.99052 | -0.18068 | 0.4 | 1 | 1.1 | 0.9
36 | 1 | 0.0013933 | 0.0003492 | 0 | 0 | 1 | 0.98072 | -0.37216 | 0.4 | 1 | 1.1 | 0.9
37 | 1 | 0.0020947 | 0.00052499 | 0 | 0 | 1 | 0.9811 | -0.36467 | 0.4 | 1 | 1.1 | 0.9
38 | 1 | 0.0013889 | 0.00034809 | 0 | 0 | 1 | 0.98154 | -0.3561 | 0.4 | 1 | 1.1 | 0.9
39 | 1 | 0 | 0 | 0 | 0 | 1 | 0.98177 | -0.35151 | 0.4 | 1 | 1.1 | 0.9
40 | 1 | 0.0011501 | 0.00028823 | 0 | 0 | 1 | 0.98212 | -0.3447 | 0.4 | 1 | 1.1 | 0.9
42 | 1 | 0.0017285 | 0.00043321 | 0 | 0 | 1 | 0.98249 | -0.33761 | 0.4 | 1 | 1.1 | 0.9
46 | 1 | 0.0017278 | 0.00043303 | 0 | 0 | 1 | 0.98291 | -0.3294 | 0.4 | 1 | 1.1 | 0.9
47 | 1 | 0.0019513 | 0.00048904 | 0 | 0 | 1 | 0.98334 | -0.32097 | 0.4 | 1 | 1.1 | 0.9
52 | 1 | 0.0017529 | 0.00043931 | 0 | 0 | 1 | 0.98372 | -0.31344 | 0.4 | 1 | 1.1 | 0.9
50 | 1 | 0.0019517 | 0.00048914 | 0 | 0 | 1 | 0.98382 | -0.31161 | 0.4 | 1 | 1.1 | 0.9
105 | 1 | 0 | 0 | 0 | 0 | 1 | 0.98557 | -0.27747 | 0.4 | 1 | 1.1 | 0.9
97 | 1 | 0.0015284 | 0.00038305 | 0 | 0 | 1 | 0.98729 | -0.244 | 0.4 | 1 | 1.1 | 0.9
111 | 1 | 0.0018146 | 0.00045477 | 0 | 0 | 1 | 0.98553 | -0.2784 | 0.4 | 1 | 1.1 | 0.9
103 | 1 | 0.003159 | 0.00079172 | 0 | 0 | 1 | 0.98528 | -0.28328 | 0.4 | 1 | 1.1 | 0.9
95 | 1 | 0.0016971 | 0.00042532 | 0 | 0 | 1 | 0.98812 | -0.22803 | 0.4 | 1 | 1.1 | 0.9
74 | 1 | 0.0023019 | 0.00057691 | 0 | 0 | 1 | 0.97649 | -0.45264 | 0.4 | 1 | 1.1 | 0.9
77 | 1 | 0.0012667 | 0.00031746 | 0 | 0 | 1 | 0.97487 | -0.48454 | 0.4 | 1 | 1.1 | 0.9
57 | 1 | 0.0029237 | 0.00073276 | 0 | 0 | 1 | 0.99133 | -0.16502 | 0.4 | 1 | 1.1 | 0.9
58 | 1 | 0.0048718 | 0.001221 | 0 | 0 | 1 | 0.99114 | -0.16872 | 0.4 | 1 | 1.1 | 0.9
60 | 1 | 0.0010669 | 0.00026739 | 0 | 0 | 1 | 0.99067 | -0.17779 | 0.4 | 1 | 1.1 | 0.9
62 | 1 | 0.0015738 | 0.00039444 | 0 | 0 | 1 | 0.9929 | -0.13483 | 0.4 | 1 | 1.1 | 0.9
64 | 1 | 0.0038276 | 0.00095929 | 0 | 0 | 1 | 0.99593 | -0.077106 | 0.4 | 1 | 1.1 | 0.9
65 | 1 | 0.0032132 | 0.0008053 | 0 | 0 | 1 | 0.97969 | -0.39014 | 0.4 | 1 | 1.1 | 0.9
66 | 1 | 0.0051701 | 0.0012958 | 0 | 0 | 1 | 0.97914 | -0.40076 | 0.4 | 1 | 1.1 | 0.9
67 | 1 | 0.0073324 | 0.0018377 | 0 | 0 | 1 | 0.98007 | -0.38257 | 0.4 | 1 | 1.1 | 0.9
68 | 1 | 0 | 0 | 0 | 0 | 1 | 0.97874 | -0.40854 | 0.4 | 1 | 1.1 | 0.9
69 | 1 | 0.0025193 | 0.0006314 | 0 | 0 | 1 | 0.98134 | -0.35786 | 0.4 | 1 | 1.1 | 0.9
70 | 1 | 0.00089698 | 0.0002248 | 0 | 0 | 1 | 0.97778 | -0.42744 | 0.4 | 1 | 1.1 | 0.9
71 | 1 | 0.0079553 | 0.0019938 | 0 | 0 | 1 | 0.98179 | -0.34917 | 0.4 | 1 | 1.1 | 0.9
73 | 1 | 0 | 0 | 0 | 0 | 1 | 0.97738 | -0.43518 | 0.4 | 1 | 1.1 | 0.9
78 | 1 | 0.0012147 | 0.00030443 | 0 | 0 | 1 | 0.97486 | -0.48472 | 0.4 | 1 | 1.1 | 0.9
79 | 1 | 0.001163 | 0.00029147 | 0 | 0 | 1 | 0.97486 | -0.48476 | 0.4 | 1 | 1.1 | 0.9
82 | 1 | 0.0017406 | 0.00043623 | 0 | 0 | 1 | 0.98248 | -0.33565 | 0.4 | 1 | 1.1 | 0.9
83 | 1 | 0.0075698 | 0.0018972 | 0 | 0 | 1 | 0.98241 | -0.3371 | 0.4 | 1 | 1.1 | 0.9
84 | 1 | 0.002021 | 0.00050651 | 0 | 0 | 1 | 0.99669 | -0.062697 | 0.4 | 1 | 1.1 | 0.9
85 | 1 | 0.001193 | 0.00029899 | 0 | 0 | 1 | 0.99888 | -0.021135 | 0.4 | 1 | 1.1 | 0.9
86 | 3 | 0.0012936 | 0.00032421 | 0 | 0 | 1 | 1 | 0 | 0.4 | 1 | 1.1 | 0.9
91 | 1 | 0.002323 | 0.00058219 | 0 | 0 | 1 | 0.99837 | -0.031045 | 0.4 | 1 | 1.1 | 0.9
89 | 1 | 0.0017111 | 0.00042884 | 0 | 0 | 1 | 0.99057 | -0.18079 | 0.4 | 1 | 1.1 | 0.9
98 | 1 | 0 | 0 | 0 | 0 | 1 | 0.99115 | -0.16941 | 0.4 | 1 | 1.1 | 0.9
99 | 1 | 0.0013245 | 0.00033195 | 0 | 0 | 1 | 0.99104 | -0.17158 | 0.4 | 1 | 1.1 | 0.9
96 | 1 | 0.008562 | 0.0021458 | 0 | 0 | 1 | 0.98925 | -0.20624 | 0.4 | 1 | 1.1 | 0.9
94 | 1 | 0.0016327 | 0.00040919 | 0 | 0 | 1 | 0.98812 | -0.22794 | 0.4 | 1 | 1.1 | 0.9
107 | 1 | 0.0012938 | 0.00032427 | 0 | 0 | 1 | 0.991 | -0.17249 | 0.4 | 1 | 1.1 | 0.9
108 | 1 | 0.001925 | 0.00048245 | 0 | 0 | 1 | 0.99094 | -0.17361 | 0.4 | 1 | 1.1 | 0.9
100 | 1 | 0.0022017 | 0.0005518 | 0 | 0 | 1 | 0.98505 | -0.28767 | 0.4 | 1 | 1.1 | 0.9
101 | 1 | 0.001837 | 0.00046041 | 0 | 0 | 1 | 0.9852 | -0.28477 | 0.4 | 1 | 1.1 | 0.9
102 | 1 | 0.0019256 | 0.00048259 | 0 | 0 | 1 | 0.98504 | -0.28785 | 0.4 | 1 | 1.1 | 0.9
104 | 1 | 0.0023984 | 0.0006011 | 0 | 0 | 1 | 0.98489 | -0.29087 | 0.4 | 1 | 1.1 | 0.9
106 | 1 | 0.0027477 | 0.00068865 | 0 | 0 | 1 | 0.98482 | -0.29209 | 0.4 | 1 | 1.1 | 0.9
112 | 1 | 0.00060848 | 0.0001525 | 0 | 0 | 1 | 0.9855 | -0.27886 | 0.4 | 1 | 1.1 | 0.9
109 | 1 | 0.0014313 | 0.00035873 | 0 | 0 | 1 | 0.99094 | -0.17364 | 0.4 | 1 | 1.1 | 0.9

## generator_data
GEN_BUS | PG | QG | QMAX | QMIN | VG | MBASE | GEN_STATUS | PMAX | PMIN
86 | 0.3014 | 0.076943 | 10 | -10 | 1 | 100 | 1 | 10 | 0

## branch_data
F_BUS | T_BUS | BR_R | BR_X | BR_B | RATE_A | RATE_B | RATE_C | TAP | SHIFT | BR_STATUS | ANGMIN | ANGMAX | P_in | Q_in | P_out | Q_out
1 | 2 | 0.57387 | 0.36728 | 9.6368e-10 | 0 | 0 | 0 | 0 | 0 | 1 | -90 | 90 | -0.016757 | -0.0041997 | 0.016759 | 0.0042007
1 | 72 | 6.5125 | 4.168 | 1.0936e-08 | 0 | 0 | 0 | 0 | 0 | 1 | -90 | 90 | 0.0059588 | 0.0014933 | -0.0059563 | -0.0014928
2 | 3 | 5.5875 | 3.576 | 9.3829e-09 | 0 | 0 | 0 | 0 | 0 | 1 | -90 | 90 | -0.016759 | -0.0042007 | 0.016776 | 0.0042107
3 | 43 | 1.7159 | 1.0981 | 2.8814e-09 | 0 | 0 | 0 | 0 | 0 | 1 | -90 | 90 | 0.00142 | 0.00035563 | -0.00142 | -0.00035588
3 | 87 | 1.3757 | 0.88048 | 2.3102e-09 | 0 | 0 | 0 | 0 | 0 | 1 | -90 | 90 | -0.018196 | -0.0045663 | 0.018201 | 0.0045693
87 | 88 | 1.1618 | 0.74354 | 1.9509e-09 | 0 | 0 | 0 | 0 | 0 | 1 | -90 | 90 | -0.021329 | -0.0053533 | 0.021335 | 0.0053568
88 | 89 | 1.6728 | 1.0706 | 2.809e-09 | 0 | 0 | 0 | 0 | 0 | 1 | -90 | 90 | -0.022801 | -0.0057242 | 0.02281 | 0.0057299
4 | 5 | 1.0569 | 0.67644 | 1.7749e-09 | 0 | 0 | 0 | 0 | 0 | 1 | -90 | 90 | 0.027628 | 0.0069274 | -0.027619 | -0.006922
4 | 6 | 1.8239 | 1.1673 | 3.0628e-09 | 0 | 0 | 0 | 0 | 0 | 1 | -90 | 90 | -0.027628 | -0.0069274 | 0.027643 | 0.0069367
6 | 7 | 0.75289 | 0.48185 | 1.2643e-09 | 0 | 0 | 0 | 0 | 0 | 1 | -90 | 90 | -0.056168 | -0.014095 | 0.056194 | 0.014111
6 | 8 | 2.7248 | 1.7438 | 4.5756e-09 | 0 | 0 | 0 | 0 | 0 | 1 | -90 | 90 | 0.028525 | 0.007158 | -0.028501 | -0.0071431
7 | 110 | 0.27982 | 0.17909 | 4.699e-10 | 0 | 0 | 0 | 0 | 0 | 1 | -90 | 90 | 0.10608 | 0.026868 | -0.10605 | -0.026846
7 | 93 | 0.74207 | 0.47492 | 2.4923e-09 | 0 | 0 | 0 | 0 | 0 | 1 | -90 | 90 | -0.16228 | -0.040979 | 0.16249 | 0.041113
110 | 90 | 1.8711 | 1.1975 | 3.1421e-09 | 0 | 0 | 0 | 0 | 0 | 1 | -90 | 90 | 0.099727 | 0.025262 | -0.099527 | -0.025134
93 | 92 | 0.12294 | 0.078684 | 4.1291e-10 | 0 | 0 | 0 | 0 | 0 | 1 | -90 | 90 | -0.16249 | -0.041113 | 0.16252 | 0.041135
90 | 98 | 0.39695 | 0.25405 | 6.6659e-10 | 0 | 0 | 0 | 0 | 0 | 1 | -90 | 90 | 0.074984 | 0.018962 | -0.07496 | -0.018947
90 | 89 | 3.2546 | 2.0829 | 5.4653e-09 | 0 | 0 | 0 | 0 | 0 | 1 | -90 | 90 | 0.024543 | 0.0061718 | -0.024521 | -0.0061588
92 | 91 | 1.3181 | 0.84357 | 4.4268e-09 | 0 | 0 | 0 | 0 | 0 | 1 | -90 | 90 | -0.17526 | -0.044327 | 0.17569 | 0.044605
9 | 10 | 1.4117 | 0.90351 | 2.3707e-09 | 0 | 0 | 0 | 0 | 0 | 1 | -90 | 90 | -0.0047823 | -0.0011975 | 0.0047826 | 0.0011975
9 | 11 | 0.39574 | 0.25327 | 6.6455e-10 | 0 | 0 | 0 | 0 | 0 | 1 | -90 | 90 | 0.002275 | 0.00056915 | -0.002275 | -0.0005692
10 | 12 | 1.6756 | 1.0724 | 2.8138e-09 | 0 | 0 | 0 | 0 | 0 | 1 | -90 | 90 | -0.0059848 | -0.0014981 | 0.0059855 | 0.0014983
10 | 13 | 4.8813 | 3.124 | 8.197e-09 | 0 | 0 | 0 | 0 | 0 | 1 | -90 | 90 | 0.0012022 | 0.00030055 | -0.0012021 | -0.00030129
11 | 14 | 0.018952 | 0.012129 | 3.1826e-11 | 0 | 0 | 0 | 0 | 0 | 1 | -90 | 90 | 0.0015926 | 0.00039818 | -0.0015926 | -0.00039818
12 | 15 | 2.6861 | 1.7191 | 4.5107e-09 | 0 | 0 | 0 | 0 | 0 | 1 | -90 | 90 | -0.0070213 | -0.0017579 | 0.0070227 | 0.0017584
14 | 17 | 1.3893 | 0.88916 | 2.333e-09 | 0 | 0 | 0 | 0 | 0 | 1 | -90 | 90 | 0.00089931 | 0.00022442 | -0.0008993 | -0.00022464
15 | 35 | 2.576 | 1.6486 | 4.3257e-09 | 0 | 0 | 0 | 0 | 0 | 1 | -90 | 90 | -0.011106 | -0.0027819 | 0.01111 | 0.0027837
17 | 18 | 4.7771 | 3.0573 | 8.022e-09 | 0 | 0 | 0 | 0 | 0 | 1 | -90 | 90 | 0.0008993 | 0.00022464 | -0.00089925 | -0.00022538
35 | 34 | 0.75445 | 0.48285 | 1.2669e-09 | 0 | 0 | 0 | 0 | 0 | 1 | -90 | 90 | -0.012496 | -0.003131 | 0.012497 | 0.0031317
16 | 51 | 1.911 | 1.223 | 3.2091e-09 | 0 | 0 | 0 | 0 | 0 | 1 | -90 | 90 | -0.032252 | -0.0081205 | 0.032274 | 0.0081341
16 | 48 | 1.658 | 1.0611 | 2.7843e-09 | 0 | 0 | 0 | 0 | 0 | 1 | -90 | 90 | 0.032252 | 0.0081205 | -0.032233 | -0.0081087
51 | 53 | 2.1463 | 1.3737 | 3.6043e-09 | 0 | 0 | 0 | 0 | 0 | 1 | -90 | 90 | 0.020364 | 0.005108 | -0.020355 | -0.0051022
51 | 54 | 1.032 | 0.66051 | 1.7331e-09 | 0 | 0 | 0 | 0 | 0 | 1 | -90 | 90 | -0.052638 | -0.013242 | 0.052669 | 0.013262
48 | 49 | 0.70443 | 0.45083 | 1.1829e-09 | 0 | 0 | 0 | 0 | 0 | 1 | -90 | 90 | 0.030869 | 0.0077668 | -0.030862 | -0.0077622
34 | 36 | 0.7815 | 0.50016 | 1.3124e-09 | 0 | 0 | 0 | 0 | 0 | 1 | -90 | 90 | -0.013694 | -0.0034316 | 0.013695 | 0.0034325
53 | 105 | 0.13442 | 0.086031 | 2.2573e-10 | 0 | 0 | 0 | 0 | 0 | 1 | -90 | 90 | 0.0167 | 0.0041862 | -0.0167 | -0.0041859
54 | 97 | 0.83081 | 0.53172 | 1.3951e-09 | 0 | 0 | 0 | 0 | 0 | 1 | -90 | 90 | -0.055308 | -0.013923 | 0.055336 | 0.013941
49 | 50 | 2.0071 | 1.2846 | 3.3705e-09 | 0 | 0 | 0 | 0 | 0 | 1 | -90 | 90 | 0.028911 | 0.0072734 | -0.028893 | -0.0072619
19 | 20 | 0.68116 | 0.43594 | 1.1439e-09 | 0 | 0 | 0 | 0 | 0 | 1 | -90 | 90 | 0.0058219 | 0.0014592 | -0.0058216 | -0.0014591
19 | 21 | 1.5319 | 0.98041 | 2.5725e-09 | 0 | 0 | 0 | 0 | 0 | 1 | -90 | 90 | -0.012944 | -0.0032443 | 0.012947 | 0.0032459
21 | 22 | 0.29273 | 0.18735 | 4.9158e-10 | 0 | 0 | 0 | 0 | 0 | 1 | -90 | 90 | -0.012947 | -0.0032459 | 0.012948 | 0.0032462
22 | 23 | 2.155 | 1.3792 | 3.6188e-09 | 0 | 0 | 0 | 0 | 0 | 1 | -90 | 90 | -0.022815 | -0.0057196 | 0.022828 | 0.0057273
22 | 24 | 1.0965 | 0.70175 | 1.8413e-09 | 0 | 0 | 0 | 0 | 0 | 1 | -90 | 90 | 0.0098679 | 0.0024734 | -0.0098667 | -0.0024728
61 | 81 | 7.9688 | 5.1 | 1.3382e-08 | 0 | 0 | 0 | 0 | 0 | 1 | -90 | 90 | 0.072622 | 0.018496 | -0.072165 | -0.018205
61 | 59 | 2.6632 | 1.7044 | 4.4722e-09 | 0 | 0 | 0 | 0 | 0 | 1 | -90 | 90 | -0.076476 | -0.019462 | 0.076645 | 0.01957
81 | 82 | 0.59843 | 0.38299 | 1.0049e-09 | 0 | 0 | 0 | 0 | 0 | 1 | -90 | 90 | 0.0093114 | 0.0023339 | -0.0093109 | -0.0023336
81 | 71 | 1.053 | 0.67391 | 1.7682e-09 | 0 | 0 | 0 | 0 | 0 | 1 | -90 | 90 | 0.061114 | 0.015435 | -0.061071 | -0.015407
59 | 62 | 0.88221 | 0.56461 | 1.4815e-09 | 0 | 0 | 0 | 0 | 0 | 1 | -90 | 90 | -0.11232 | -0.028535 | 0.11244 | 0.028612
59 | 57 | 0.98184 | 0.62838 | 1.6488e-09 | 0 | 0 | 0 | 0 | 0 | 1 | -90 | 90 | 0.035678 | 0.008966 | -0.035665 | -0.0089575
23 | 55 | 1.0914 | 0.6985 | 1.8328e-09 | 0 | 0 | 0 | 0 | 0 | 1 | -90 | 90 | -0.023965 | -0.006012 | 0.023972 | 0.0060163
23 | 56 | 1.4787 | 0.94634 | 2.4831e-09 | 0 | 0 | 0 | 0 | 0 | 1 | -90 | 90 | 0.0011368 | 0.0002847 | -0.0011368 | -0.00028493
24 | 44 | 0.50049 | 0.32032 | 8.4046e-10 | 0 | 0 | 0 | 0 | 0 | 1 | -90 | 90 | 0.0073219 | 0.001835 | -0.0073216 | -0.0018349
55 | 75 | 2.4349 | 1.5583 | 4.0889e-09 | 0 | 0 | 0 | 0 | 0 | 1 | -90 | 90 | -0.030171 | -0.0075698 | 0.030196 | 0.0075853
55 | 76 | 0.77655 | 0.49699 | 1.304e-09 | 0 | 0 | 0 | 0 | 0 | 1 | -90 | 90 | 0.006199 | 0.0015535 | -0.0061986 | -0.0015534
44 | 45 | 1.6801 | 1.0753 | 2.8214e-09 | 0 | 0 | 0 | 0 | 0 | 1 | -90 | 90 | 0.0036599 | 0.00091714 | -0.0036596 | -0.00091724
75 | 74 | 1.7052 | 1.0913 | 2.8635e-09 | 0 | 0 | 0 | 0 | 0 | 1 | -90 | 90 | -0.03146 | -0.0079021 | 0.031479 | 0.0079139
76 | 77 | 1.1898 | 0.76149 | 1.998e-09 | 0 | 0 | 0 | 0 | 0 | 1 | -90 | 90 | 0.0036444 | 0.00091325 | -0.0036443 | -0.00091332
25 | 26 | 1.1325 | 0.72483 | 1.9019e-09 | 0 | 0 | 0 | 0 | 0 | 1 | -90 | 90 | -0.0038661 | -0.00096896 | 0.0038663 | 0.00096889
26 | 27 | 0.84185 | 0.53878 | 1.4137e-09 | 0 | 0 | 0 | 0 | 0 | 1 | -90 | 90 | -0.0059112 | -0.0014814 | 0.0059115 | 0.0014814
27 | 28 | 1.6133 | 1.0325 | 2.7091e-09 | 0 | 0 | 0 | 0 | 0 | 1 | -90 | 90 | 0.0097588 | 0.0024461 | -0.0097571 | -0.0024453
27 | 29 | 1.9515 | 1.249 | 3.2771e-09 | 0 | 0 | 0 | 0 | 0 | 1 | -90 | 90 | -0.01567 | -0.0039275 | 0.015675 | 0.0039305
28 | 33 | 2.3157 | 1.482 | 3.8887e-09 | 0 | 0 | 0 | 0 | 0 | 1 | -90 | 90 | 0.0053276 | 0.0013351 | -0.0053268 | -0.001335
29 | 30 | 1.4588 | 0.93366 | 2.4498e-09 | 0 | 0 | 0 | 0 | 0 | 1 | -90 | 90 | -0.017325 | -0.004344 | 0.01733 | 0.0043468
30 | 31 | 1.5138 | 0.9688 | 2.542e-09 | 0 | 0 | 0 | 0 | 0 | 1 | -90 | 90 | -0.019421 | -0.0048709 | 0.019427 | 0.0048746
31 | 32 | 0.62263 | 0.39848 | 1.0456e-09 | 0 | 0 | 0 | 0 | 0 | 1 | -90 | 90 | -0.021655 | -0.005433 | 0.021658 | 0.0054349
32 | 80 | 0.89683 | 0.57397 | 1.506e-09 | 0 | 0 | 0 | 0 | 0 | 1 | -90 | 90 | -0.023224 | -0.0058273 | 0.023229 | 0.0058305
80 | 63 | 0.97393 | 0.62332 | 1.6355e-09 | 0 | 0 | 0 | 0 | 0 | 1 | -90 | 90 | -0.024951 | -0.006262 | 0.024957 | 0.006266
63 | 60 | 0.47501 | 0.30401 | 7.9767e-10 | 0 | 0 | 0 | 0 | 0 | 1 | -90 | 90 | -0.026781 | -0.006723 | 0.026784 | 0.0067253
36 | 37 | 2.1398 | 1.3695 | 3.5934e-09 | 0 | 0 | 0 | 0 | 0 | 1 | -90 | 90 | -0.015089 | -0.0037817 | 0.015094 | 0.0037848
37 | 38 | 2.1522 | 1.3774 | 3.6142e-09 | 0 | 0 | 0 | 0 | 0 | 1 | -90 | 90 | -0.017189 | -0.0043098 | 0.017196 | 0.004314
38 | 39 | 1.0687 | 0.684 | 1.7947e-09 | 0 | 0 | 0 | 0 | 0 | 1 | -90 | 90 | -0.018585 | -0.0046621 | 0.018589 | 0.0046645
39 | 40 | 1.5834 | 1.0134 | 2.6589e-09 | 0 | 0 | 0 | 0 | 0 | 1 | -90 | 90 | -0.018589 | -0.0046645 | 0.018595 | 0.0046681
40 | 42 | 1.5557 | 0.99563 | 2.6124e-09 | 0 | 0 | 0 | 0 | 0 | 1 | -90 | 90 | -0.019745 | -0.0049563 | 0.019751 | 0.0049603
42 | 46 | 1.6546 | 1.0589 | 2.7785e-09 | 0 | 0 | 0 | 0 | 0 | 1 | -90 | 90 | -0.02148 | -0.0053935 | 0.021488 | 0.0053987
46 | 47 | 1.5759 | 1.0086 | 2.6464e-09 | 0 | 0 | 0 | 0 | 0 | 1 | -90 | 90 | -0.023216 | -0.0058317 | 0.023225 | 0.0058374
47 | 52 | 1.2989 | 0.83129 | 2.1812e-09 | 0 | 0 | 0 | 0 | 0 | 1 | -90 | 90 | -0.025177 | -0.0063265 | 0.025186 | 0.006332
52 | 50 | 0.29522 | 0.18894 | 4.9575e-10 | 0 | 0 | 0 | 0 | 0 | 1 | -90 | 90 | -0.026939 | -0.0067713 | 0.026941 | 0.0067728
105 | 111 | 1.6723 | 1.0703 | 2.8083e-09 | 0 | 0 | 0 | 0 | 0 | 1 | -90 | 90 | 0.0024232 | 0.00060654 | -0.002423 | -0.00060675
105 | 103 | 1.7729 | 1.1347 | 2.9772e-09 | 0 | 0 | 0 | 0 | 0 | 1 | -90 | 90 | 0.014276 | 0.0035794 | -0.014272 | -0.0035772
97 | 95 | 1.2326 | 0.78885 | 2.0698e-09 | 0 | 0 | 0 | 0 | 0 | 1 | -90 | 90 | -0.056864 | -0.014324 | 0.056908 | 0.014352
111 | 112 | 3.3143 | 2.1211 | 5.5655e-09 | 0 | 0 | 0 | 0 | 0 | 1 | -90 | 90 | 0.00060849 | 0.00015197 | -0.00060848 | -0.0001525
103 | 101 | 0.58278 | 0.37298 | 9.7865e-10 | 0 | 0 | 0 | 0 | 0 | 1 | -90 | 90 | 0.011113 | 0.0027854 | -0.011113 | -0.002785
95 | 94 | 0.0068684 | 0.0043958 | 1.1534e-11 | 0 | 0 | 0 | 0 | 0 | 1 | -90 | 90 | -0.058605 | -0.014777 | 0.058605 | 0.014777
74 | 73 | 2.2152 | 1.4177 | 3.72e-09 | 0 | 0 | 0 | 0 | 0 | 1 | -90 | 90 | -0.033781 | -0.0084908 | 0.033809 | 0.0085085
77 | 78 | 0.31027 | 0.19857 | 5.2102e-10 | 0 | 0 | 0 | 0 | 0 | 1 | -90 | 90 | 0.0023776 | 0.00059586 | -0.0023776 | -0.00059589
57 | 58 | 0.4992 | 0.31949 | 8.3828e-10 | 0 | 0 | 0 | 0 | 0 | 1 | -90 | 90 | 0.032741 | 0.0082247 | -0.032735 | -0.0082211
58 | 60 | 1.4342 | 0.91787 | 2.4084e-09 | 0 | 0 | 0 | 0 | 0 | 1 | -90 | 90 | 0.027863 | 0.0070001 | -0.027851 | -0.0069927
62 | 64 | 2.2659 | 1.4502 | 3.8051e-09 | 0 | 0 | 0 | 0 | 0 | 1 | -90 | 90 | -0.11402 | -0.029007 | 0.11434 | 0.02921
64 | 84 | 0.54919 | 0.35148 | 9.2224e-10 | 0 | 0 | 0 | 0 | 0 | 1 | -90 | 90 | -0.11816 | -0.030169 | 0.11825 | 0.030222
65 | 66 | 1.1478 | 0.73458 | 1.9274e-09 | 0 | 0 | 0 | 0 | 0 | 1 | -90 | 90 | 0.039953 | 0.010077 | -0.039933 | -0.010065
65 | 67 | 0.75753 | 0.48482 | 1.2721e-09 | 0 | 0 | 0 | 0 | 0 | 1 | -90 | 90 | -0.043166 | -0.010883 | 0.043182 | 0.010893
66 | 68 | 0.96575 | 0.61808 | 1.6217e-09 | 0 | 0 | 0 | 0 | 0 | 1 | -90 | 90 | 0.034763 | 0.0087689 | -0.03475 | -0.0087607
67 | 69 | 2.1164 | 1.3545 | 3.554e-09 | 0 | 0 | 0 | 0 | 0 | 1 | -90 | 90 | -0.050514 | -0.01273 | 0.050574 | 0.012768
68 | 70 | 2.3417 | 1.4987 | 3.9323e-09 | 0 | 0 | 0 | 0 | 0 | 1 | -90 | 90 | 0.03475 | 0.0087608 | -0.034718 | -0.0087411
69 | 71 | 0.71035 | 0.45462 | 1.1929e-09 | 0 | 0 | 0 | 0 | 0 | 1 | -90 | 90 | -0.053093 | -0.0134 | 0.053115 | 0.013414
70 | 73 | 0.98335 | 0.62935 | 1.6513e-09 | 0 | 0 | 0 | 0 | 0 | 1 | -90 | 90 | 0.033821 | 0.0085163 | -0.033809 | -0.0085084
78 | 79 | 0.16553 | 0.10594 | 2.7797e-10 | 0 | 0 | 0 | 0 | 0 | 1 | -90 | 90 | 0.001163 | 0.00029146 | -0.001163 | -0.00029148
82 | 83 | 0.83141 | 0.5321 | 1.3962e-09 | 0 | 0 | 0 | 0 | 0 | 1 | -90 | 90 | 0.0075703 | 0.0018974 | -0.0075698 | -0.0018972
84 | 85 | 1.5617 | 0.9995 | 2.6225e-09 | 0 | 0 | 0 | 0 | 0 | 1 | -90 | 90 | -0.12027 | -0.030728 | 0.12051 | 0.030883
85 | 86 | 0.78889 | 0.50489 | 1.3248e-09 | 0 | 0 | 0 | 0 | 0 | 1 | -90 | 90 | -0.1217 | -0.031182 | 0.12183 | 0.031262
86 | 91 | 0.78693 | 0.50364 | 2.6429e-09 | 0 | 0 | 0 | 0 | 0 | 1 | -90 | 90 | 0.17828 | 0.045357 | -0.17801 | -0.045187
98 | 99 | 1.6003 | 1.0242 | 2.6873e-09 | 0 | 0 | 0 | 0 | 0 | 1 | -90 | 90 | 0.0059757 | 0.0014974 | -0.0059751 | -0.0014972
98 | 96 | 2.3604 | 1.5107 | 3.9637e-09 | 0 | 0 | 0 | 0 | 0 | 1 | -90 | 90 | 0.068984 | 0.017449 | -0.068862 | -0.017372
99 | 107 | 0.86623 | 0.55439 | 1.4546e-09 | 0 | 0 | 0 | 0 | 0 | 1 | -90 | 90 | 0.0046506 | 0.0011653 | -0.0046503 | -0.0011653
96 | 94 | 1.5845 | 1.0141 | 2.6608e-09 | 0 | 0 | 0 | 0 | 0 | 1 | -90 | 90 | 0.0603 | 0.015226 | -0.060238 | -0.015186
107 | 108 | 1.4601 | 0.93443 | 2.4518e-09 | 0 | 0 | 0 | 0 | 0 | 1 | -90 | 90 | 0.0033565 | 0.00084104 | -0.0033563 | -0.00084116
108 | 109 | 0.10492 | 0.067148 | 1.7619e-10 | 0 | 0 | 0 | 0 | 0 | 1 | -90 | 90 | 0.0014313 | 0.00035871 | -0.0014313 | -0.00035873
100 | 101 | 1.3626 | 0.87208 | 2.2882e-09 | 0 | 0 | 0 | 0 | 0 | 1 | -90 | 90 | -0.0092743 | -0.002324 | 0.0092756 | 0.0023246
100 | 102 | 0.10627 | 0.068013 | 1.7846e-10 | 0 | 0 | 0 | 0 | 0 | 1 | -90 | 90 | 0.0070727 | 0.0017722 | -0.0070726 | -0.0017722
102 | 104 | 2.5566 | 1.6362 | 4.2932e-09 | 0 | 0 | 0 | 0 | 0 | 1 | -90 | 90 | 0.0051471 | 0.0012896 | -0.0051463 | -0.0012896
104 | 106 | 1.9272 | 1.2334 | 3.2364e-09 | 0 | 0 | 0 | 0 | 0 | 1 | -90 | 90 | 0.0027479 | 0.00068844 | -0.0027477 | -0.00068866